## ЛСР 17 граф
СОГЛАСОВАНО: | [11 empty] | УТВЕРЖДАЮ:
_________________ | [11 empty] | _________________
" _____ " ________________ 2015 г. | [11 empty] | "____" ______________2015 г.
ОАО СИНТЕЗ-КАУЧУК
(наименование стройки)
ЛОКАЛЬНЫЙ СМЕТНЫЙ РАСЧЕТ № 43-3-20
|  | на | ОКР-2020г. Капитальный ремонт колонны поз.20
Цех И-7-10
Основание: Дефектная ведомость №66
|  |  | Сметная стоимость _______________________________________________________________________________________________ | [5 empty] | ___________________________106,916 |  | тыс. руб.
|  |  | строительных работ _______________________________________________________________________________________________ | [5 empty] | _______________________________________________________________________________________________9,642 |  | тыс. руб.
|  |  | монтажных работ _______________________________________________________________________________________________ | [5 empty] | _______________________________________________________________________________________________97,274 |  | тыс. руб.
|  |  | Средства на оплату труда _______________________________________________________________________________________________ | [5 empty] | ___________________________42,045 |  | тыс. руб.
|  |  | Сметная трудоемкость _______________________________________________________________________________________________ | [5 empty] | _______________________________________________________________________________________________4235,98 |  | чел.час
Составлен 15.04.2020г.
№ пп | Обосно- вание | Наименование | Ед. изм. | Кол. | Стоимость единицы, руб. |  |  |  | Общая стоимость, руб. |  |  |  | Т/з осн. раб.на ед. | Т/з осн. раб. Всего | Т/з мех. на ед. | Т/з мех. Всего
[5 empty] | Всего | В том числе |  |  | Всего | В том числе
[6 empty] | Осн.З/п | Эк.Маш | З/пМех |  | Осн.З/п | Эк.Маш | З/пМех
1 | 2 | 3 | 4 | 5 | 6 | 7 | 8 | 9 | 10 | 11 | 12 | 13 | 14 | 15 | 16 | 17
Раздел 1. ОКР-2020г. Капитальный ремонт колонны поз.20
Расценками учтено вертикальное перемещение до 35м.
1 | РН5-1-24 | Разборка и сборка фланцевых соединений с заменой прокладок,на условное давление до 1,6МПа(16кгс/см2), условный проход Ду до 600мм (в ц.2001г. ОЗП=16,92; ЭМ=21,28; ЗПМ=16,92; МАТ=19,35) НР (135,74 руб.): 80% от ФОТ СП (101,8 руб.): 60% от ФОТ | шт. | 2 | 89.02 | 73.09 | 13.41 | 0.68 | 178.04 | 146.18 | 26.82 | 1.36 | 8.2 | 16.4
2 | РН5-1-20 | Разборка и сборка фланцевых соединений с заменой прокладок,на условное давление до 1,6МПа(16кгс/см2), условный проход Ду до 200мм (в ц.2001г. ОЗП=16,92; ЭМ=21,28; ЗПМ=16,92; МАТ=19,35) НР (44,84 руб.): 80% от ФОТ СП (33,63 руб.): 60% от ФОТ | шт. | 2 | 29.27 | 24.03 | 4.47 | 0.34 | 58.54 | 48.06 | 8.94 | 0.68 | 2.7 | 5.4
3 | РН5-1-18 | Разборка и сборка фланцевых соединений с заменой прокладок,на условное давление до 1,6МПа(16кгс/см2), условный проход Ду до 100мм (в ц.2001г. ОЗП=16,92; ЭМ=21,28; ЗПМ=16,92; МАТ=19,35) НР (52,3 руб.): 80% от ФОТ СП (39,22 руб.): 60% от ФОТ | шт. | 4 | 17.13 | 14.21 | 2.34 |  | 68.52 | 56.84 | 9.36 |  | 1.65 | 6.6
4 | Материал заказчика | Прокладки паронитовые | шт. | 8
5 | ТЕРм18-01-066-01 Приказ Минстроя России от 12.11.14 №703/пр | Снятие и установка крышек люков, диаметр до 800 мм (Ду 700) НР (1437,24 руб.): 80% от ФОТ СП (1077,93 руб.): 60% от ФОТ | 1 шт. | 6 5+1 | 274.32 | 260.37 | 8.74 |  | 1645.92 | 1562.22 | 52.44 |  | 22.7 | 136.2
6 | Материал заказчика | Прокладки паронитовые | шт. | 6
Тарелки Д1800мм.
7 | РН62-5-5 | Ремонт тарелок с капсульными колпачками разборных однопоточных типа ТСК-Р диаметр тарелки 1800 мм (в ц.2001г. ОЗП=16,92; ЭМ=21,28; ЗПМ=16,92; МАТ=19,35) НР (1471,34 руб.): 80% от ФОТ СП (1103,51 руб.): 60% от ФОТ | шт. | 2 | 1001.13 | 655.99 | 285.15 | 143.65 | 2002.26 | 1311.98 | 570.3 | 287.3 | 69 | 138
8 | РН62-5-19 | Ремонт каждой последующей тарелки с капсульными колпачками разборной однопоточной типа ТСК-Р диаметр тарелки 1800 мм (в ц.2001г. ОЗП=16,92; ЭМ=21,28; ЗПМ=16,92; МАТ=19,35) НР (5017,47 руб.): 80% от ФОТ СП (3763,1 руб.): 60% от ФОТ | шт. | 17 19-2 | 367.72 | 318.27 | 20.43 | 2.54 | 6251.24 | 5410.59 | 347.31 | 43.18 | 33 | 561
9 | РН62-5-33 | Очистка тарелок с капсульными колпачками разборных однопоточных типа ТСК-Р диаметр тарелки 1800 мм (в ц.2001г. ОЗП=16,92; ЭМ=21,28; ЗПМ=16,92; МАТ=19,35) НР (1508,35 руб.): 80% от ФОТ СП (1131,26 руб.): 60% от ФОТ | шт. | 19 | 94.23 | 86.29 |  |  | 1790.37 | 1639.51 |  |  | 9.2 | 174.8
10 | Материал заказчика | Болты М12х40 | шт | 1000
11 | Материал заказчика | Гайки М12 | шт | 1000
12 | Материал заказчика | Колпачки Ду100 | шт. | 700
Тарелки Д2400мм.
13 | РН62-5-8 | Ремонт тарелок с капсульными колпачками разборных однопоточных типа ТСК-Р диаметр тарелки 2400 мм (в ц.2001г. ОЗП=16,92; ЭМ=21,28; ЗПМ=16,92; МАТ=19,35) НР (3371,67 руб.): 80% от ФОТ СП (2528,75 руб.): 60% от ФОТ | шт. | 3 | 1472.18 | 1073.4 | 300.47 | 148.22 | 4416.54 | 3220.2 | 901.41 | 444.66 | 115 | 345
14 | РН62-5-22 | Ремонт каждой последующей тарелки с капсульными колпачками разборной однопоточной типа ТСК-Р диаметр тарелки 2400 мм (в ц.2001г. ОЗП=16,92; ЭМ=21,28; ЗПМ=16,92; МАТ=19,35) НР (12740,98 руб.): 80% от ФОТ СП (9555,74 руб.): 60% от ФОТ | шт. | 26 29-3 | 608.89 | 525.37 | 35.54 | 7.28 | 15831.14 | 13659.62 | 924.04 | 189.28 | 55 | 1430
15 | РН62-5-36 | Очистка тарелок с капсульными колпачками разборных однопоточных типа ТСК-Р диаметр тарелки 2400 мм (в ц.2001г. ОЗП=16,92; ЭМ=21,28; ЗПМ=16,92; МАТ=19,35) НР (4979,29 руб.): 80% от ФОТ СП (3734,47 руб.): 60% от ФОТ | шт. | 29 | 203.66 | 186.63 |  |  | 5906.14 | 5412.27 |  |  | 20 | 580
16 | Материал заказчика | Болты М12х40 | шт | 1000
17 | Материал заказчика | Гайки М12 | шт | 1000
Гидроочистка тарелок (ПРИ НЕОБХОДИМОСТИ - УТОЧНИТЬ ПО ФАКТУ)
18 | ТЕР46-08-044-03 Приказ Минстроя России от 12.11.14 №703/пр | Гидроструйная очистка: металлических поверхностей /с 2-х сторон/ 3,22 = 3,98 - 0,18 x 4,20 НР (930,72 руб.): 110% от ФОТ СП (507,67 руб.): 60%=70%*0.85 от ФОТ | 1 м2 поверхности | 358,9 3,14*0,9*0,9*19*2+3,14*1,2*1,2*29*2 | 3.22 | 2.05 | 1.17 |  | 1155.66 | 735.75 | 419.91 |  | 0.19 | 68.19
Уд | 1. 411-0001 | Вода | м3 | 0,18 64,6 | 4.2 |  |  |  | 271.32
Итого прямые затраты по разделу в ценах 2001г. | [8 empty] | 39304.37 | 33203.22 | 3260.53 | 966.46 |  | 3461.59
Итого прямые затраты по разделу с учетом коэффициентов к итогам | [8 empty] | 44773.93 | 38183.7 | 3749.61 | 1111.43 |  | 3980.83
В том числе, справочно:
Стесненные условия ОЗП=15%; ЭМ=15%; ЗПМ=15%; ТЗ=15%; ТЗМ=15% (Поз. 18, 1-9, 12-15) | [8 empty] | 5469.56 | 4980.48 | 489.08 | 144.97 |  | 519.2385
Накладные расходы | [8 empty] | 31689.94
В том числе, справочно:
80% ФОТ (от 38449,02) (Поз. 1-9, 12-15) | [8 empty] | 30759.22
110% ФОТ (от 846,11) (Поз. 18) | [8 empty] | 930.72
Сметная прибыль | [8 empty] | 23577.08
В том числе, справочно:
60% ФОТ (от 38449,02) (Поз. 1-9, 12-15) | [8 empty] | 23069.41
60% = 70%*0.85 ФОТ (от 846,11) (Поз. 18) | [8 empty] | 507.67
Итоги по разделу 1 ОКР-2020г. Капитальный ремонт колонны поз.20 :
Итого Строительные работы | [8 empty] | 2767.4 |  |  |  |  | 78.42
Итого Монтажные работы | [8 empty] | 97273.55 |  |  |  |  | 3902.41
Итого | [8 empty] | 100040.95 |  |  |  |  | 3980.83
Итого по разделу 1 ОКР-2020г. Капитальный ремонт колонны поз.20 | [8 empty] | 100040.95 |  |  |  |  | 3980.83
Раздел 2. Чистка внутри колонны /объем уточнить по факту/
19 | ТЕР13-06-003-01 Приказ Минстроя России от 12.11.14 №703/пр | Очистка поверхности щетками (прим.) НР (2474,96 руб.): 90% от ФОТ СП (1649,97 руб.): 60%=70%*0.85 от ФОТ | 1 м2 очищаемой поверхности | 210 | 9.7 | 9.7 |  |  | 2037 | 2037 |  |  | 0.9 | 189
Итого прямые затраты по разделу в ценах 2001г. | [8 empty] | 2037 | 2037 |  |  |  | 189
Итого прямые затраты по разделу с учетом коэффициентов к итогам | [8 empty] | 2749.95 | 2749.95 |  |  |  | 255.15
В том числе, справочно:
Стесненные условия ОЗП=35%; ЭМ=35%; ЗПМ=35%; ТЗ=35%; ТЗМ=35% (Поз. 19) | [8 empty] | 712.95 | 712.95 |  |  |  | 66.15
Накладные расходы | [8 empty] | 2474.96
В том числе, справочно:
90% ФОТ (от 2749,95) (Поз. 19) | [8 empty] | 2474.96
Сметная прибыль | [8 empty] | 1649.97
В том числе, справочно:
60% = 70%*0.85 ФОТ (от 2749,95) (Поз. 19) | [8 empty] | 1649.97
Итоги по разделу 2 Чистка внутри колонны /объем уточнить по факту/ :
Защита строительных конструкций и оборудования от коррозии | [8 empty] | 6874.88 |  |  |  |  | 255.15
Итого | [8 empty] | 6874.88 |  |  |  |  | 255.15
Итого по разделу 2 Чистка внутри колонны /объем уточнить по факту/ | [8 empty] | 6874.88 |  |  |  |  | 255.15
ИТОГИ ПО СМЕТЕ:
Итого прямые затраты по смете в ценах 2001г. | [8 empty] | 41341.37 | 35240.22 | 3260.53 | 966.46 |  | 3650.59
Итого прямые затраты по смете с учетом коэффициентов к итогам | [8 empty] | 47523.88 | 40933.65 | 3749.61 | 1111.43 |  | 4235.98
В том числе, справочно:
Стесненные условия ОЗП=15%; ЭМ=15%; ЗПМ=15%; ТЗ=15%; ТЗМ=15% (Поз. 18, 1-9, 12-15) | [8 empty] | 5469.56 | 4980.48 | 489.08 | 144.97 |  | 519.2385
Стесненные условия ОЗП=35%; ЭМ=35%; ЗПМ=35%; ТЗ=35%; ТЗМ=35% (Поз. 19) | [8 empty] | 712.95 | 712.95 |  |  |  | 66.15
Накладные расходы | [8 empty] | 34164.9
В том числе, справочно:
80% ФОТ (от 38449,02) (Поз. 1-9, 12-15) | [8 empty] | 30759.22
90% ФОТ (от 2749,95) (Поз. 19) | [8 empty] | 2474.96
110% ФОТ (от 846,11) (Поз. 18) | [8 empty] | 930.72
Сметная прибыль | [8 empty] | 25227.05
В том числе, справочно:
60% ФОТ (от 38449,02) (Поз. 1-9, 12-15) | [8 empty] | 23069.41
60% = 70%*0.85 ФОТ (от 3596,06) (Поз. 18-19) | [8 empty] | 2157.64
Итоги по смете:
Итого Строительные работы | [8 empty] | 9642.28 |  |  |  |  | 333.57
Итого Монтажные работы | [8 empty] | 97273.55 |  |  |  |  | 3902.41
Итого | [8 empty] | 106915.83 |  |  |  |  | 4235.98
В том числе:
Материалы | [8 empty] | 2840.62
Машины и механизмы | [8 empty] | 3749.61
ФОТ | [8 empty] | 42045.08
Накладные расходы | [8 empty] | 34164.9
Сметная прибыль | [8 empty] | 25227.05
ВСЕГО по смете | [8 empty] | 106915.83 |  |  |  |  | 4235.98
ПОТРЕБНОЕ КОЛИЧЕСТВО РЕСУРСОВ:
№ п.п | Код ресурса | Наименование | Ед. изм. | Кол-во
Ресурсы подрядчика
Трудозатраты
1 | 1 | Затраты труда рабочих | чел.час | 3257.2
2 | 1-3-0 | Затраты труда рабочих (ср 3) | чел.час | 257.19
3 | 1-3-5 | Затраты труда рабочих (ср 3,5) | чел.час | 136.2
Машины и механизмы
4 | 030404 | Лебедки электрические тяговым усилием до 31,39 кН (3,2 т) | маш.час | 8.34
5 | 332920 | Аппарат высокого давления | маш.час | 64.6
Материалы
6 | 999-0005 | Масса | т | 0.6
7 | 999-9950 | Вспомогательные ненормируемые материальные ресурсы (2% от оплаты труда рабочих) | руб. | 31.26
9 | Материал заказчика | - Болты М12х40 | шт | 2000
10 | Материал заказчика | - Гайки М12 | шт | 2000
11 | Материал заказчика | - Колпачки Ду100 | шт. | 700
12 | Материал заказчика | - Прокладки паронитовые | шт. | 14
Составил: ___________________________Чибдаева Н.Л.