## ЛСР 17 граф
СОГЛАСОВАНО: | [11 empty] | УТВЕРЖДАЮ:
_________________ | [11 empty] | _________________
" _____ " ________________ 2021 г. | [11 empty] | "____" ______________2021 г.
АО "Синтез-Каучук"
(наименование стройки)
ЛОКАЛЬНЫЙ СМЕТНЫЙ РАСЧЕТ № 47-8-23
(локальная смета)
ОКР 2024г. Ремонт трубопровода толуол-хладоагент. Доп. деф. ведомость №1
Цех И-5П
Основание: Дефектная ведомость № 205
|  |  | Сметная стоимость _______________________________________________________________________________________________ | [5 empty] | ___________________________2,471 |  | тыс. руб.
|  |  | строительных работ _______________________________________________________________________________________________ | [5 empty] | _______________________________________________________________________________________________0,741 |  | тыс. руб.
|  |  | монтажных работ _______________________________________________________________________________________________ | [5 empty] | _______________________________________________________________________________________________1,730 |  | тыс. руб.
|  |  | Средства на оплату труда _______________________________________________________________________________________________ | [5 empty] | ___________________________0,599 |  | тыс. руб.
|  |  | Сметная трудоемкость _______________________________________________________________________________________________ | [5 empty] | _______________________________________________________________________________________________45,91 |  | чел.час
Составлен 17.07.2023г.
№ пп | Обосно- вание | Наименование | Ед. изм. | Кол. | Стоимость единицы, руб. |  |  |  | Общая стоимость, руб. |  |  |  | Т/з осн. раб.на ед. | Т/з осн. раб. Всего | Т/з мех. на ед. | Т/з мех. Всего
[5 empty] | Всего | В том числе |  |  | Всего | В том числе
[6 empty] | Осн.З/п | Эк.Маш | З/пМех |  | Осн.З/п | Эк.Маш | З/пМех
1 | 2 | 3 | 4 | 5 | 6 | 7 | 8 | 9 | 10 | 11 | 12 | 13 | 14 | 15 | 16 | 17
Раздел 1. ОКР 2024г. Ремонт трубопровода толуол-хладоагент. Доп. деф. ведомость №1
1 | ТЕР08-07-002-01 Приказ Минстроя России от 12.11.14 №703/пр | Установка и разборка внутренних трубчатых инвентарных лесов: при высоте помещений до 6 м 1 343,42 = 1 593,17 - 0,029 x 8 611,97 Конструкции из кирпича и блоков: НР (232,74 руб.): 110% от ФОТ (211,58 руб.) СП (124,83 руб.): 59%=69%*0.85 от ФОТ (211,58 руб.) | 100 м2 горизонтальной проекции | 0,24 24 / 100 | 1343.42 | 766.58 | 15.79 |  | 322.42 | 183.98 | 3.79 |  | 70.2 | 16.85
Уд | 1. 101-2595 | Детали стальных трубчатых лесов, укомплектованные пробками, крючками и хомутами, окрашенные | т | 0,029 0,007 | 8611.97 |  |  |  | 60.28
Демонтаж участка трубопровода
2 | ТЕРм12-01-002-09 Приказ Минстроя России от 12.11.14 №703/пр | Демонтаж. Трубопровод в помещениях или на открытых площадках в пределах цехов, монтируемый из готовых узлов, на условное давление не более 2,5 МПа, диаметр труб наружный: 89 мм 2 820,83 = 4 860,11 - 6,15 x 331,59 (Приказ от 04.09.2019 № 519/пр табл.3 п.3 Демонтаж оборудования, не пригодного для дальнейшего использования (предназначено в лом), с разборкой и резкой на части ОЗП=0,5; ЭМ=0,5 к расх.; ЗПМ=0,5; МАТ=0 к расх.; ТЗ=0,5; ТЗМ=0,5) Технологические трубопроводы: НР (84,92 руб.): 90% от ФОТ (94,35 руб.) СП (43,4 руб.): 46% от ФОТ (94,35 руб.) | 100 м трубопровода | 0,12 12 / 100 | 1365.2 | 596.45 | 768.75 | 87.24 | 163.82 | 71.57 | 92.25 | 10.47 | 49.05 | 5.89 | 8.415 | 1.01
Уд | 1. 150102 | Агрегаты наполнительно-опрессовочные: до 300 м3/ч | маш.час | 3,075 0,37 | 331.59 |  | 331.59 | 14.02 | 122.69 |  | 122.69 | 5.19
Монтаж участка трубопровода
3 | ТЕРм12-20-001-09 Приказ Минстроя России от 12.11.14 №703/пр | Трубопроводы в помещениях или на открытых площадках, монтируемые из труб и готовых деталей, на условное давление не более 2,5 МПа, диаметр трубопровода наружный: до 89 мм Технологические трубопроводы: НР (146,3 руб.): 90% от ФОТ (162,56 руб.) СП (74,78 руб.): 46% от ФОТ (162,56 руб.) | 1 м | 12 | 59.31 | 8.6 | 50.25 | 3.18 | 711.72 | 103.2 | 603 | 38.16 | 0.75 | 9 | 0.21 | 2.52
4 | Материал заказчика | Труба Ø89х4,0 ст.20 Материалы | м | 12,36 12*1,03
5 | ТЕРм12-20-001-32 Приказ Минстроя России от 12.11.14 №703/пр | Добавлять на 1 стык, диаметр трубопровода наружный: до 89 мм /уточнить по факту/ Технологические трубопроводы: НР (111,99 руб.): 90% от ФОТ (124,43 руб.) СП (57,24 руб.): 46% от ФОТ (124,43 руб.) | 1 стык | 2 | 89.82 | 51.49 | 34.4 | 2.61 | 179.64 | 102.98 | 68.8 | 5.22 | 3.88 | 7.76 | 0.16 | 0.32
6 | Материал заказчика | Опора ПК 89 Материалы | шт | 2
Нанесение антикоррозийной защиты в 2 слоя
7 | ТЕР13-03-002-04 Приказ Минстроя России от 12.11.14 №703/пр | Огрунтовка металлических поверхностей за один раз: грунтовкой ГФ-021 (2 слоя ПЗ=2 (ОЗП=2; ЭМ=2 к расх.; ЗПМ=2; МАТ=2 к расх.; ТЗ=2; ТЗМ=2); Приказ от 04.09.2019 № 519/пр п.6.7.1 При ремонтно-строительных работах и работах по реконструкции объектов капитального строительства (аналогичных технологическим процессам в новом строительстве, в том числе по возведению новых конструктивных элементов) ОЗП=1,15; ЭМ=1,25 к расх.; ЗПМ=1,25; ТЗ=1,15; ТЗМ=1,25) Защита строительных конструкций и оборудования от коррозии: НР (6,05 руб.): 94% от ФОТ (6,44 руб.) СП (2,77 руб.): 43%=51%*0.85 от ФОТ (6,44 руб.) | 100 м2 окрашиваемой поверхности | 0,034 3,4 / 100 | 674.85 | 164.38 | 21.93 | 0.3 | 22.95 | 5.59 | 0.75 | 0.01 | 12.213 | 0.42 | 0.025
Итого прямые затраты по разделу в базисных ценах | [8 empty] | 1400.55 | 467.32 | 768.59 | 53.86 |  | 39.92 |  | 3.85
Итого прямые затраты по разделу с учетом коэффициентов к итогам | [8 empty] | 1585.94 | 537.42 | 883.88 | 61.94 |  | 45.91 |  | 4.43
В том числе, справочно:
Стесненные условия ОЗП=15%; ЭМ=15%; ЗПМ=15%; ТЗ=15%; ТЗМ=15% (Поз. 1, 7, 2-3, 5) | [8 empty] | 185.39 | 70.1 | 115.29 | 8.08 |  | 5.988 |  | 0.5775
Накладные расходы | [8 empty] | 582
В том числе, справочно:
90% ФОТ (от 381,34) (Поз. 2-3, 5) | [8 empty] | 343.21
94% ФОТ (от 6,44) (Поз. 7) | [8 empty] | 6.05
110% ФОТ (от 211,58) (Поз. 1) | [8 empty] | 232.74
Сметная прибыль | [8 empty] | 303.02
В том числе, справочно:
46% ФОТ (от 381,34) (Поз. 2-3, 5) | [8 empty] | 175.42
43% = 51%*0,85 ФОТ (от 6,44) (Поз. 7) | [8 empty] | 2.77
59% = 69%*0,85 ФОТ (от 211,58) (Поз. 1) | [8 empty] | 124.83
Итого по разделу 1 ОКР 2024г. Ремонт трубопровода толуол-хладоагент. Доп. деф. ведомость №1 | [8 empty] | 2470.96 |  |  |  |  | 45.91 |  | 4.43
ИТОГИ ПО СМЕТЕ:
Итого прямые затраты по смете в базисных ценах | [8 empty] | 1400.55 | 467.32 | 768.59 | 53.86 |  | 39.92 |  | 3.85
Итого прямые затраты по смете с учетом коэффициентов к итогам | [8 empty] | 1585.94 | 537.42 | 883.88 | 61.94 |  | 45.91 |  | 4.43
В том числе, справочно:
Стесненные условия ОЗП=15%; ЭМ=15%; ЗПМ=15%; ТЗ=15%; ТЗМ=15% (Поз. 1, 7, 2-3, 5) | [8 empty] | 185.39 | 70.1 | 115.29 | 8.08 |  | 5.988 |  | 0.5775
Накладные расходы | [8 empty] | 582
В том числе, справочно:
90% ФОТ (от 381,34) (Поз. 2-3, 5) | [8 empty] | 343.21
94% ФОТ (от 6,44) (Поз. 7) | [8 empty] | 6.05
110% ФОТ (от 211,58) (Поз. 1) | [8 empty] | 232.74
Сметная прибыль | [8 empty] | 303.02
В том числе, справочно:
46% ФОТ (от 381,34) (Поз. 2-3, 5) | [8 empty] | 175.42
43% = 51%*0,85 ФОТ (от 6,44) (Поз. 7) | [8 empty] | 2.77
59% = 69%*0,85 ФОТ (от 211,58) (Поз. 1) | [8 empty] | 124.83
Итоги по смете:
Итого Строительные работы | [8 empty] | 740.88 |  |  |  |  | 19.86
Итого Монтажные работы | [8 empty] | 1730.08 |  |  |  |  | 26.05 |  | 4.43
Итого | [8 empty] | 2470.96 |  |  |  |  | 45.91 |  | 4.43
В том числе:
Материалы | [8 empty] | 164.64
Машины и механизмы | [8 empty] | 883.88
ФОТ | [8 empty] | 599.36
Накладные расходы | [8 empty] | 582
Сметная прибыль | [8 empty] | 303.02
ВСЕГО по смете | [8 empty] | 2470.96 |  |  |  |  | 45.91 |  | 4.43
ПОТРЕБНОЕ КОЛИЧЕСТВО РЕСУРСОВ:
№ п.п | Код ресурса | Наименование | Ед. изм. | Кол-во
Ресурсы подрядчика
Трудозатраты
1 | 1-3-1 | Затраты труда рабочих (ср 3,1) | чел.-ч | 16.85
2 | 1-3-5 | Затраты труда рабочих (ср 3,5) | чел.-ч | 9
3 | 1-4-0 | Затраты труда рабочих (ср 4) | чел.-ч | 5.89
4 | 1-4-6 | Затраты труда рабочих (ср 4,6) | чел.-ч | 7.76
5 | 1-4-7 | Затраты труда рабочих (ср 4,7) | чел.-ч | 0.42
6 | 2 | Затраты труда машинистов | чел.-ч | 3.85
Машины и механизмы
7 | 021102 | Краны на автомобильном ходу при работе на монтаже технологического оборудования 10 т | маш.час | 2.16
8 | 030101 | Автопогрузчики 5 т | маш.час
9 | 030401 | Лебедки электрические тяговым усилием до 5,79 кН (0,59 т) | маш.час
10 | 040502 | Установки для сварки ручной дуговой (постоянного тока) | маш.час | 1.59
11 | 040504 | Аппарат для газовой сварки и резки | маш.час | 0.18
12 | 150102 | Агрегаты наполнительно-опрессовочные: до 300 м3/ч | маш.час | 1.32
13 | 330301 | Машины шлифовальные: электрические | маш.час | 0.07
14 | 330400 | Машины электрозачистные | маш.час | 1.86
15 | 340101 | Агрегаты окрасочные высокого давления для окраски поверхностей конструкций мощностью: 1 кВт | маш.час | 0.1
16 | 400001 | Автомобили бортовые, грузоподъемность до 5 т | маш.час | 0.04
17 | 400003 | Автомобили бортовые, грузоподъемность до 10 т | маш.час | 0.12
18 | 400101 | Тягачи седельные, грузоподъемность 12 т | маш.час | 0.01
19 | 400111 | Полуприцепы общего назначения, грузоподъемность 12 т | маш.час | 0.01
Материалы
20 | 101-0324 | Кислород технический: газообразный | м3 | 0.34
21 | 101-1519 | Электроды диаметром: 4 мм Э55 | т
22 | 101-1688 | Электроды диаметром: 4 мм Э50 | кг | 0.22
23 | 101-2278 | Пропан-бутан, смесь техническая | кг | 0.06
24 | 101-2594 | Детали деревянные лесов из пиломатериалов хвойных пород | м3 | 0.0019
25 | 113-0021 | Грунтовка: ГФ-021 красно-коричневая | т | 0.0008
26 | 113-0077 | Ксилол нефтяной марки А | т | 0.0001
27 | 203-0514 | Щиты: настила | м2 | 1.32
28 | 411-0002 | Вода водопроводная | м3 | 0.816
29 | 999-0005 | Масса | кг | 92.4
30 | 999-9950 | Вспомогательные ненормируемые материальные ресурсы (2% от оплаты труда рабочих) | руб. | 4.124
31 | Материал заказчика | Опора ПК 89 | шт | 2
32 | Материал заказчика | Труба Ø89х4,0 ст.20 | м | 12.36
Составил: ___________________________Санькова И.А.
Проверил: ___________________________Степанова Г.Ф.