## ЛСР 17 граф
СОГЛАСОВАНО: | [11 empty] | УТВЕРЖДАЮ:
_________________ | [11 empty] | _________________
" _____ " ________________ 2022 г. | [11 empty] | "____" ______________2022 г.
(наименование стройки)
ЛОКАЛЬНЫЙ СМЕТНЫЙ РАСЧЕТ № 47-15-23
|  | на | ОКР 2024г. Ремонт трубопровода пара для пропарки трубопровода изопентана (доп)
Цех И-5П
Основание: Дефектная ведомость №235
|  |  | Сметная стоимость _______________________________________________________________________________________________ | [5 empty] | ___________________________5,767 |  | тыс. руб.
|  |  | строительных работ _______________________________________________________________________________________________ | [5 empty] | _______________________________________________________________________________________________0,087 |  | тыс. руб.
|  |  | монтажных работ _______________________________________________________________________________________________ | [5 empty] | _______________________________________________________________________________________________5,680 |  | тыс. руб.
|  |  | Средства на оплату труда _______________________________________________________________________________________________ | [5 empty] | ___________________________1,510 |  | тыс. руб.
|  |  | Сметная трудоемкость _______________________________________________________________________________________________ | [5 empty] | _______________________________________________________________________________________________105,43 |  | чел.час
Составлена в текущих ценах по состоянию на 2001г.______________
№ пп | Обосно- вание | Наименование | Ед. изм. | Кол. | Стоимость единицы, руб. |  |  |  | Общая стоимость, руб. |  |  |  | Т/з осн. раб.на ед. | Т/з осн. раб. Всего | Т/з мех. на ед. | Т/з мех. Всего
[5 empty] | Всего | В том числе |  |  | Всего | В том числе
[6 empty] | Осн.З/п | Эк.Маш | З/пМех |  | Осн.З/п | Эк.Маш | З/пМех
1 | 2 | 3 | 4 | 5 | 6 | 7 | 8 | 9 | 10 | 11 | 12 | 13 | 14 | 15 | 16 | 17
Раздел 1. ОКР 2024г. Ремонт трубопровода пара для пропарки трубопровода изопентана (доп)
Демонтаж трубопровода
1 | ТЕРм12-01-002-09 Приказ Минстроя России от 12.11.14 №703/пр | Трубопровод в помещениях или на открытых площадках в пределах цехов, монтируемый из готовых узлов, на условное давление не более 2,5 МПа, диаметр труб наружный: 89 мм 2 820,83 = 4 860,11 - 6,15 x 331,59 (Приказ от 04.09.2019 № 519/пр табл.3 п.3 Демонтаж оборудования, не пригодного для дальнейшего использования (предназначено в лом), с разборкой и резкой на части ОЗП=0,5; ЭМ=0,5 к расх.; ЗПМ=0,5; МАТ=0 к расх.; ТЗ=0,5; ТЗМ=0,5) Технологические трубопроводы: НР (155,67 руб.): 90% от ФОТ (172,97 руб.) СП (79,57 руб.): 46% от ФОТ (172,97 руб.) | 100 м трубопровода | 0,22 22 / 100 | 1365.2 | 596.45 | 768.75 | 87.24 | 300.34 | 131.22 | 169.12 | 19.19 | 49.05 | 10.79 | 8.415 | 1.85
Уд | 1. 150102 | Агрегаты наполнительно-опрессовочные: до 300 м3/ч | маш.час | 3,075 0,68 | 331.59 |  | 331.59 | 14.02 | 225.48 |  | 225.48 | 9.53
Монтаж трубопровода
2 | ТЕРм12-20-001-09 Приказ Минстроя России от 12.11.14 №703/пр | Трубопроводы в помещениях или на открытых площадках, монтируемые из труб и готовых деталей, на условное давление не более 2,5 МПа, диаметр трубопровода наружный: до 89 мм Технологические трубопроводы: НР (277,4 руб.): 90% от ФОТ (308,22 руб.) СП (141,78 руб.): 46% от ФОТ (308,22 руб.) | 1 м | 22,752 22+0,188*4 | 59.31 | 8.6 | 50.25 | 3.18 | 1349.42 | 195.67 | 1143.29 | 72.35 | 0.75 | 17.06 | 0.21 | 4.78
3 | ТЕРм12-20-001-32 Приказ Минстроя России от 12.11.14 №703/пр | Добавлять на 1 стык, диаметр трубопровода наружный: до 89 мм 88,39 = 89,82 - 0,11 x 12,99 Технологические трубопроводы: НР (559,94 руб.): 90% от ФОТ (622,16 руб.) СП (286,19 руб.): 46% от ФОТ (622,16 руб.) | 1 стык | 10 2+2*4 | 88.39 | 51.49 | 34.4 | 2.61 | 883.9 | 514.9 | 344 | 26.1 | 3.88 | 38.8 | 0.16 | 1.6
Уд | 1. 101-1688 | Электроды диаметром: 4 мм Э50 | кг | 0,11 1,1 | 12.99 |  |  |  | 14.29
4 | ТССЦ-101-3995 Приказ Минстроя России от 01.06.16 №380/пр | Электроды: УОНИ 13/45 Э-42А Ø3мм Материалы | кг | 1,54 1,1+0,44 | 16.08 |  |  |  | 24.76
5 | Материал заказчика | Труба Ø89х4,0, Ст.20 Технологические трубопроводы | м | 22
6 | Материал заказчика | Отвод 90-89х4,0 Технологические трубопроводы | шт | 4
7 | ТЕРм12-12-001-09 Приказ Минстроя России от 12.11.14 №703/пр | Арматура фланцевая с ручным приводом или без привода водопроводная на условное давление до 4 МПа, диаметр условного прохода: 80 мм Технологические трубопроводы: НР (131,06 руб.): 90% от ФОТ (145,62 руб.) СП (66,99 руб.): 46% от ФОТ (145,62 руб.) | 1 шт. | 2 | 144.28 | 53.02 | 82.14 | 10.29 | 288.56 | 106.04 | 164.28 | 20.58 | 4.36 | 8.72 | 0.63 | 1.26
8 | ТЕРм12-20-001-32 Приказ Минстроя России от 12.11.14 №703/пр | Добавлять на 1 стык, диаметр трубопровода наружный: до 89 мм 88,39 = 89,82 - 0,11 x 12,99 Технологические трубопроводы: НР (223,97 руб.): 90% от ФОТ (248,86 руб.) СП (114,48 руб.): 46% от ФОТ (248,86 руб.) | 1 стык | 4 2*2 | 88.39 | 51.49 | 34.4 | 2.61 | 353.56 | 205.96 | 137.6 | 10.44 | 3.88 | 15.52 | 0.16 | 0.64
Уд | 1. 101-1688 | Электроды диаметром: 4 мм Э50 | кг | 0,11 0,44 | 12.99 |  |  |  | 5.72
9 | Материал заказчика | Задвижка ЗКЛ 89х25 Технологические трубопроводы | шт | 2
10 | Материал заказчика | Опора ПК 89 Технологические трубопроводы | шт | 2
11 | ТЕР13-03-002-04 Приказ Минстроя России от 12.11.14 №703/пр | Огрунтовка металлических поверхностей за один раз: грунтовкой ГФ-021 (в 2 слоя ПЗ=2 (ОЗП=2; ЭМ=2 к расх.; ЗПМ=2; МАТ=2 к расх.; ТЗ=2; ТЗМ=2); Приказ от 04.08.2020 № 421/пр п.58б При применении сметных норм, включенных в сборники ГЭСН (ФЕР, ТЕР), аналогичных технологическим процессам в новом строительстве, в том числе по возведению новых конструктивных элементов ОЗП=1,15; ЭМ=1,25 к расх.; ЗПМ=1,25; ТЗ=1,15; ТЗМ=1,25) Защита строительных конструкций и оборудования от коррозии: НР (11,56 руб.): 94% от ФОТ (12,3 руб.) СП (5,33 руб.): 51%*0.85 от ФОТ (12,3 руб.) | 100 м2 окрашиваемой поверхности | 0,065 6,5 / 100 | 674.85 | 164.38 | 21.93 | 0.3 | 43.87 | 10.68 | 1.43 | 0.02 | 12.213 | 0.79 | 0.025
Итого прямые затраты по разделу в базисных ценах | [8 empty] | 3244.41 | 1164.47 | 1959.72 | 148.68 |  | 91.68 |  | 10.13
Итого прямые затраты по разделу с учетом коэффициентов к итогам | [8 empty] | 3713.03 | 1339.14 | 2253.67 | 170.98 |  | 105.43 |  | 11.65
В том числе, справочно:
Стесненные условия ОЗП=15%; ЭМ=15%; ЗПМ=15%; ТЗ=15%; ТЗМ=15% (Поз. 11, 1-3, 7-8) | [8 empty] | 468.62 | 174.67 | 293.96 | 22.3 |  | 13.752 |  | 1.5195
Накладные расходы | [8 empty] | 1359.6
В том числе, справочно:
90% ФОТ (от 1497,82) (Поз. 1-3, 7-8) | [8 empty] | 1348.04
94% ФОТ (от 12,3) (Поз. 11) | [8 empty] | 11.56
Сметная прибыль | [8 empty] | 694.33
В том числе, справочно:
46% ФОТ (от 1497,82) (Поз. 1-3, 7-8) | [8 empty] | 689
51%*0.85 ФОТ (от 12,3) (Поз. 11) | [8 empty] | 5.33
Итоги по разделу 1 ОКР 2024г. Ремонт трубопровода пара для пропарки трубопровода изопентана (доп) :
Итого Строительные работы | [8 empty] | 87.33 |  |  |  |  | 0.91
Итого Монтажные работы | [8 empty] | 5679.63 |  |  |  |  | 104.52 |  | 11.65
Итого | [8 empty] | 5766.96 |  |  |  |  | 105.43 |  | 11.65
В том числе:
Материалы | [8 empty] | 120.22
Машины и механизмы | [8 empty] | 2253.67
ФОТ | [8 empty] | 1510.12
Накладные расходы | [8 empty] | 1359.6
Сметная прибыль | [8 empty] | 694.33
Итого по разделу 1 ОКР 2024г. Ремонт трубопровода пара для пропарки трубопровода изопентана (доп) | [8 empty] | 5766.96 |  |  |  |  | 105.43 |  | 11.65
ИТОГИ ПО СМЕТЕ:
Итого прямые затраты по смете в базисных ценах | [8 empty] | 3244.41 | 1164.47 | 1959.72 | 148.68 |  | 91.68 |  | 10.13
Итого прямые затраты по смете с учетом коэффициентов к итогам | [8 empty] | 3713.03 | 1339.14 | 2253.67 | 170.98 |  | 105.43 |  | 11.65
В том числе, справочно:
Стесненные условия ОЗП=15%; ЭМ=15%; ЗПМ=15%; ТЗ=15%; ТЗМ=15% (Поз. 11, 1-3, 7-8) | [8 empty] | 468.62 | 174.67 | 293.96 | 22.3 |  | 13.752 |  | 1.5195
Накладные расходы | [8 empty] | 1359.6
В том числе, справочно:
90% ФОТ (от 1497,82) (Поз. 1-3, 7-8) | [8 empty] | 1348.04
94% ФОТ (от 12,3) (Поз. 11) | [8 empty] | 11.56
Сметная прибыль | [8 empty] | 694.33
В том числе, справочно:
46% ФОТ (от 1497,82) (Поз. 1-3, 7-8) | [8 empty] | 689
51%*0.85 ФОТ (от 12,3) (Поз. 11) | [8 empty] | 5.33
Итоги по смете:
Итого Строительные работы | [8 empty] | 87.33 |  |  |  |  | 0.91
Итого Монтажные работы | [8 empty] | 5679.63 |  |  |  |  | 104.52 |  | 11.65
Итого | [8 empty] | 5766.96 |  |  |  |  | 105.43 |  | 11.65
В том числе:
Материалы | [8 empty] | 120.22
Машины и механизмы | [8 empty] | 2253.67
ФОТ | [8 empty] | 1510.12
Накладные расходы | [8 empty] | 1359.6
Сметная прибыль | [8 empty] | 694.33
ВСЕГО по смете | [8 empty] | 5766.96 |  |  |  |  | 105.43 |  | 11.65
ПОТРЕБНОЕ КОЛИЧЕСТВО РЕСУРСОВ:
№ п.п | Код ресурса | Наименование | Ед. изм. | Кол-во
Ресурсы подрядчика
Трудозатраты
1 | 1-3-5 | Затраты труда рабочих (ср 3,5) | чел.-ч | 17.06
2 | 1-4-0 | Затраты труда рабочих (ср 4) | чел.-ч | 19.51
3 | 1-4-6 | Затраты труда рабочих (ср 4,6) | чел.-ч | 54.32
4 | 1-4-7 | Затраты труда рабочих-строителей (ср 4,7) | чел.-ч | 0.79
5 | 2 | Затраты труда машинистов | чел.-ч | 10.13
Машины и механизмы
6 | 021102 | Краны на автомобильном ходу при работе на монтаже технологического оборудования 10 т | маш.час | 6.95
7 | 030101 | Автопогрузчики 5 т | маш.час
8 | 030401 | Лебедки электрические тяговым усилием до 5,79 кН (0,59 т) | маш.час
9 | 040502 | Установки для сварки: ручной дуговой (постоянного тока) | маш.час | 6.22
10 | 040504 | Аппарат для газовой сварки и резки | маш.час | 1.26
11 | 150102 | Агрегаты наполнительно-опрессовочные: до 300 м3/ч | маш.час | 2.5
12 | 330301 | Машины шлифовальные: электрические | маш.час | 0.13
13 | 330400 | Машины электрозачистные | маш.час | 13.02
14 | 340101 | Агрегаты окрасочные высокого давления для окраски поверхностей конструкций мощностью: 1 кВт | маш.час | 0.18
15 | 400001 | Автомобили бортовые, грузоподъемность до 5 т | маш.час | 0.04
16 | 400003 | Автомобили бортовые, грузоподъемность до 10 т | маш.час | 0.23
17 | 400101 | Тягачи седельные, грузоподъемность 12 т | маш.час | 0.01
18 | 400111 | Полуприцепы общего назначения, грузоподъемность 12 т | маш.час | 0.01
Материалы
19 | 101-0324 | Кислород технический: газообразный | м3 | 2.38
20 | 101-1519 | Электроды диаметром: 4 мм Э55 | т
21 | 101-1703 | Прокладки резиновые (пластина техническая прессованная) | кг | 0.24
22 | 101-1977 | Болты с гайками и шайбами строительные | кг | 0.72
23 | 101-2278 | Пропан-бутан, смесь техническая | кг | 0.42
24 | 113-0021 | Грунтовка: ГФ-021 красно-коричневая | т | 0.00156
25 | 113-0077 | Ксилол нефтяной марки А | т | 0.00026
26 | 411-0002 | Вода водопроводная | м3 | 1.5471
27 | 999-0005 | Масса | кг | 175.1904
28 | 999-9950 | Вспомогательные ненормируемые ресурсы (2% от Оплаты труда рабочих) | руб | 20.4078
29 | Материал заказчика | ... | шт | 8
30 | Материал заказчика | - Задвижка ЗКЛ 89х25 | шт | 2
31 | Материал заказчика | - Опора ПК 89 | шт | 2
32 | Материал заказчика | - Отвод 90-89х4,0 | шт | 4
33 | Материал заказчика | Труба Ø108х4,0, Ст.20 | м | 22
34 | ТССЦ-101-3995 | Электроды: УОНИ 13/45 Э-42А Ø3мм | кг | 1.54
Составил: ___________________________Собачкина А.А.
(должность, подпись, расшифровка)
Проверил: ___________________________Степанова Г.Ф.
(должность, подпись, расшифровка)