## 15-16-24 ОКР 2024г. Демонтаж ди
АО "СНХЗ" | [17 empty] | АО "СНХЗ"
(наименование стройки)
ЛОКАЛЬНАЯ СМЕТА № 15-16-24
(локальная смета)
ОКР 2024г. Демонтаж диафрагмы Ду1000 с врезкой катушки Ø1020х10 в камере с запада С-7/2 (отделение №3) | [18 empty] | на ОКР 2024г. Демонтаж диафрагмы Ду1000 с врезкой катушки Ø1020х10 в камере с запада С-7/2 (отделение №3),
Цех Водоснабжения
| Основание: | Дефектная ведомость № 79 | [17 empty] | Дефектная ведомость № 79
| Сметная стоимость |  | 9.972 | тыс.руб.
| строительных работ |  | 8.969 | тыс.руб.
| монтажных работ |  | 1.003 | тыс.руб.
| Средства на оплату труда |  | 0.744 | тыс.руб.
| Сметная трудоемкость |  | 51.01 | чел.час
Составлен 27.03.2024г.
№ п/п | Обоснование | Наименование работ и затрат |  | Единица измерения | Кол-во | Стоимость единицы, руб. |  |  |  | Общая стоимость, руб. |  |  |  | Т/з осн. раб.на ед. | Т/з осн. раб. Всего | Т/з мех. на ед. | Т/з мех. Всего
[6 empty] | Всего | В том числе |  |  | Всего | В том числе
[7 empty] | Осн.З/п | Эк.Маш | З/пМех |  | Осн.З/п | Эк.Маш | З/пМех
1 | 2 | 3 |  | 4 | 5 | 6 | 7 | 8 | 9 | 10 | 11 | 12 | 13 | 14 | 15 | 16 | 17
Раздел 1. ОКР 2024г. Демонтаж диафрагмы Ду1000 с врезкой катушки Ø1020х10 в камере с запада С-7/2 (отделение №3) | [20 empty] | Раздел 1. ОКР 2024г. Демонтаж диафрагмы Ду1000 с врезкой катушки Ø1020х10 в камере с запада С-7/2 (отделение №3)
Очистка камеры от мусора, грязи | [21 empty] | Очистка камеры от мусора, грязи
1 | ФЕРр66-10-3 Приказ Минстроя России от 26.12.2019 №876/пр | Очистка камер: от сухого ила и грязи без труб и арматуры |  | м3 | 1 | 33.44 | 33.44 |  |  | 33.44 | 33.44 |  |  | 4.32 | 4.32 | 0 | 0 | [5 empty] | Очистка камер: от сухого ила и грязи без труб и арматуры
|  |  | Накладные расходы 89% ФОТ (от 38,46) | З/пМех 10: 34.23
|  |  | Сметная прибыль 44% ФОТ (от 38,46) | З/пМех 10: 16.92
Водоотлив из камер | [21 empty] | Водоотлив из камер
2 | ФЕРр52-11-3 Приказ Минстроя России от 26.12.2019 №876/пр | Водоотлив из подвала: электрическими (механическими) насосами |  | 100 м3 | 0.5 | 57.01 | 53.04 | 3.97 |  | 28.51 | 26.52 | 1.99 |  | 6.8 | 3.4 | 0 | 0 | [5 empty] | Водоотлив из подвала: электрическими (механическими) насосами
|  | Объем=50 / 100 | [21 empty] | Объем=50 / 100
|  |  | Накладные расходы 93% ФОТ (от 30,50) | З/пМех 10: 28.37
|  |  | Сметная прибыль 55% ФОТ (от 30,50) | З/пМех 10: 16.78
Демонтаж диафрагм вместе с фланцами /ДИАМЕТР УТОЧНИТЬ И ПРИНЯТЬ ПО ФАКТУ/ | [21 empty] | Демонтаж диафрагм вместе с фланцами /ДИАМЕТР УТОЧНИТЬ И ПРИНЯТЬ ПО ФАКТУ/
3 | ФЕРм11-02-012-05 Приказ Минстроя России от 26.12.2019 №876/пр | Демонтаж. Сужающие устройства расходомеров, диафрагма: бескамерная, диаметр условного прохода до 1600 мм /прим. 1220 мм/ |  | шт | 1 | 60.37 | 57.41 | 2.96 | 0.52 | 60.37 | 57.41 | 2.96 | 0.52 | 6.48 | 6.48 | 0.045 | 0.05 | [5 empty] | Демонтаж. Сужающие устройства расходомеров, диафрагма: бескамерная, диаметр условного прохода до 1600 мм /прим. 1220 мм/
| Приказ от 08.08.2022 № 648/пр п.145 табл.3 | Демонтаж оборудования, не пригодного для дальнейшего использования (предназначено в лом), без разборки и резки ОЗП=0,3; ЭМ=0,3 к расх.; ЗПМ=0,3; МАТ=0 к расх.; ТЗ=0,3; ТЗМ=0,3 | [22 empty] | Демонтаж оборудования, не пригодного для дальнейшего использования (предназначено в лом), без разборки и резки ОЗП=0,3; ЭМ=0,3 к расх.; ЗПМ=0,3; МАТ=0 к расх.; ТЗ=0,3; ТЗМ=0,3
|  |  | Накладные расходы 90% ФОТ (от 66,62) | З/пМех 10: 59.96
|  |  | Сметная прибыль 46% ФОТ (от 66,62) | З/пМех 10: 30.65
4 | ФЕР22-03-014-17 Приказ Минстроя России от 26.12.2019 №876/пр | Срезка. Приварка фланцев к стальным трубопроводам диаметром: 1200 мм /прим./ |  | шт | 2 | 3440.8 | 53.9 | 3386.9 | 109.03 | 6881.6 | 107.8 | 6773.8 | 218.06 | 4.86 | 9.72 | 7.2 | 14.4 | [5 empty] | Срезка. Приварка фланцев к стальным трубопроводам диаметром: 1200 мм /прим./
| Приказ от 08.08.2022 № 648/пр п.144 табл.2 | Демонтаж (разборка) сетей инженерно-технического обеспечения ОЗП=0,6; ЭМ=0,6 к расх.; ЗПМ=0,6; МАТ=0 к расх.; ТЗ=0,6; ТЗМ=0,6 | [22 empty] | Демонтаж (разборка) сетей инженерно-технического обеспечения ОЗП=0,6; ЭМ=0,6 к расх.; ЗПМ=0,6; МАТ=0 к расх.; ТЗ=0,6; ТЗМ=0,6
|  |  | Накладные расходы 117% ФОТ (от 374,74) | З/пМех 10: 438.45
|  |  | Сметная прибыль 74% ФОТ (от 374,74) | З/пМех 10: 277.31
Н | 23.8.03.11 | Фланцы стальные плоские |  | 4: шт; 5: 0 0; 6: 0; З/пМех 10: 0 | [8 empty] | Фланцы стальные плоские
Изготовление и монтаж катушки длиной до 0,4м, Ø1020х10 | [21 empty] | Изготовление и монтаж катушки длиной до 0,4м, Ø1020х10
5 | ФЕР22-01-011-17 Приказ Минстроя России от 26.12.2019 №876/пр | Укладка стальных водопроводных труб с гидравлическим испытанием диаметром: 1100 мм /прим. 1020 мм/ |  | км | 0.0004 | 296482.53 | 25673.69 | 255968.83 | 15831.93 | 118.59 | 10.27 | 102.39 | 6.33 | 2480.55 | 0.99 | 1154.275 | 0.46 | [5 empty] | Укладка стальных водопроводных труб с гидравлическим испытанием диаметром: 1100 мм /прим. 1020 мм/
|  | Объем=0,4/1000 | [21 empty] | Объем=0,4/1000
| Приказ от 08.08.2022 № 648/пр п.124 | Для определения затрат на работы по капитальному ремонту и реконструкции объектов капитального строительства по единичным расценкам, включенным в сборники ФЕР, аналогичным технологическим процессам в новом строительстве, в том числе по возведению новых конструктивных элементов ОЗП=1,15; ЭМ=1,25 к расх.; ЗПМ=1,25; ТЗ=1,15; ТЗМ=1,25 | [22 empty] | Для определения затрат на работы по капитальному ремонту и реконструкции объектов капитального строительства по единичным расценкам, включенным в сборники ФЕР, аналогичным технологическим процессам в новом строительстве, в том числе по возведению новых конструктивных элементов ОЗП=1,15; ЭМ=1,25 к расх.; ЗПМ=1,25; ТЗ=1,15; ТЗМ=1,25
|  |  | Накладные расходы 117% ФОТ (от 19,09) | З/пМех 10: 22.34
|  |  | Сметная прибыль 74%*0.85 ФОТ (от 19,09) | З/пМех 10: 12.01
Н | 23.5.01.08 | Трубы стальные |  | 4: м; 5: 1004 0,4016; 6: 0; З/пМех 10: 0 | [8 empty] | Трубы стальные
6 | ФЕРм38-01-006-07 Приказ Минстроя России от 26.12.2019 №876/пр | Сборка с помощью лебедок ручных (с установкой и снятием их в процессе работы) или вручную (мелких деталей): листовые конструкции массой до 0,5 т (бачки, течки, воронки, желоба, лотки и пр.) |  | т | 0.1 | 5399.82 | 1823.6 | 3066.27 | 42.73 | 539.98 | 182.36 | 306.63 | 4.27 | 194 | 19.4 | 4 | 0.4 | [5 empty] | Сборка с помощью лебедок ручных (с установкой и снятием их в процессе работы) или вручную (мелких деталей): листовые конструкции массой до 0,5 т (бачки, течки, воронки, желоба, лотки и пр.)
|  |  | Накладные расходы 73% ФОТ (от 214,62) | З/пМех 10: 156.67
|  |  | Сметная прибыль 34% ФОТ (от 214,62) | З/пМех 10: 72.97
7 | Материал заказчика | Лист ст. 10 мм |  | 4: тн; 5: 0.1; З/пМех 14: 0; З/пМех 15: 0; З/пМех 16: 0; З/пМех 17: 0 | [5 empty] | Лист ст. 10 мм
Покраска нового участка трубопровода Ø1020х10 | [21 empty] | Покраска нового участка трубопровода Ø1020х10
8 | ФЕР13-03-004-23 Приказ Минстроя России от 26.12.2019 №876/пр | Окраска металлических огрунтованных поверхностей: краской БТ-177 серебристой /прим. мастикой битумной/ |  | 100 м2 | 0.0128 | 54.69 | 30.04 | 14.73 | 0.41 | 0.7 | 0.38 | 0.19 | 0.01 | 3.312 | 0.04 | 0.0375 | 0 | [5 empty] | Окраска металлических огрунтованных поверхностей: краской БТ-177 серебристой /прим. мастикой битумной/
|  | Объем=1,28 / 100 | [21 empty] | Объем=1,28 / 100
|  | 47,83 = 238,68 - 0,009 x 21 205,00 | [24 empty] | 47,83 = 238,68 - 0,009 x 21 205,00
| Приказ от 08.08.2022 № 648/пр п.124 | Для определения затрат на работы по капитальному ремонту и реконструкции объектов капитального строительства по единичным расценкам, включенным в сборники ФЕР, аналогичным технологическим процессам в новом строительстве, в том числе по возведению новых конструктивных элементов ОЗП=1,15; ЭМ=1,25 к расх.; ЗПМ=1,25; ТЗ=1,15; ТЗМ=1,25 | [22 empty] | Для определения затрат на работы по капитальному ремонту и реконструкции объектов капитального строительства по единичным расценкам, включенным в сборники ФЕР, аналогичным технологическим процессам в новом строительстве, в том числе по возведению новых конструктивных элементов ОЗП=1,15; ЭМ=1,25 к расх.; ЗПМ=1,25; ТЗ=1,15; ТЗМ=1,25
|  |  | Накладные расходы 94% ФОТ (от 0,45) | З/пМех 10: 0.42
|  |  | Сметная прибыль 51%*0.85 ФОТ (от 0,45) | З/пМех 10: 0.2
Уд | 14.4.02.09-0302 | Краска БТ-177 |  | 4: т; 5: 0,009 0,0001152; 6: 21205; З/пМех 10: 2.44 | [10 empty] | Краска БТ-177
9 | ФССЦ-01.2.03.03-0007 Приказ Минстроя России от 26.12.2019 №876/пр | Мастика битумная /марку и стоимость уточнить по факту/ |  | 4: т; 5: 0.000115; 6: 3316.55; З/пМех 10: 0.38; З/пМех 14: 0; З/пМех 15: 0; З/пМех 16: 0; З/пМех 17: 0 | [5 empty] | Мастика битумная /марку и стоимость уточнить по факту/
Итого прямые затраты по смете в базисных ценах |  |  |  | З/пМех 10: 7663.57; Осн.З/п 11: 418.18; Эк.Маш 12: 7187.96; З/пМех 13: 229.19; З/пМех 15: 44.35; З/пМех 17: 15.31 | [11 empty] | Итого прямые затраты по смете в базисных ценах
Итого прямые затраты по смете с учетом коэффициентов к итогам |  |  |  | З/пМех 10: 8804.49; Осн.З/п 11: 480.91; Эк.Маш 12: 8266.15; З/пМех 13: 263.57; З/пМех 15: 51.01; З/пМех 17: 17.61 | [11 empty] | Итого прямые затраты по смете с учетом коэффициентов к итогам
В том числе, справочно: | [29 empty] | В том числе, справочно:
Приказ от 07.07.2022 № 557/пр прил.8 табл.3 п.3 Производство ремонтно-строительных работ осуществляется на территории действующего предприятия с наличием в зоне производства работ одного или нескольких из перечисленных ниже факторов: - разветвленной сети транспортных и инженерных коммуникаций; - стесненных условий для складирования материалов; - действующего технологического оборудования ОЗП=1,15; ЭМ=1,15; ЗПМ=1,15; ТЗ=1,15; ТЗМ=1,15 (Поз. 1-2, 4-5, 8, 3, 6) |  |  |  | З/пМех 10: 1140.92; Осн.З/п 11: 62.73; Эк.Маш 12: 1078.19; З/пМех 13: 34.38; З/пМех 15: 6.6525; З/пМех 17: 2.2965 | [12 empty] | Приказ от 07.07.2022 № 557/пр прил.8 табл.3 п.3 Производство ремонтно-строительных работ осуществляется на территории действующего предприятия с наличием в зоне производства работ одного или нескольких из перечисленных ниже факторов: - разветвленной сети транспортных и инженерных коммуникаций; - стесненных условий для складирования материалов; - действующего технологического оборудования ОЗП=1,15; ЭМ=1,15; ЗПМ=1,15; ТЗ=1,15; ТЗМ=1,15 (Поз. 1-2, 4-5, 8, 3, 6)
Накладные расходы |  |  |  | З/пМех 10: 740.44 | [11 empty] | Накладные расходы
В том числе, справочно: | [29 empty] | В том числе, справочно:
73% ФОТ (от 214,62) (Поз. 6) |  |  |  | З/пМех 10: 156.67 | [12 empty] | 73% ФОТ (от 214,62) (Поз. 6)
89% ФОТ (от 38,46) (Поз. 1) |  |  |  | З/пМех 10: 34.23 | [12 empty] | 89% ФОТ (от 38,46) (Поз. 1)
90% ФОТ (от 66,62) (Поз. 3) |  |  |  | З/пМех 10: 59.96 | [12 empty] | 90% ФОТ (от 66,62) (Поз. 3)
93% ФОТ (от 30,5) (Поз. 2) |  |  |  | З/пМех 10: 28.37 | [12 empty] | 93% ФОТ (от 30,5) (Поз. 2)
94% ФОТ (от 0,45) (Поз. 8) |  |  |  | З/пМех 10: 0.42 | [12 empty] | 94% ФОТ (от 0,45) (Поз. 8)
117% ФОТ (от 393,83) (Поз. 4-5) |  |  |  | З/пМех 10: 460.79 | [12 empty] | 117% ФОТ (от 393,83) (Поз. 4-5)
Сметная прибыль |  |  |  | З/пМех 10: 426.84 | [11 empty] | Сметная прибыль
В том числе, справочно: | [29 empty] | В том числе, справочно:
34% ФОТ (от 214,62) (Поз. 6) |  |  |  | З/пМех 10: 72.97 | [12 empty] | 34% ФОТ (от 214,62) (Поз. 6)
44% ФОТ (от 38,46) (Поз. 1) |  |  |  | З/пМех 10: 16.92 | [12 empty] | 44% ФОТ (от 38,46) (Поз. 1)
46% ФОТ (от 66,62) (Поз. 3) |  |  |  | З/пМех 10: 30.65 | [12 empty] | 46% ФОТ (от 66,62) (Поз. 3)
51%*0.85 ФОТ (от 0,45) (Поз. 8) |  |  |  | З/пМех 10: 0.2 | [12 empty] | 51%*0.85 ФОТ (от 0,45) (Поз. 8)
55% ФОТ (от 30,5) (Поз. 2) |  |  |  | З/пМех 10: 16.78 | [12 empty] | 55% ФОТ (от 30,5) (Поз. 2)
74% ФОТ (от 374,74) (Поз. 4) |  |  |  | З/пМех 10: 277.31 | [12 empty] | 74% ФОТ (от 374,74) (Поз. 4)
74%*0.85 ФОТ (от 19,09) (Поз. 5) |  |  |  | З/пМех 10: 12.01 | [12 empty] | 74%*0.85 ФОТ (от 19,09) (Поз. 5)
Итоги по смете: | [28 empty] | Итоги по смете:
Итоги по Строительным работам | [29 empty] | Итоги по Строительным работам
Наружные инженерные сети: демонтаж, разборка, очистка (ремонтно-строительные): | [29 empty] | Наружные инженерные сети: демонтаж, разборка, очистка (ремонтно-строительные):
Итого Поз. 1 |  |  |  | З/пМех 10: 33.44; Осн.З/п 11: 33.44; З/пМех 15: 4.32 | [12 empty] | Итого Поз. 1
Всего с учетом "Приказ от 07.07.2022 № 557/пр прил.8 табл.3 п.3 Производство ремонтно-строительных работ осуществляется на территории действующего предприятия с наличием в зоне производства работ одного или нескольких из перечисленных ниже факторов: - разветвленной сети транспортных и инженерных коммуникаций; - стесненных условий для складирования материалов; - действующего технологического оборудования ОЗП=1,15; ЭМ=1,15; ЗПМ=1,15; ТЗ=1,15; ТЗМ=1,15" |  |  |  | З/пМех 10: 38.46; Осн.З/п 11: 38.46; З/пМех 15: 4.97 | [12 empty] | Всего с учетом "Приказ от 07.07.2022 № 557/пр прил.8 табл.3 п.3 Производство ремонтно-строительных работ осуществляется на территории действующего предприятия с наличием в зоне производства работ одного или нескольких из перечисленных ниже факторов: - разветвленной сети транспортных и инженерных коммуникаций; - стесненных условий для складирования материалов; - действующего технологического оборудования ОЗП=1,15; ЭМ=1,15; ЗПМ=1,15; ТЗ=1,15; ТЗМ=1,15"
Накладные расходы 89% ФОТ (от 38,46) |  |  |  | З/пМех 10: 34.23 | [12 empty] | Накладные расходы 89% ФОТ (от 38,46)
Сметная прибыль 44% ФОТ (от 38,46) |  |  |  | З/пМех 10: 16.92 | [12 empty] | Сметная прибыль 44% ФОТ (от 38,46)
Итого c накладными и см. прибылью |  |  |  | З/пМех 10: 89.61; З/пМех 15: 4.97 | [12 empty] | Итого c накладными и см. прибылью
Фундаменты (ремонтно-строительные): | [29 empty] | Фундаменты (ремонтно-строительные):
Итого Поз. 2 |  |  |  | З/пМех 10: 28.51; Осн.З/п 11: 26.52; Эк.Маш 12: 1.99; З/пМех 15: 3.4 | [12 empty] | Итого Поз. 2
Всего с учетом "Приказ от 07.07.2022 № 557/пр прил.8 табл.3 п.3 Производство ремонтно-строительных работ осуществляется на территории действующего предприятия с наличием в зоне производства работ одного или нескольких из перечисленных ниже факторов: - разветвленной сети транспортных и инженерных коммуникаций; - стесненных условий для складирования материалов; - действующего технологического оборудования ОЗП=1,15; ЭМ=1,15; ЗПМ=1,15; ТЗ=1,15; ТЗМ=1,15" |  |  |  | З/пМех 10: 32.79; Осн.З/п 11: 30.5; Эк.Маш 12: 2.29; З/пМех 15: 3.91 | [12 empty] | Всего с учетом "Приказ от 07.07.2022 № 557/пр прил.8 табл.3 п.3 Производство ремонтно-строительных работ осуществляется на территории действующего предприятия с наличием в зоне производства работ одного или нескольких из перечисленных ниже факторов: - разветвленной сети транспортных и инженерных коммуникаций; - стесненных условий для складирования материалов; - действующего технологического оборудования ОЗП=1,15; ЭМ=1,15; ЗПМ=1,15; ТЗ=1,15; ТЗМ=1,15"
Накладные расходы 93% ФОТ (от 30,50) |  |  |  | З/пМех 10: 28.37 | [12 empty] | Накладные расходы 93% ФОТ (от 30,50)
Сметная прибыль 55% ФОТ (от 30,50) |  |  |  | З/пМех 10: 16.78 | [12 empty] | Сметная прибыль 55% ФОТ (от 30,50)
Итого c накладными и см. прибылью |  |  |  | З/пМех 10: 77.94; З/пМех 15: 3.91 | [12 empty] | Итого c накладными и см. прибылью
Наружные сети водопровода, канализации, теплоснабжения, газопровода: | [29 empty] | Наружные сети водопровода, канализации, теплоснабжения, газопровода:
Итоги по Поз. 4 НР 117% ФОТ; СП 74% ФОТ | [29 empty] | Итоги по Поз. 4 НР 117% ФОТ; СП 74% ФОТ
Итого Поз. 4 |  |  |  | З/пМех 10: 6881.6; Осн.З/п 11: 107.8; Эк.Маш 12: 6773.8; З/пМех 13: 218.06; З/пМех 15: 9.72; З/пМех 17: 14.4 | [12 empty] | Итого Поз. 4
Всего с учетом "Приказ от 07.07.2022 № 557/пр прил.8 табл.3 п.3 Производство ремонтно-строительных работ осуществляется на территории действующего предприятия с наличием в зоне производства работ одного или нескольких из перечисленных ниже факторов: - разветвленной сети транспортных и инженерных коммуникаций; - стесненных условий для складирования материалов; - действующего технологического оборудования ОЗП=1,15; ЭМ=1,15; ЗПМ=1,15; ТЗ=1,15; ТЗМ=1,15" |  |  |  | З/пМех 10: 7913.84; Осн.З/п 11: 123.97; Эк.Маш 12: 7789.87; З/пМех 13: 250.77; З/пМех 15: 11.18; З/пМех 17: 16.56 | [12 empty] | Всего с учетом "Приказ от 07.07.2022 № 557/пр прил.8 табл.3 п.3 Производство ремонтно-строительных работ осуществляется на территории действующего предприятия с наличием в зоне производства работ одного или нескольких из перечисленных ниже факторов: - разветвленной сети транспортных и инженерных коммуникаций; - стесненных условий для складирования материалов; - действующего технологического оборудования ОЗП=1,15; ЭМ=1,15; ЗПМ=1,15; ТЗ=1,15; ТЗМ=1,15"
Накладные расходы 117% ФОТ (от 374,74) |  |  |  | З/пМех 10: 438.45 | [12 empty] | Накладные расходы 117% ФОТ (от 374,74)
Сметная прибыль 74% ФОТ (от 374,74) |  |  |  | З/пМех 10: 277.31 | [12 empty] | Сметная прибыль 74% ФОТ (от 374,74)
Итого c накладными и см. прибылью |  |  |  | З/пМех 10: 8629.6; З/пМех 15: 11.18; З/пМех 17: 16.56 | [12 empty] | Итого c накладными и см. прибылью
Итоги по Поз. 5 НР 117% ФОТ; СП 74%*0.85 ФОТ | [29 empty] | Итоги по Поз. 5 НР 117% ФОТ; СП 74%*0.85 ФОТ
Итого Поз. 5 |  |  |  | З/пМех 10: 118.59; Осн.З/п 11: 10.27; Эк.Маш 12: 102.39; З/пМех 13: 6.33; З/пМех 15: 0.99; З/пМех 17: 0.46 | [12 empty] | Итого Поз. 5
Всего с учетом "Приказ от 07.07.2022 № 557/пр прил.8 табл.3 п.3 Производство ремонтно-строительных работ осуществляется на территории действующего предприятия с наличием в зоне производства работ одного или нескольких из перечисленных ниже факторов: - разветвленной сети транспортных и инженерных коммуникаций; - стесненных условий для складирования материалов; - действующего технологического оборудования ОЗП=1,15; ЭМ=1,15; ЗПМ=1,15; ТЗ=1,15; ТЗМ=1,15" |  |  |  | З/пМех 10: 135.49; Осн.З/п 11: 11.81; Эк.Маш 12: 117.75; З/пМех 13: 7.28; З/пМех 15: 1.14; З/пМех 17: 0.53 | [12 empty] | Всего с учетом "Приказ от 07.07.2022 № 557/пр прил.8 табл.3 п.3 Производство ремонтно-строительных работ осуществляется на территории действующего предприятия с наличием в зоне производства работ одного или нескольких из перечисленных ниже факторов: - разветвленной сети транспортных и инженерных коммуникаций; - стесненных условий для складирования материалов; - действующего технологического оборудования ОЗП=1,15; ЭМ=1,15; ЗПМ=1,15; ТЗ=1,15; ТЗМ=1,15"
Накладные расходы 117% ФОТ (от 19,09) |  |  |  | З/пМех 10: 22.34 | [12 empty] | Накладные расходы 117% ФОТ (от 19,09)
Сметная прибыль 74%*0.85 ФОТ (от 19,09) |  |  |  | З/пМех 10: 12.01 | [12 empty] | Сметная прибыль 74%*0.85 ФОТ (от 19,09)
Итого c накладными и см. прибылью |  |  |  | З/пМех 10: 169.84; З/пМех 15: 1.14; З/пМех 17: 0.53 | [12 empty] | Итого c накладными и см. прибылью
Итого |  |  |  | З/пМех 10: 8799.44; З/пМех 15: 12.32; З/пМех 17: 17.09 | [12 empty] | Итого
Защита строительных конструкций и оборудования от коррозии: | [29 empty] | Защита строительных конструкций и оборудования от коррозии:
Итого Поз. 8 |  |  |  | З/пМех 10: 0.7; Осн.З/п 11: 0.38; Эк.Маш 12: 0.19; З/пМех 13: 0.01; З/пМех 15: 0.04 | [12 empty] | Итого Поз. 8
Всего с учетом "Приказ от 07.07.2022 № 557/пр прил.8 табл.3 п.3 Производство ремонтно-строительных работ осуществляется на территории действующего предприятия с наличием в зоне производства работ одного или нескольких из перечисленных ниже факторов: - разветвленной сети транспортных и инженерных коммуникаций; - стесненных условий для складирования материалов; - действующего технологического оборудования ОЗП=1,15; ЭМ=1,15; ЗПМ=1,15; ТЗ=1,15; ТЗМ=1,15" |  |  |  | З/пМех 10: 0.79; Осн.З/п 11: 0.44; Эк.Маш 12: 0.22; З/пМех 13: 0.01; З/пМех 15: 0.05 | [12 empty] | Всего с учетом "Приказ от 07.07.2022 № 557/пр прил.8 табл.3 п.3 Производство ремонтно-строительных работ осуществляется на территории действующего предприятия с наличием в зоне производства работ одного или нескольких из перечисленных ниже факторов: - разветвленной сети транспортных и инженерных коммуникаций; - стесненных условий для складирования материалов; - действующего технологического оборудования ОЗП=1,15; ЭМ=1,15; ЗПМ=1,15; ТЗ=1,15; ТЗМ=1,15"
Накладные расходы 94% ФОТ (от 0,45) |  |  |  | З/пМех 10: 0.42 | [12 empty] | Накладные расходы 94% ФОТ (от 0,45)
Сметная прибыль 51%*0.85 ФОТ (от 0,45) |  |  |  | З/пМех 10: 0.2 | [12 empty] | Сметная прибыль 51%*0.85 ФОТ (от 0,45)
Итого c накладными и см. прибылью |  |  |  | З/пМех 10: 1.41; З/пМех 15: 0.05 | [12 empty] | Итого c накладными и см. прибылью
Материалы: | [29 empty] | Материалы:
Итого Поз. 9 |  |  |  | З/пМех 10: 0.38 | [12 empty] | Итого Поз. 9
Всего с учетом "Приказ от 07.07.2022 № 557/пр прил.8 табл.3 п.3 Производство ремонтно-строительных работ осуществляется на территории действующего предприятия с наличием в зоне производства работ одного или нескольких из перечисленных ниже факторов: - разветвленной сети транспортных и инженерных коммуникаций; - стесненных условий для складирования материалов; - действующего технологического оборудования ОЗП=1,15; ЭМ=1,15; ЗПМ=1,15; ТЗ=1,15; ТЗМ=1,15" |  |  |  | З/пМех 10: 0.38 | [12 empty] | Всего с учетом "Приказ от 07.07.2022 № 557/пр прил.8 табл.3 п.3 Производство ремонтно-строительных работ осуществляется на территории действующего предприятия с наличием в зоне производства работ одного или нескольких из перечисленных ниже факторов: - разветвленной сети транспортных и инженерных коммуникаций; - стесненных условий для складирования материалов; - действующего технологического оборудования ОЗП=1,15; ЭМ=1,15; ЗПМ=1,15; ТЗ=1,15; ТЗМ=1,15"
Итого |  |  |  | З/пМех 10: 8968.78; З/пМех 15: 21.25; З/пМех 17: 17.09 | [12 empty] | Итого
Итоги по Монтажным работам | [29 empty] | Итоги по Монтажным работам
Приборы, средства автоматизации и вычислительной техники: | [29 empty] | Приборы, средства автоматизации и вычислительной техники:
Итого Поз. 3 |  |  |  | З/пМех 10: 60.37; Осн.З/п 11: 57.41; Эк.Маш 12: 2.96; З/пМех 13: 0.52; З/пМех 15: 6.48; З/пМех 17: 0.05 | [12 empty] | Итого Поз. 3
Всего с учетом "Приказ от 07.07.2022 № 557/пр прил.8 табл.3 п.3 Производство ремонтно-строительных работ осуществляется на территории действующего предприятия с наличием в зоне производства работ одного или нескольких из перечисленных ниже факторов: - разветвленной сети транспортных и инженерных коммуникаций; - стесненных условий для складирования материалов; - действующего технологического оборудования ОЗП=1,15; ЭМ=1,15; ЗПМ=1,15; ТЗ=1,15; ТЗМ=1,15" |  |  |  | З/пМех 10: 69.42; Осн.З/п 11: 66.02; Эк.Маш 12: 3.4; З/пМех 13: 0.6; З/пМех 15: 7.45; З/пМех 17: 0.06 | [12 empty] | Всего с учетом "Приказ от 07.07.2022 № 557/пр прил.8 табл.3 п.3 Производство ремонтно-строительных работ осуществляется на территории действующего предприятия с наличием в зоне производства работ одного или нескольких из перечисленных ниже факторов: - разветвленной сети транспортных и инженерных коммуникаций; - стесненных условий для складирования материалов; - действующего технологического оборудования ОЗП=1,15; ЭМ=1,15; ЗПМ=1,15; ТЗ=1,15; ТЗМ=1,15"
Накладные расходы 90% ФОТ (от 66,62) |  |  |  | З/пМех 10: 59.96 | [12 empty] | Накладные расходы 90% ФОТ (от 66,62)
Сметная прибыль 46% ФОТ (от 66,62) |  |  |  | З/пМех 10: 30.65 | [12 empty] | Сметная прибыль 46% ФОТ (от 66,62)
Итого c накладными и см. прибылью |  |  |  | З/пМех 10: 160.03; З/пМех 15: 7.45; З/пМех 17: 0.06 | [12 empty] | Итого c накладными и см. прибылью
Изготовление в построечных условиях материалов, полуфабрикатов, металлических и трубопроводных заготовок: | [29 empty] | Изготовление в построечных условиях материалов, полуфабрикатов, металлических и трубопроводных заготовок:
Итого Поз. 6 |  |  |  | З/пМех 10: 539.98; Осн.З/п 11: 182.36; Эк.Маш 12: 306.63; З/пМех 13: 4.27; З/пМех 15: 19.4; З/пМех 17: 0.4 | [12 empty] | Итого Поз. 6
Всего с учетом "Приказ от 07.07.2022 № 557/пр прил.8 табл.3 п.3 Производство ремонтно-строительных работ осуществляется на территории действующего предприятия с наличием в зоне производства работ одного или нескольких из перечисленных ниже факторов: - разветвленной сети транспортных и инженерных коммуникаций; - стесненных условий для складирования материалов; - действующего технологического оборудования ОЗП=1,15; ЭМ=1,15; ЗПМ=1,15; ТЗ=1,15; ТЗМ=1,15" |  |  |  | З/пМех 10: 613.32; Осн.З/п 11: 209.71; Эк.Маш 12: 352.62; З/пМех 13: 4.91; З/пМех 15: 22.31; З/пМех 17: 0.46 | [12 empty] | Всего с учетом "Приказ от 07.07.2022 № 557/пр прил.8 табл.3 п.3 Производство ремонтно-строительных работ осуществляется на территории действующего предприятия с наличием в зоне производства работ одного или нескольких из перечисленных ниже факторов: - разветвленной сети транспортных и инженерных коммуникаций; - стесненных условий для складирования материалов; - действующего технологического оборудования ОЗП=1,15; ЭМ=1,15; ЗПМ=1,15; ТЗ=1,15; ТЗМ=1,15"
Накладные расходы 73% ФОТ (от 214,62) |  |  |  | З/пМех 10: 156.67 | [12 empty] | Накладные расходы 73% ФОТ (от 214,62)
Сметная прибыль 34% ФОТ (от 214,62) |  |  |  | З/пМех 10: 72.97 | [12 empty] | Сметная прибыль 34% ФОТ (от 214,62)
Итого c накладными и см. прибылью |  |  |  | З/пМех 10: 842.96; З/пМех 15: 22.31; З/пМех 17: 0.46 | [12 empty] | Итого c накладными и см. прибылью
Итого |  |  |  | З/пМех 10: 1002.99; З/пМех 15: 29.76; З/пМех 17: 0.52 | [12 empty] | Итого
Итого |  |  |  | З/пМех 10: 9971.77; З/пМех 15: 51.01; З/пМех 17: 17.61 | [12 empty] | Итого
В том числе: | [29 empty] | В том числе:
Материалы |  |  |  | З/пМех 10: 57.43 | [12 empty] | Материалы
Машины и механизмы |  |  |  | З/пМех 10: 8266.15 | [12 empty] | Машины и механизмы
ФОТ |  |  |  | З/пМех 10: 744.48 | [12 empty] | ФОТ
Накладные расходы |  |  |  | З/пМех 10: 740.44 | [12 empty] | Накладные расходы
Сметная прибыль |  |  |  | З/пМех 10: 426.84 | [12 empty] | Сметная прибыль
ВСЕГО по смете |  |  |  | З/пМех 10: 9971.77; З/пМех 15: 51.01; З/пМех 17: 17.61 | [13 empty] | ВСЕГО по смете