## ЛСР 17 граф
СОГЛАСОВАНО: | [11 empty] | УТВЕРЖДАЮ:
_________________ | [11 empty] | _________________
" _____ " ________________ 2021 г. | [11 empty] | "____" ______________2021 г.
АО "Синтез-Каучук"
(наименование стройки)
ЛОКАЛЬНЫЙ СМЕТНЫЙ РАСЧЕТ № 44-6-23
(локальная смета)
ОКР 2024г. Монтаж изоляции трубопроводов
Цех И-2
Основание: Дефектная ведомость № 170
|  |  | Сметная стоимость строительных работ _______________________________________________________________________________________________ | [5 empty] | ___________________________73,859 |  | тыс. руб.
|  |  | Средства на оплату труда _______________________________________________________________________________________________ | [5 empty] | ___________________________13,939 |  | тыс. руб.
|  |  | Сметная трудоемкость _______________________________________________________________________________________________ | [5 empty] | _______________________________________________________________________________________________1132,5 |  | чел.час
Составлен 24.05.2023г.
№ пп | Обосно- вание | Наименование | Ед. изм. | Кол. | Стоимость единицы, руб. |  |  |  | Общая стоимость, руб. |  |  |  | Т/з осн. раб.на ед. | Т/з осн. раб. Всего | Т/з мех. на ед. | Т/з мех. Всего
[5 empty] | Всего | В том числе |  |  | Всего | В том числе
[6 empty] | Осн.З/п | Эк.Маш | З/пМех |  | Осн.З/п | Эк.Маш | З/пМех
1 | 2 | 3 | 4 | 5 | 6 | 7 | 8 | 9 | 10 | 11 | 12 | 13 | 14 | 15 | 16 | 17
Раздел 1. ОКР 2024г. Монтаж изоляции трубопроводов
Отделение №1
Врезка задвижек на трубопроводе циркуляционной воды для отсечения 1 стадии с монтажом перемычки
Монтаж изоляции Ду400
1 | ТЕР26-01-009-01 Приказ Минстроя России от 12.11.14 №703/пр | Изоляция трубопроводов: матами минераловатными марок 75, 100, плитами минераловатными на синтетическом связующем марки 75 314,78 = 1 396,49 - 0,0106 x 6 593,93 - 0,0265 x 13 325,93 - 1,54 x 380,00 - 0,002204 x 15 776,28 - 0,78 x 49,61 (Приказ от 04.09.2019 № 519/пр п.6.7.1 При ремонтно-строительных работах и работах по реконструкции объектов капитального строительства (аналогичных технологическим процессам в новом строительстве, в том числе по возведению новых конструктивных элементов) ОЗП=1,15; ЭМ=1,25 к расх.; ЗПМ=1,25; ТЗ=1,15; ТЗМ=1,25) Теплоизоляционные работы: НР (111,49 руб.): 97% от ФОТ (114,94 руб.) СП (54,02 руб.): 47%=55%*0.85 от ФОТ (114,94 руб.) | 1 м3 изоляции | 0,37366 3,14*(0,426+0,05)*0,05*5 | 363.93 | 267.5 | 71.3 |  | 135.98 | 99.95 | 26.64 |  | 21.6775 | 8.1
Уд | 1. 101-0540 | Лента стальная упаковочная, мягкая, нормальной точности 0,7х20-50 мм | т | 0,0106 0,004 | 6593.93 |  |  |  | 26.38
Уд | 2. 101-1876 | Сталь листовая оцинкованная толщиной листа: 0,8 мм | т | 0,0265 0,0099 | 13325.93 |  |  |  | 131.93
Уд | 3. 104-0009 | Маты прошивные из минеральной ваты: без обкладок М-100, толщина 60 мм | м3 | 1,54 0,5754 | 380 |  |  |  | 218.65
Уд | 4. 104-0077 | Стеклопластик рулонный марки: РСТ-А-Л-В | 1000 м2 | 0,002204 0,0008 | 15776.28 |  |  |  | 12.62
Уд | 5. 506-0878 | Листы алюминиевые марки АД1Н, толщиной: 1 мм | кг | 0,78 0,2915 | 49.61 |  |  |  | 14.46
2 | ТССЦ-104-0159 Приказ Минстроя России от 01.06.16 №380/пр | Маты прошивные из минеральной ваты: без обкладок М1-100 (ГОСТ 21880-94), негорючие, толщина 50 мм /прим. маты URSA М-25 9000х1200х50/ Материалы | м3 | 0.5754 | 456.44 |  |  |  | 262.64
3 | ТЕР26-01-054-01 Приказ Минстроя России от 12.11.14 №703/пр | Обертывание поверхности изоляции рулонными материалами насухо с проклейкой швов 982,04 = 2 151,76 - 0,115 x 10 171,44 (Приказ от 04.09.2019 № 519/пр п.6.7.1 При ремонтно-строительных работах и работах по реконструкции объектов капитального строительства (аналогичных технологическим процессам в новом строительстве, в том числе по возведению новых конструктивных элементов) ОЗП=1,15; ЭМ=1,25 к расх.; ЗПМ=1,25; ТЗ=1,15; ТЗМ=1,25) Теплоизоляционные работы: НР (36,99 руб.): 97% от ФОТ (38,13 руб.) СП (17,92 руб.): 47%=55%*0.85 от ФОТ (38,13 руб.) | 100 м2 поверхности покрытия изоляции | 0,082582 (3,14*(0,426+2*0,05)*5) / 100 | 1046.62 | 401.6 | 60.99 |  | 86.43 | 33.16 | 5.04 |  | 36.777 | 3.04
Уд | 1. 101-1794 | Бризол | 1000 м2 | 0,115 0,0095 | 10171.44 |  |  |  | 96.63
4 | ТССЦ-104-8104 Приказ Минстроя России от 01.06.16 №380/пр | Стеклопластик рулонный марки: РСТ 415 шириной 1м /прим. РСТ 430/ Материалы | м2 | 9,5 0,0095*1000 | 13.72 |  |  |  | 130.34
Монтаж изоляции Ду100
5 | ТЕР26-01-009-01 Приказ Минстроя России от 12.11.14 №703/пр | Изоляция трубопроводов: матами минераловатными марок 75, 100, плитами минераловатными на синтетическом связующем марки 75 314,78 = 1 396,49 - 0,0106 x 6 593,93 - 0,0265 x 13 325,93 - 1,54 x 380,00 - 0,002204 x 15 776,28 - 0,78 x 49,61 (Приказ от 04.09.2019 № 519/пр п.6.7.1 При ремонтно-строительных работах и работах по реконструкции объектов капитального строительства (аналогичных технологическим процессам в новом строительстве, в том числе по возведению новых конструктивных элементов) ОЗП=1,15; ЭМ=1,25 к расх.; ЗПМ=1,25; ТЗ=1,15; ТЗМ=1,25) Теплоизоляционные работы: НР (14,8 руб.): 97% от ФОТ (15,26 руб.) СП (7,17 руб.): 47%=55%*0.85 от ФОТ (15,26 руб.) | 1 м3 изоляции | 0,049612 3,14*(0,108+0,05)*0,05*2 | 363.93 | 267.5 | 71.3 |  | 18.06 | 13.27 | 3.54 |  | 21.6775 | 1.08
Уд | 1. 101-0540 | Лента стальная упаковочная, мягкая, нормальной точности 0,7х20-50 мм | т | 0,0106 0,0005 | 6593.93 |  |  |  | 3.3
Уд | 2. 101-1876 | Сталь листовая оцинкованная толщиной листа: 0,8 мм | т | 0,0265 0,0013 | 13325.93 |  |  |  | 17.32
Уд | 3. 104-0009 | Маты прошивные из минеральной ваты: без обкладок М-100, толщина 60 мм | м3 | 1,54 0,0764 | 380 |  |  |  | 29.03
Уд | 4. 104-0077 | Стеклопластик рулонный марки: РСТ-А-Л-В | 1000 м2 | 0,002204 0,0001 | 15776.28 |  |  |  | 1.58
Уд | 5. 506-0878 | Листы алюминиевые марки АД1Н, толщиной: 1 мм | кг | 0,78 0,0387 | 49.61 |  |  |  | 1.92
6 | ТССЦ-104-0159 Приказ Минстроя России от 01.06.16 №380/пр | Маты прошивные из минеральной ваты: без обкладок М1-100 (ГОСТ 21880-94), негорючие, толщина 50 мм /прим. маты URSA М-25 9000х1200х50/ Материалы | м3 | 0.0764 | 456.44 |  |  |  | 34.87
7 | ТЕР26-01-054-01 Приказ Минстроя России от 12.11.14 №703/пр | Обертывание поверхности изоляции рулонными материалами насухо с проклейкой швов 982,04 = 2 151,76 - 0,115 x 10 171,44 (Приказ от 04.09.2019 № 519/пр п.6.7.1 При ремонтно-строительных работах и работах по реконструкции объектов капитального строительства (аналогичных технологическим процессам в новом строительстве, в том числе по возведению новых конструктивных элементов) ОЗП=1,15; ЭМ=1,25 к расх.; ЗПМ=1,25; ТЗ=1,15; ТЗМ=1,25) Теплоизоляционные работы: НР (5,86 руб.): 97% от ФОТ (6,04 руб.) СП (2,84 руб.): 47%=55%*0.85 от ФОТ (6,04 руб.) | 100 м2 поверхности покрытия изоляции | 0,013062 (3,14*(0,108+2*0,05)*2) / 100 | 1046.62 | 401.6 | 60.99 |  | 13.68 | 5.25 | 0.8 |  | 36.777 | 0.48
Уд | 1. 101-1794 | Бризол | 1000 м2 | 0,115 0,0015 | 10171.44 |  |  |  | 15.26
8 | ТССЦ-104-8104 Приказ Минстроя России от 01.06.16 №380/пр | Стеклопластик рулонный марки: РСТ 415 шириной 1м /прим. РСТ 430/ Материалы | м2 | 1,5 0,0015*1000 | 13.72 |  |  |  | 20.58
Отделение №2
Ремонт трубопровода цирк.воды на межцеховой эстакаде в районе цеха И-7-10, отм.12м
Монтаж изоляции Ду500
9 | ТЕР26-01-009-01 Приказ Минстроя России от 12.11.14 №703/пр | Изоляция трубопроводов: матами минераловатными марок 75, 100, плитами минераловатными на синтетическом связующем марки 75 314,78 = 1 396,49 - 0,0106 x 6 593,93 - 0,0265 x 13 325,93 - 1,54 x 380,00 - 0,002204 x 15 776,28 - 0,78 x 49,61 (ОП п.1.26.19 При производстве работ на высоте свыше 10 м до 15 м ОЗП=1,15; ТЗ=1,15; Приказ от 04.09.2019 № 519/пр п.6.7.1 При ремонтно-строительных работах и работах по реконструкции объектов капитального строительства (аналогичных технологическим процессам в новом строительстве, в том числе по возведению новых конструктивных элементов) ОЗП=1,15; ЭМ=1,25 к расх.; ЗПМ=1,25; ТЗ=1,15; ТЗМ=1,25) Теплоизоляционные работы: НР (499,97 руб.): 97% от ФОТ (515,43 руб.) СП (242,25 руб.): 47%=55%*0.85 от ФОТ (515,43 руб.) | 1 м3 изоляции | 1,45696 3,14*(0,530+0,05)*0,05*16 | 404.06 | 307.63 | 71.3 |  | 588.69 | 448.2 | 103.88 |  | 24.9291 | 36.32
Уд | 1. 101-0540 | Лента стальная упаковочная, мягкая, нормальной точности 0,7х20-50 мм | т | 0,0106 0,0154 | 6593.93 |  |  |  | 101.55
Уд | 2. 101-1876 | Сталь листовая оцинкованная толщиной листа: 0,8 мм | т | 0,0265 0,0386 | 13325.93 |  |  |  | 514.38
Уд | 3. 104-0009 | Маты прошивные из минеральной ваты: без обкладок М-100, толщина 60 мм | м3 | 1,54 2,244 | 380 |  |  |  | 852.72
Уд | 4. 104-0077 | Стеклопластик рулонный марки: РСТ-А-Л-В | 1000 м2 | 0,002204 0,0032 | 15776.28 |  |  |  | 50.48
Уд | 5. 506-0878 | Листы алюминиевые марки АД1Н, толщиной: 1 мм | кг | 0,78 1,136 | 49.61 |  |  |  | 56.36
10 | ТССЦ-104-0159 Приказ Минстроя России от 01.06.16 №380/пр | Маты прошивные из минеральной ваты: без обкладок М1-100 (ГОСТ 21880-94), негорючие, толщина 50 мм /прим. маты URSA М-25 9000х1200х50/ Материалы | м3 | 2.244 | 456.44 |  |  |  | 1024.25
11 | ТЕР26-01-054-01 Приказ Минстроя России от 12.11.14 №703/пр | Обертывание поверхности изоляции рулонными материалами насухо с проклейкой швов 982,04 = 2 151,76 - 0,115 x 10 171,44 (ОП п.1.26.19 При производстве работ на высоте свыше 10 м до 15 м ОЗП=1,15; ТЗ=1,15; Приказ от 04.09.2019 № 519/пр п.6.7.1 При ремонтно-строительных работах и работах по реконструкции объектов капитального строительства (аналогичных технологическим процессам в новом строительстве, в том числе по возведению новых конструктивных элементов) ОЗП=1,15; ЭМ=1,25 к расх.; ЗПМ=1,25; ТЗ=1,15; ТЗМ=1,25) Теплоизоляционные работы: НР (163,07 руб.): 97% от ФОТ (168,11 руб.) СП (79,01 руб.): 47%=55%*0.85 от ФОТ (168,11 руб.) | 100 м2 поверхности покрытия изоляции | 0,316512 (3,14*(0,530+2*0,05)*16) / 100 | 1106.86 | 461.84 | 60.99 |  | 350.33 | 146.18 | 19.3 |  | 42.2936 | 13.39
Уд | 1. 101-1794 | Бризол | 1000 м2 | 0,115 0,0364 | 10171.44 |  |  |  | 370.24
12 | ТССЦ-104-8104 Приказ Минстроя России от 01.06.16 №380/пр | Стеклопластик рулонный марки: РСТ 415 шириной 1м /прим. РСТ 430/ Материалы | м2 | 36,4 0,0364*1000 | 13.72 |  |  |  | 499.41
Ремонт трубопровода цирк.воды на цеховой эстакаде на выходе с насосной №3, отм.6-12м
Монтаж изоляции Ду800
13 | ТЕР26-01-009-01 Приказ Минстроя России от 12.11.14 №703/пр | Изоляция трубопроводов: матами минераловатными марок 75, 100, плитами минераловатными на синтетическом связующем марки 75 314,78 = 1 396,49 - 0,0106 x 6 593,93 - 0,0265 x 13 325,93 - 1,54 x 380,00 - 0,002204 x 15 776,28 - 0,78 x 49,61 (ОП п.1.26.19 При производстве работ на высоте свыше 10 м до 15 м ОЗП=1,15; ТЗ=1,15; Приказ от 04.09.2019 № 519/пр п.6.7.1 При ремонтно-строительных работах и работах по реконструкции объектов капитального строительства (аналогичных технологическим процессам в новом строительстве, в том числе по возведению новых конструктивных элементов) ОЗП=1,15; ЭМ=1,25 к расх.; ЗПМ=1,25; ТЗ=1,15; ТЗМ=1,25) Теплоизоляционные работы: НР (4687,24 руб.): 97% от ФОТ (4832,21 руб.) СП (2271,14 руб.): 47%=55%*0.85 от ФОТ (4832,21 руб.) | 1 м3 изоляции | 13,659 3,14*(0,820+0,05)*0,05*100 | 404.06 | 307.63 | 71.3 |  | 5519.06 | 4201.92 | 973.89 |  | 24.9291 | 340.51
Уд | 1. 101-0540 | Лента стальная упаковочная, мягкая, нормальной точности 0,7х20-50 мм | т | 0,0106 0,1448 | 6593.93 |  |  |  | 954.8
Уд | 2. 101-1876 | Сталь листовая оцинкованная толщиной листа: 0,8 мм | т | 0,0265 0,362 | 13325.93 |  |  |  | 4823.99
Уд | 3. 104-0009 | Маты прошивные из минеральной ваты: без обкладок М-100, толщина 60 мм | м3 | 1,54 21,03 | 380 |  |  |  | 7991.4
Уд | 4. 104-0077 | Стеклопластик рулонный марки: РСТ-А-Л-В | 1000 м2 | 0,002204 0,0301 | 15776.28 |  |  |  | 474.87
Уд | 5. 506-0878 | Листы алюминиевые марки АД1Н, толщиной: 1 мм | кг | 0,78 10,65 | 49.61 |  |  |  | 528.35
14 | ТССЦ-104-0159 Приказ Минстроя России от 01.06.16 №380/пр | Маты прошивные из минеральной ваты: без обкладок М1-100 (ГОСТ 21880-94), негорючие, толщина 50 мм /прим. маты URSA М-25 9000х1200х50/ Материалы | м3 | 21.03 | 456.44 |  |  |  | 9598.93
15 | ТЕР26-01-049-02 Приказ Минстроя России от 12.11.14 №703/пр | Покрытие поверхности изоляции трубопроводов: сталью оцинкованной 2 148,33 = 15 698,97 - 0,01156 x 6 593,93 - 0,00047 x 16 689,89 - 0,04277 x 13 325,93 - 122 x 105,71 (ОП п.1.26.19 При производстве работ на высоте свыше 10 м до 15 м ОЗП=1,15; ТЗ=1,15; Приказ от 04.09.2019 № 519/пр п.6.7.1 При ремонтно-строительных работах и работах по реконструкции объектов капитального строительства (аналогичных технологическим процессам в новом строительстве, в том числе по возведению новых конструктивных элементов) ОЗП=1,15; ЭМ=1,25 к расх.; ЗПМ=1,25; ТЗ=1,15; ТЗМ=1,25) Теплоизоляционные работы: НР (7810,59 руб.): 97% от ФОТ (8052,15 руб.) СП (3784,51 руб.): 47%=55%*0.85 от ФОТ (8052,15 руб.) | 100 м2 поверхности покрытия изоляции | 2,8888 (3,14*(0,820+2*0,05)*100) / 100 | 2803 | 2423.8 | 318.06 |  | 8097.3 | 7001.87 | 918.81 |  | 196.4177 | 567.41
Уд | 1. 101-0540 | Лента стальная упаковочная, мягкая, нормальной точности 0,7х20-50 мм | т | 0,01156 0,0334 | 6593.93 |  |  |  | 220.24
Уд | 2. 101-1706 | Сталь листовая оцинкованная толщиной листа: 0,5 мм | т | 0,00047 0,0014 | 16689.89 |  |  |  | 23.37
Уд | 3. 101-1876 | Сталь листовая оцинкованная толщиной листа: 0,8 мм | т | 0,04277 0,1236 | 13325.93 |  |  |  | 1647.08
Уд | 4. 104-0167 | Детали защитных покрытий конструкций тепловой изоляции трубопроводов: из стали тонколистовой оцинкованной толщиной 0,55 мм, криволинейные | м2 | 122 352,4 | 105.71 |  |  |  | 37252.2
16 | ТССЦ-101-3741 Приказ Минстроя России от 01.06.16 №380/пр | Сталь листовая оцинкованная толщиной листа: 0,55 мм Материалы | т | 1,521632 (3,14*(0,820+2*0,05)*100)*7,85*0,55*1,22/1000 | 16048.31 |  |  |  | 24419.62
Ремонт трубопровода цирк.воды на межцеховой эстакаде между И-2 и И-3, отм.12м
Монтаж изоляции Ду250
17 | ТЕР26-01-009-01 Приказ Минстроя России от 12.11.14 №703/пр | Изоляция трубопроводов: матами минераловатными марок 75, 100, плитами минераловатными на синтетическом связующем марки 75 314,78 = 1 396,49 - 0,0106 x 6 593,93 - 0,0265 x 13 325,93 - 1,54 x 380,00 - 0,002204 x 15 776,28 - 0,78 x 49,61 (ОП п.1.26.19 При производстве работ на высоте свыше 10 м до 15 м ОЗП=1,15; ТЗ=1,15; Приказ от 04.09.2019 № 519/пр п.6.7.1 При ремонтно-строительных работах и работах по реконструкции объектов капитального строительства (аналогичных технологическим процессам в новом строительстве, в том числе по возведению новых конструктивных элементов) ОЗП=1,15; ЭМ=1,25 к расх.; ЗПМ=1,25; ТЗ=1,15; ТЗМ=1,25) Теплоизоляционные работы: НР (104,41 руб.): 97% от ФОТ (107,64 руб.) СП (50,59 руб.): 47%=55%*0.85 от ФОТ (107,64 руб.) | 1 м3 изоляции | 0,304266 3,14*(0,273+0,05)*0,05*6 | 404.06 | 307.63 | 71.3 |  | 122.94 | 93.6 | 21.69 |  | 24.9291 | 7.59
Уд | 1. 101-0540 | Лента стальная упаковочная, мягкая, нормальной точности 0,7х20-50 мм | т | 0,0106 0,0032 | 6593.93 |  |  |  | 21.1
Уд | 2. 101-1876 | Сталь листовая оцинкованная толщиной листа: 0,8 мм | т | 0,0265 0,0081 | 13325.93 |  |  |  | 107.94
Уд | 3. 104-0009 | Маты прошивные из минеральной ваты: без обкладок М-100, толщина 60 мм | м3 | 1,54 0,4686 | 380 |  |  |  | 178.07
Уд | 4. 104-0077 | Стеклопластик рулонный марки: РСТ-А-Л-В | 1000 м2 | 0,002204 0,0007 | 15776.28 |  |  |  | 11.04
Уд | 5. 506-0878 | Листы алюминиевые марки АД1Н, толщиной: 1 мм | кг | 0,78 0,2373 | 49.61 |  |  |  | 11.77
18 | ТССЦ-104-0159 Приказ Минстроя России от 01.06.16 №380/пр | Маты прошивные из минеральной ваты: без обкладок М1-100 (ГОСТ 21880-94), негорючие, толщина 50 мм /прим. маты URSA М-25 9000х1200х50/ Материалы | м3 | 0.4686 | 456.44 |  |  |  | 213.89
19 | ТЕР26-01-054-01 Приказ Минстроя России от 12.11.14 №703/пр | Обертывание поверхности изоляции рулонными материалами насухо с проклейкой швов 982,04 = 2 151,76 - 0,115 x 10 171,44 (ОП п.1.26.19 При производстве работ на высоте свыше 10 м до 15 м ОЗП=1,15; ТЗ=1,15; Приказ от 04.09.2019 № 519/пр п.6.7.1 При ремонтно-строительных работах и работах по реконструкции объектов капитального строительства (аналогичных технологическим процессам в новом строительстве, в том числе по возведению новых конструктивных элементов) ОЗП=1,15; ЭМ=1,25 к расх.; ЗПМ=1,25; ТЗ=1,15; ТЗМ=1,25) Теплоизоляционные работы: НР (36,2 руб.): 97% от ФОТ (37,32 руб.) СП (17,54 руб.): 47%=55%*0.85 от ФОТ (37,32 руб.) | 100 м2 поверхности покрытия изоляции | 0,070273 (3,14*(0,273+2*0,05)*6) / 100 | 1106.86 | 461.84 | 60.99 |  | 77.78 | 32.45 | 4.29 |  | 42.2936 | 2.97
Уд | 1. 101-1794 | Бризол | 1000 м2 | 0,115 0,0081 | 10171.44 |  |  |  | 82.39
20 | ТССЦ-104-8104 Приказ Минстроя России от 01.06.16 №380/пр | Стеклопластик рулонный марки: РСТ 415 шириной 1м /прим. РСТ 430/ Материалы | м2 | 8,1 0,0081*1000 | 13.72 |  |  |  | 111.13
Монтаж изоляции - компенсатор 3х линзовый Ду500, отм.6м
21 | ТЕР26-01-013-02 Приказ Минстроя России от 12.11.14 №703/пр | Изоляция арматуры и фланцевых соединений съемными полуфутлярами из матов минераловатных прошивных и листов оцинкованной стали , условный диаметр трубопроводов: до 800 мм /прим./ 1 495,18 = 5 708,94 - 0,2586 x 14 703,95 - 0,00217 x 14 432,63 - 1 x 380,00 (Приказ от 04.09.2019 № 519/пр п.6.7.1 При ремонтно-строительных работах и работах по реконструкции объектов капитального строительства (аналогичных технологическим процессам в новом строительстве, в том числе по возведению новых конструктивных элементов) ОЗП=1,15; ЭМ=1,25 к расх.; ЗПМ=1,25; ТЗ=1,15; ТЗМ=1,25) Теплоизоляционные работы: НР (163,31 руб.): 97% от ФОТ (168,36 руб.) СП (79,13 руб.): 47%=55%*0.85 от ФОТ (168,36 руб.) | 10 шт. арматуры и фланцевых соединений | 0,1 1 / 10 | 1721.66 | 1463.97 | 177.64 |  | 172.17 | 146.4 | 17.76 |  | 104.42 | 10.44
Уд | 1. 101-1707 | Сталь листовая оцинкованная толщиной листа: 1,0 мм | т | 0,2586 0,0259 | 14703.95 |  |  |  | 380.83
Уд | 2. 101-1874 | Сталь листовая оцинкованная толщиной листа: 1,5 мм | т | 0,00217 0,0002 | 14432.63 |  |  |  | 2.89
Уд | 3. 104-0009 | Маты прошивные из минеральной ваты: без обкладок М-100, толщина 60 мм | м3 | 1 0,1 | 380 |  |  |  | 38
22 | ТССЦ-104-0159 Приказ Минстроя России от 01.06.16 №380/пр | Маты прошивные из минеральной ваты: без обкладок М1-100 (ГОСТ 21880-94), негорючие, толщина 50 мм /прим. маты URSA М-25 9000х1200х50/ Материалы | м3 | 0.1 | 456.44 |  |  |  | 45.64
23 | ТЕР26-01-053-02 Приказ Минстроя России от 12.11.14 №703/пр | Покрытие изоляции фасонных поверхностей листовым металлом с заготовкой покрытия /уточнить по факту/ (МАТ=0 МАТ=0 к расх.; Приказ от 04.09.2019 № 519/пр п.6.7.1 При ремонтно-строительных работах и работах по реконструкции объектов капитального строительства (аналогичных технологическим процессам в новом строительстве, в том числе по возведению новых конструктивных элементов) ОЗП=1,15; ЭМ=1,25 к расх.; ЗПМ=1,25; ТЗ=1,15; ТЗМ=1,25) Теплоизоляционные работы: НР (-159,49 руб.): 97% от ФОТ (-164,42 руб.) СП (-77,28 руб.): 47%=55%*0.85 от ФОТ (-164,42 руб.) | 100 м2 поверхности покрытия изоляции | -0,0326 -3,26 / 100 | 4886.32 | 4385.46 | 500.86 |  | -159.3 | -142.97 | -16.33 |  | 312.8 | -10.2
24 | ТЕР26-01-054-01 Приказ Минстроя России от 12.11.14 №703/пр | Обертывание поверхности изоляции рулонными материалами насухо с проклейкой швов /уточнить по факту/ 982,04 = 2 151,76 - 0,115 x 10 171,44 (Приказ от 04.09.2019 № 519/пр п.6.7.1 При ремонтно-строительных работах и работах по реконструкции объектов капитального строительства (аналогичных технологическим процессам в новом строительстве, в том числе по возведению новых конструктивных элементов) ОЗП=1,15; ЭМ=1,25 к расх.; ЗПМ=1,25; ТЗ=1,15; ТЗМ=1,25) Теплоизоляционные работы: НР (14,6 руб.): 97% от ФОТ (15,05 руб.) СП (7,07 руб.): 47%=55%*0.85 от ФОТ (15,05 руб.) | 100 м2 поверхности покрытия изоляции | 0,0326 3,26 / 100 | 1046.62 | 401.6 | 60.99 |  | 34.12 | 13.09 | 1.99 |  | 36.777 | 1.2
Уд | 1. 101-1794 | Бризол | 1000 м2 | 0,115 0,0037 | 10171.44 |  |  |  | 37.63
25 | ТССЦ-104-8104 Приказ Минстроя России от 01.06.16 №380/пр | Стеклопластик рулонный марки: РСТ 415 шириной 1м /прим. РСТ 430/ Материалы | м2 | 3,7 0,0037*1000 | 13.72 |  |  |  | 50.76
Монтаж изоляции - компенсатор 5ти линзовый Ду800, отм.12м
26 | ТЕР26-01-013-02 Приказ Минстроя России от 12.11.14 №703/пр | Изоляция арматуры и фланцевых соединений съемными полуфутлярами из матов минераловатных прошивных и листов оцинкованной стали , условный диаметр трубопроводов: до 800 мм /прим./ 1 495,18 = 5 708,94 - 0,2586 x 14 703,95 - 0,00217 x 14 432,63 - 1 x 380,00 (ОП п.1.26.19 При производстве работ на высоте свыше 10 м до 15 м ОЗП=1,15; ТЗ=1,15; Приказ от 04.09.2019 № 519/пр п.6.7.1 При ремонтно-строительных работах и работах по реконструкции объектов капитального строительства (аналогичных технологическим процессам в новом строительстве, в том числе по возведению новых конструктивных элементов) ОЗП=1,15; ЭМ=1,25 к расх.; ЗПМ=1,25; ТЗ=1,15; ТЗМ=1,25) Теплоизоляционные работы: НР (187,8 руб.): 97% от ФОТ (193,61 руб.) СП (91 руб.): 47%=55%*0.85 от ФОТ (193,61 руб.) | 10 шт. арматуры и фланцевых соединений | 0,1 1 / 10 | 1941.26 | 1683.57 | 177.64 |  | 194.13 | 168.36 | 17.76 |  | 120.083 | 12.01
Уд | 1. 101-1707 | Сталь листовая оцинкованная толщиной листа: 1,0 мм | т | 0,2586 0,0259 | 14703.95 |  |  |  | 380.83
Уд | 2. 101-1874 | Сталь листовая оцинкованная толщиной листа: 1,5 мм | т | 0,00217 0,0002 | 14432.63 |  |  |  | 2.89
Уд | 3. 104-0009 | Маты прошивные из минеральной ваты: без обкладок М-100, толщина 60 мм | м3 | 1 0,1 | 380 |  |  |  | 38
27 | ТССЦ-104-0159 Приказ Минстроя России от 01.06.16 №380/пр | Маты прошивные из минеральной ваты: без обкладок М1-100 (ГОСТ 21880-94), негорючие, толщина 50 мм /прим. маты URSA М-25 9000х1200х50/ Материалы | м3 | 0.1 | 456.44 |  |  |  | 45.64
28 | ТЕР26-01-053-02 Приказ Минстроя России от 12.11.14 №703/пр | Покрытие изоляции фасонных поверхностей листовым металлом с заготовкой покрытия /уточнить по факту/ (МАТ=0 МАТ=0 к расх.; ОП п.1.26.19 При производстве работ на высоте свыше 10 м до 15 м ОЗП=1,15; ТЗ=1,15; Приказ от 04.09.2019 № 519/пр п.6.7.1 При ремонтно-строительных работах и работах по реконструкции объектов капитального строительства (аналогичных технологическим процессам в новом строительстве, в том числе по возведению новых конструктивных элементов) ОЗП=1,15; ЭМ=1,25 к расх.; ЗПМ=1,25; ТЗ=1,15; ТЗМ=1,25) Теплоизоляционные работы: НР (-183,4 руб.): 97% от ФОТ (-189,07 руб.) СП (-88,86 руб.): 47%=55%*0.85 от ФОТ (-189,07 руб.) | 100 м2 поверхности покрытия изоляции | -0,0326 -3,26 / 100 | 5544.13 | 5043.27 | 500.86 |  | -180.74 | -164.41 | -16.33 |  | 359.72 | -11.73
29 | ТЕР26-01-054-01 Приказ Минстроя России от 12.11.14 №703/пр | Обертывание поверхности изоляции рулонными материалами насухо с проклейкой швов /уточнить по факту/ 982,04 = 2 151,76 - 0,115 x 10 171,44 (ОП п.1.26.19 При производстве работ на высоте свыше 10 м до 15 м ОЗП=1,15; ТЗ=1,15; Приказ от 04.09.2019 № 519/пр п.6.7.1 При ремонтно-строительных работах и работах по реконструкции объектов капитального строительства (аналогичных технологическим процессам в новом строительстве, в том числе по возведению новых конструктивных элементов) ОЗП=1,15; ЭМ=1,25 к расх.; ЗПМ=1,25; ТЗ=1,15; ТЗМ=1,25) Теплоизоляционные работы: НР (16,8 руб.): 97% от ФОТ (17,32 руб.) СП (8,14 руб.): 47%=55%*0.85 от ФОТ (17,32 руб.) | 100 м2 поверхности покрытия изоляции | 0,0326 3,26 / 100 | 1106.86 | 461.84 | 60.99 |  | 36.09 | 15.06 | 1.99 |  | 42.2936 | 1.38
Уд | 1. 101-1794 | Бризол | 1000 м2 | 0,115 0,0037 | 10171.44 |  |  |  | 37.63
30 | ТССЦ-104-8104 Приказ Минстроя России от 01.06.16 №380/пр | Стеклопластик рулонный марки: РСТ 415 шириной 1м /прим. РСТ 430/ Материалы | м2 | 3,7 0,0037*1000 | 13.72 |  |  |  | 50.76
Ремонт трубопровода изоамиленов на 46 оси, отм.12м с демонтажом и монтажом изоляции
Монтаж изоляции Ду80
31 | ТЕР26-01-009-01 Приказ Минстроя России от 12.11.14 №703/пр | Изоляция трубопроводов: матами минераловатными марок 75, 100, плитами минераловатными на синтетическом связующем марки 75 314,78 = 1 396,49 - 0,0106 x 6 593,93 - 0,0265 x 13 325,93 - 1,54 x 380,00 - 0,002204 x 15 776,28 - 0,78 x 49,61 (ОП п.1.26.19 При производстве работ на высоте свыше 10 м до 15 м ОЗП=1,15; ТЗ=1,15; Приказ от 04.09.2019 № 519/пр п.6.7.1 При ремонтно-строительных работах и работах по реконструкции объектов капитального строительства (аналогичных технологическим процессам в новом строительстве, в том числе по возведению новых конструктивных элементов) ОЗП=1,15; ЭМ=1,25 к расх.; ЗПМ=1,25; ТЗ=1,15; ТЗМ=1,25) Теплоизоляционные работы: НР (7,49 руб.): 97% от ФОТ (7,72 руб.) СП (3,63 руб.): 47%=55%*0.85 от ФОТ (7,72 руб.) | 1 м3 изоляции | 0,021823 3,14*(0,089+0,05)*0,05*1 | 404.06 | 307.63 | 71.3 |  | 8.82 | 6.71 | 1.56 |  | 24.9291 | 0.54
Уд | 1. 101-0540 | Лента стальная упаковочная, мягкая, нормальной точности 0,7х20-50 мм | т | 0,0106 0,0002 | 6593.93 |  |  |  | 1.32
Уд | 2. 101-1876 | Сталь листовая оцинкованная толщиной листа: 0,8 мм | т | 0,0265 0,0006 | 13325.93 |  |  |  | 8
Уд | 3. 104-0009 | Маты прошивные из минеральной ваты: без обкладок М-100, толщина 60 мм | м3 | 1,54 0,0336 | 380 |  |  |  | 12.77
Уд | 4. 104-0077 | Стеклопластик рулонный марки: РСТ-А-Л-В | 1000 м2 | 0,002204 | 15776.28
Уд | 5. 506-0878 | Листы алюминиевые марки АД1Н, толщиной: 1 мм | кг | 0,78 0,017 | 49.61 |  |  |  | 0.84
32 | ТССЦ-104-0159 Приказ Минстроя России от 01.06.16 №380/пр | Маты прошивные из минеральной ваты: без обкладок М1-100 (ГОСТ 21880-94), негорючие, толщина 50 мм /прим. маты URSA М-25 9000х1200х50/ Материалы | м3 | 0.0336 | 456.44 |  |  |  | 15.34
33 | ТЕР26-01-054-01 Приказ Минстроя России от 12.11.14 №703/пр | Обертывание поверхности изоляции рулонными материалами насухо с проклейкой швов 982,04 = 2 151,76 - 0,115 x 10 171,44 (ОП п.1.26.19 При производстве работ на высоте свыше 10 м до 15 м ОЗП=1,15; ТЗ=1,15; Приказ от 04.09.2019 № 519/пр п.6.7.1 При ремонтно-строительных работах и работах по реконструкции объектов капитального строительства (аналогичных технологическим процессам в новом строительстве, в том числе по возведению новых конструктивных элементов) ОЗП=1,15; ЭМ=1,25 к расх.; ЗПМ=1,25; ТЗ=1,15; ТЗМ=1,25) Теплоизоляционные работы: НР (3,06 руб.): 97% от ФОТ (3,15 руб.) СП (1,48 руб.): 47%=55%*0.85 от ФОТ (3,15 руб.) | 100 м2 поверхности покрытия изоляции | 0,005935 (3,14*(0,089+2*0,05)*1) / 100 | 1106.86 | 461.84 | 60.99 |  | 6.57 | 2.74 | 0.36 |  | 42.2936 | 0.25
Уд | 1. 101-1794 | Бризол | 1000 м2 | 0,115 0,0007 | 10171.44 |  |  |  | 7.12
34 | ТССЦ-104-8104 Приказ Минстроя России от 01.06.16 №380/пр | Стеклопластик рулонный марки: РСТ 415 шириной 1м /прим. РСТ 430/ Материалы | м2 | 0,7 0,0007*1000 | 13.72 |  |  |  | 9.6
Итого прямые затраты по разделу в базисных ценах | [8 empty] | 51655.51 | 12120.83 | 2086.64 |  |  | 984.78
Итого прямые затраты по разделу с учетом коэффициентов к итогам | [8 empty] | 53786.63 | 13938.95 | 2399.64 |  |  | 1132.5
В том числе, справочно:
Стесненные условия ОЗП=15%; ЭМ=15%; ЗПМ=15%; ТЗ=15%; ТЗМ=15% (Поз. 1, 3, 5, 7, 9, 11, 13, 15, 17, 19, 21, 23-24, 26, 28-29, 31, 33) | [8 empty] | 2131.12 | 1818.12 | 313 |  |  | 147.717
Накладные расходы | [8 empty] | 13520.78
В том числе, справочно:
97% ФОТ (от 13938,95) (Поз. 1, 3, 5, 7, 9, 11, 13, 15, 17, 19, 21, 23-24, 26, 28-29, 31, 33) | [8 empty] | 13520.78
Сметная прибыль | [8 empty] | 6551.31
В том числе, справочно:
47% = 55%*0,85 ФОТ (от 13938,95) (Поз. 1, 3, 5, 7, 9, 11, 13, 15, 17, 19, 21, 23-24, 26, 28-29, 31, 33) | [8 empty] | 6551.31
Итого по разделу 1 ОКР 2024г. Монтаж изоляции трубопроводов | [8 empty] | 73858.72 |  |  |  |  | 1132.5
ИТОГИ ПО СМЕТЕ:
Итого прямые затраты по смете в базисных ценах | [8 empty] | 51655.51 | 12120.83 | 2086.64 |  |  | 984.78
Итого прямые затраты по смете с учетом коэффициентов к итогам | [8 empty] | 53786.63 | 13938.95 | 2399.64 |  |  | 1132.5
В том числе, справочно:
Стесненные условия ОЗП=15%; ЭМ=15%; ЗПМ=15%; ТЗ=15%; ТЗМ=15% (Поз. 1, 3, 5, 7, 9, 11, 13, 15, 17, 19, 21, 23-24, 26, 28-29, 31, 33) | [8 empty] | 2131.12 | 1818.12 | 313 |  |  | 147.717
Накладные расходы | [8 empty] | 13520.78
В том числе, справочно:
97% ФОТ (от 13938,95) (Поз. 1, 3, 5, 7, 9, 11, 13, 15, 17, 19, 21, 23-24, 26, 28-29, 31, 33) | [8 empty] | 13520.78
Сметная прибыль | [8 empty] | 6551.31
В том числе, справочно:
47% = 55%*0,85 ФОТ (от 13938,95) (Поз. 1, 3, 5, 7, 9, 11, 13, 15, 17, 19, 21, 23-24, 26, 28-29, 31, 33) | [8 empty] | 6551.31
Итоги по смете:
Теплоизоляционные работы | [8 empty] | 37325.32 |  |  |  |  | 1132.5
Материалы | [8 empty] | 36533.4
Итого | [8 empty] | 73858.72 |  |  |  |  | 1132.5
В том числе:
Материалы | [8 empty] | 37448.04
Машины и механизмы | [8 empty] | 2399.64
ФОТ | [8 empty] | 13938.95
Накладные расходы | [8 empty] | 13520.78
Сметная прибыль | [8 empty] | 6551.31
ВСЕГО по смете | [8 empty] | 73858.72 |  |  |  |  | 1132.5
ПОТРЕБНОЕ КОЛИЧЕСТВО РЕСУРСОВ:
№ п.п | Код ресурса | Наименование | Ед. изм. | Кол-во
Ресурсы подрядчика
Трудозатраты
1 | 1-3-1 | Затраты труда рабочих (ср 3,1) | чел.-ч | 22.71
2 | 1-4-1 | Затраты труда рабочих (ср 4,1) | чел.-ч | 961.55
3 | 1-5-0 | Затраты труда рабочих (ср 5) | чел.-ч | 0.52
Машины и механизмы
4 | 121011 | Котлы битумные передвижные 400 л | маш.час | 0.15
5 | 330206 | Дрели электрические | маш.час | 29.66
6 | 332101 | Установки для изготовления бандажей, диафрагм, пряжек | маш.час | 35.2
7 | 332103 | Установки для заготовки защитных покрытий тепловой изоляции | маш.час | 46.03
8 | 400001 | Автомобили бортовые, грузоподъемность до 5 т | маш.час | 17.05
Материалы
9 | 101-0072 | Битумы нефтяные строительные изоляционные БНИ-IV-3, БНИ-IV, БНИ-V | т | 0.007
10 | 101-0239 | Заклепки с полукруглой головкой: 4х5 мм | т
11 | 101-0540 | Лента стальная упаковочная, мягкая, нормальной точности 0,7х20-50 мм | т | 0.0275
12 | 101-0612 | Мастика клеящая морозостойкая битумно-масляная МБ-50 | т | 0.0167
13 | 101-0811 | Проволока стальная низкоуглеродистая разного назначения оцинкованная диаметром: 1,1 мм | т | 0.0084
14 | 101-0812 | Проволока стальная низкоуглеродистая разного назначения оцинкованная диаметром: 1,6 мм | т | 0.0161
15 | 101-0813 | Проволока стальная низкоуглеродистая разного назначения оцинкованная диаметром: 3,0 мм | т
16 | 101-1821 | Винты самонарезающие: оцинкованные, размером 4-12 мм ГОСТ 10621-80 | т | 0.0055
17 | 101-1876 | Сталь листовая оцинкованная толщиной листа: 0,8 мм | т
18 | 101-1879 | Заклепка СТД-985 | кг | 0.264
19 | 113-0079 | Лак БТ-577 | т | 0.0006
20 | ТССЦ-101-3741 | Сталь листовая оцинкованная толщиной листа: 0,55 мм | т | 1.5216
21 | ТССЦ-104-0159 | Маты прошивные из минеральной ваты: без обкладок М1-100 (ГОСТ 21880-94), негорючие, толщина 50 мм /прим. маты URSA М-25 9000х1200х50/ | м3 | 24.628
22 | ТССЦ-104-8104 | Стеклопластик рулонный марки: РСТ 415 шириной 1м /прим. РСТ 430/ | м2 | 63.6
Составил: ___________________________Санькова И.А.
Проверил: ___________________________Степанова Г.Ф.