## ЛСР 17 граф
СОГЛАСОВАНО: | [11 empty] | УТВЕРЖДАЮ:
_________________ | [11 empty] | _________________
" _____ " ________________ 2021 г. | [11 empty] | "____" ______________2021 г.
АО "Синтез-Каучук"
(наименование стройки)
ЛОКАЛЬНЫЙ СМЕТНЫЙ РАСЧЕТ № 47-18-23
(локальная смета)
ОКР 2024г. Ремонт трубопровода пара наружной установки №2
Цех И-5П
Основание: Дефектная ведомость № 213
|  |  | Сметная стоимость монтажных работ _______________________________________________________________________________________________ | [5 empty] | ___________________________7,117 |  | тыс. руб.
|  |  | Средства на оплату труда _______________________________________________________________________________________________ | [5 empty] | ___________________________2,150 |  | тыс. руб.
|  |  | Сметная трудоемкость _______________________________________________________________________________________________ | [5 empty] | _______________________________________________________________________________________________150,77 |  | чел.час
Составлен 06.09.2023г.
№ пп | Обосно- вание | Наименование | Ед. изм. | Кол. | Стоимость единицы, руб. |  |  |  | Общая стоимость, руб. |  |  |  | Т/з осн. раб.на ед. | Т/з осн. раб. Всего | Т/з мех. на ед. | Т/з мех. Всего
[5 empty] | Всего | В том числе |  |  | Всего | В том числе
[6 empty] | Осн.З/п | Эк.Маш | З/пМех |  | Осн.З/п | Эк.Маш | З/пМех
1 | 2 | 3 | 4 | 5 | 6 | 7 | 8 | 9 | 10 | 11 | 12 | 13 | 14 | 15 | 16 | 17
Раздел 1. ОКР 2024г. Ремонт трубопровода пара наружной установки №2
Ремонт трубопровода пара
1 | ТЕРм12-01-002-12 Приказ Минстроя России от 12.11.14 №703/пр | отм. +9,000 м Демонтаж. Трубопровод в помещениях или на открытых площадках в пределах цехов, монтируемый из готовых узлов, на условное давление не более 2,5 МПа, диаметр труб наружный: 159 мм 3 501,07 = 6 077,52 - 7,77 x 331,59 (Приказ от 04.09.2019 № 519/пр табл.3 п.3 Демонтаж оборудования, не пригодного для дальнейшего использования (предназначено в лом), с разборкой и резкой на части ОЗП=0,5; ЭМ=0,5 к расх.; ЗПМ=0,5; МАТ=0 к расх.; ТЗ=0,5; ТЗМ=0,5; ОП п.1.12.6 При производстве работ на высоте свыше 5 м, К=1+0,04М, где М - число метров сверх 5 1+0,04*4=1,16 ОЗП=1,16; ТЗ=1,16) Технологические трубопроводы: НР (66,02 руб.): 90% от ФОТ (73,35 руб.) СП (33,74 руб.): 46% от ФОТ (73,35 руб.) | 100 м трубопровода | 0,06706 (6+0,353*2) / 100 | 1757.78 | 853.39 | 904.39 | 97.88 | 117.88 | 57.23 | 60.65 | 6.56 | 70.18 | 4.71 | 9.88 | 0.66
Уд | 1. 150102 | Агрегаты наполнительно-опрессовочные: до 300 м3/ч | маш.час | 3,885 0,26 | 331.59 |  | 331.59 | 14.02 | 86.21 |  | 86.21 | 3.65
2 | ТЕРм12-20-001-12 Приказ Минстроя России от 12.11.14 №703/пр | отм. +9,000 м Трубопроводы в помещениях или на открытых площадках, монтируемые из труб и готовых деталей, на условное давление не более 2,5 МПа, диаметр трубопровода наружный: до 159 мм (ОП п.1.12.6 При производстве работ на высоте свыше 5 м, К=1+0,04М, где М - число метров сверх 5 1+0,04*4=1,16 ОЗП=1,16; ТЗ=1,16) Технологические трубопроводы: НР (144,65 руб.): 90% от ФОТ (160,72 руб.) СП (73,93 руб.): 46% от ФОТ (160,72 руб.) | 1 м | 6,706 6+0,353*2 | 97.07 | 15.52 | 80.36 | 5.32 | 650.95 | 104.08 | 538.89 | 35.68 | 1.3688 | 9.18 | 0.35 | 2.35
3 | Материал заказчика | Труба Ø159х5,0 Материалы | м | 6,18 6*1,03
4 | Материал заказчика | Отвод 90-159х5,0 Материалы | шт | 2
5 | ТЕРм12-20-001-35 Приказ Минстроя России от 12.11.14 №703/пр | Добавлять на 1 стык, диаметр трубопровода наружный: до 159 мм /уточнить по факту/ (ОП п.1.12.6 При производстве работ на высоте свыше 5 м, К=1+0,04М, где М - число метров сверх 5 1+0,04*4=1,16 ОЗП=1,16; ТЗ=1,16) Технологические трубопроводы: НР (683,78 руб.): 90% от ФОТ (759,76 руб.) СП (349,49 руб.): 46% от ФОТ (759,76 руб.) | 1 стык | 6 2+2*2 | 174.64 | 105.7 | 59.78 | 4.41 | 1047.84 | 634.2 | 358.68 | 26.46 | 7.8532 | 47.12 | 0.27 | 1.62
6 | ТЕРм12-12-001-12 Приказ Минстроя России от 12.11.14 №703/пр | Демонтаж. Арматура фланцевая с ручным приводом или без привода водопроводная на условное давление до 4 МПа, диаметр условного прохода: 150 мм (Приказ от 04.09.2019 № 519/пр табл.3 п.4 Демонтаж оборудования, не пригодного для дальнейшего использования (предназначено в лом), без разборки и резки ОЗП=0,3; ЭМ=0,3 к расх.; ЗПМ=0,3; МАТ=0 к расх.; ТЗ=0,3; ТЗМ=0,3) Технологические трубопроводы: НР (54,95 руб.): 90% от ФОТ (61,05 руб.) СП (28,08 руб.): 46% от ФОТ (61,05 руб.) | 1 шт. | 2 | 62.23 | 21.49 | 40.74 | 5.05 | 124.46 | 42.98 | 81.48 | 10.1 | 1.767 | 3.53 | 0.309 | 0.62
7 | ТЕРм12-20-001-35 Приказ Минстроя России от 12.11.14 №703/пр | Срезка фланцев. Добавлять на 1 стык, диаметр трубопровода наружный: до 159 мм (Приказ от 04.09.2019 № 519/пр табл.3 п.3 Демонтаж оборудования, не пригодного для дальнейшего использования (предназначено в лом), с разборкой и резкой на части ОЗП=0,5; ЭМ=0,5 к расх.; ЗПМ=0,5; МАТ=0 к расх.; ТЗ=0,5; ТЗМ=0,5; ОП п.1.12.6 При производстве работ на высоте свыше 5 м, К=1+0,04М, где М - число метров сверх 5 1+0,04*4=1,16 ОЗП=1,16; ТЗ=1,16) Технологические трубопроводы: НР (227,95 руб.): 90% от ФОТ (253,28 руб.) СП (116,51 руб.): 46% от ФОТ (253,28 руб.) | 1 стык | 4 2*2 | 82.74 | 52.85 | 29.89 | 2.21 | 330.96 | 211.4 | 119.56 | 8.84 | 3.9266 | 15.71 | 0.135 | 0.54
8 | ТЕРм12-12-001-12 Приказ Минстроя России от 12.11.14 №703/пр | отм. + 9,000 м Арматура фланцевая с ручным приводом или без привода водопроводная на условное давление до 4 МПа, диаметр условного прохода: 150 мм 208,85 = 230,59 - 0,23 x 21,24 - 1,1 x 15,32 Технологические трубопроводы: НР (183,08 руб.): 90% от ФОТ (203,42 руб.) СП (93,57 руб.): 46% от ФОТ (203,42 руб.) | 1 шт. | 2 | 208.85 | 71.62 | 135.8 | 16.82 | 417.7 | 143.24 | 271.6 | 33.64 | 5.89 | 11.78 | 1.03 | 2.06
Уд | 1. 101-1703 | Прокладки резиновые (пластина техническая прессованная) | кг | 0,23 0,46 | 21.24 |  |  |  | 9.77
Уд | 2. 101-1977 | Болты с гайками и шайбами строительные | кг | 1,1 2,2 | 15.32 |  |  |  | 33.7
9 | Материал заказчика | Задвижка ЗКЛ 2-159х16 с КОФ Материалы | шт | 2
10 | ТЕРм12-20-001-35 Приказ Минстроя России от 12.11.14 №703/пр | Добавлять на 1 стык, диаметр трубопровода наружный: до 159 мм (ОП п.1.12.6 При производстве работ на высоте свыше 5 м, К=1+0,04М, где М - число метров сверх 5 1+0,04*4=1,16 ОЗП=1,16; ТЗ=1,16) Технологические трубопроводы: НР (455,86 руб.): 90% от ФОТ (506,51 руб.) СП (232,99 руб.): 46% от ФОТ (506,51 руб.) | 1 стык | 4 2*2 | 174.64 | 105.7 | 59.78 | 4.41 | 698.56 | 422.8 | 239.12 | 17.64 | 7.8532 | 31.41 | 0.27 | 1.08
Замена арматуры в районе клапанной сборки
11 | ТЕРм12-12-001-12 Приказ Минстроя России от 12.11.14 №703/пр | Демонтаж. Арматура фланцевая с ручным приводом или без привода водопроводная на условное давление до 4 МПа, диаметр условного прохода: 150 мм (Приказ от 04.09.2019 № 519/пр табл.3 п.4 Демонтаж оборудования, не пригодного для дальнейшего использования (предназначено в лом), без разборки и резки ОЗП=0,3; ЭМ=0,3 к расх.; ЗПМ=0,3; МАТ=0 к расх.; ТЗ=0,3; ТЗМ=0,3) Технологические трубопроводы: НР (27,47 руб.): 90% от ФОТ (30,52 руб.) СП (14,04 руб.): 46% от ФОТ (30,52 руб.) | 1 шт. | 1 | 62.23 | 21.49 | 40.74 | 5.05 | 62.23 | 21.49 | 40.74 | 5.05 | 1.767 | 1.77 | 0.309 | 0.31
12 | ТЕРм12-12-001-12 Приказ Минстроя России от 12.11.14 №703/пр | Арматура фланцевая с ручным приводом или без привода водопроводная на условное давление до 4 МПа, диаметр условного прохода: 150 мм 208,85 = 230,59 - 0,23 x 21,24 - 1,1 x 15,32 Технологические трубопроводы: НР (91,53 руб.): 90% от ФОТ (101,7 руб.) СП (46,78 руб.): 46% от ФОТ (101,7 руб.) | 1 шт. | 1 | 208.85 | 71.62 | 135.8 | 16.82 | 208.85 | 71.62 | 135.8 | 16.82 | 5.89 | 5.89 | 1.03 | 1.03
Уд | 1. 101-1703 | Прокладки резиновые (пластина техническая прессованная) | кг | 0,23 0,23 | 21.24 |  |  |  | 4.89
Уд | 2. 101-1977 | Болты с гайками и шайбами строительные | кг | 1,1 1,1 | 15.32 |  |  |  | 16.85
13 | Материал заказчика | Задвижка ЗКЛ 2-159х16 Материалы | шт | 1
Итого прямые затраты по разделу в базисных ценах | [8 empty] | 3659.43 | 1709.04 | 1846.52 | 160.79 |  | 131.1 |  | 10.27
Итого прямые затраты по разделу с учетом коэффициентов к итогам | [8 empty] | 4192.77 | 1965.4 | 2123.5 | 184.91 |  | 150.77 |  | 11.81
В том числе, справочно:
Стесненные условия ОЗП=15%; ЭМ=15%; ЗПМ=15%; ТЗ=15%; ТЗМ=15% (Поз. 1-2, 5-8, 10-12) | [8 empty] | 533.34 | 256.36 | 276.98 | 24.12 |  | 19.665 |  | 1.5405
Накладные расходы | [8 empty] | 1935.28
В том числе, справочно:
90% ФОТ (от 2150,31) (Поз. 1-2, 5-8, 10-12) | [8 empty] | 1935.28
Сметная прибыль | [8 empty] | 989.14
В том числе, справочно:
46% ФОТ (от 2150,31) (Поз. 1-2, 5-8, 10-12) | [8 empty] | 989.14
Итого по разделу 1 ОКР 2024г. Ремонт трубопровода пара наружной установки №2 | [8 empty] | 7117.19 |  |  |  |  | 150.77 |  | 11.81
ИТОГИ ПО СМЕТЕ:
Итого прямые затраты по смете в базисных ценах | [8 empty] | 3659.43 | 1709.04 | 1846.52 | 160.79 |  | 131.1 |  | 10.27
Итого прямые затраты по смете с учетом коэффициентов к итогам | [8 empty] | 4192.77 | 1965.4 | 2123.5 | 184.91 |  | 150.77 |  | 11.81
В том числе, справочно:
Стесненные условия ОЗП=15%; ЭМ=15%; ЗПМ=15%; ТЗ=15%; ТЗМ=15% (Поз. 1-2, 5-8, 10-12) | [8 empty] | 533.34 | 256.36 | 276.98 | 24.12 |  | 19.665 |  | 1.5405
Накладные расходы | [8 empty] | 1935.28
В том числе, справочно:
90% ФОТ (от 2150,31) (Поз. 1-2, 5-8, 10-12) | [8 empty] | 1935.28
Сметная прибыль | [8 empty] | 989.14
В том числе, справочно:
46% ФОТ (от 2150,31) (Поз. 1-2, 5-8, 10-12) | [8 empty] | 989.14
Итоги по смете:
Итого Строительные работы
Итого Монтажные работы | [8 empty] | 7117.19 |  |  |  |  | 150.77 |  | 11.81
Итого | [8 empty] | 7117.19 |  |  |  |  | 150.77 |  | 11.81
В том числе:
Материалы | [8 empty] | 103.87
Машины и механизмы | [8 empty] | 2123.5
ФОТ | [8 empty] | 2150.31
Накладные расходы | [8 empty] | 1935.28
Сметная прибыль | [8 empty] | 989.14
ВСЕГО по смете | [8 empty] | 7117.19 |  |  |  |  | 150.77 |  | 11.81
ПОТРЕБНОЕ КОЛИЧЕСТВО РЕСУРСОВ:
№ п.п | Код ресурса | Наименование | Ед. изм. | Кол-во
Ресурсы подрядчика
Трудозатраты
1 | 1-3-4 | Затраты труда рабочих (ср 3,4) | чел.-ч | 9.18
2 | 1-4-0 | Затраты труда рабочих (ср 4) | чел.-ч | 27.68
3 | 1-4-7 | Затраты труда рабочих (ср 4,7) | чел.-ч | 94.24
4 | 2 | Затраты труда машинистов | чел.-ч | 10.27
Машины и механизмы
5 | 021102 | Краны на автомобильном ходу при работе на монтаже технологического оборудования 10 т | маш.час | 8.87
6 | 040502 | Установки для сварки ручной дуговой (постоянного тока) | маш.час | 14.84
7 | 040504 | Аппарат для газовой сварки и резки | маш.час | 1.32
8 | 150102 | Агрегаты наполнительно-опрессовочные: до 300 м3/ч | маш.час | 1.14
9 | 330301 | Машины шлифовальные: электрические | маш.час | 0.07
10 | 330400 | Машины электрозачистные | маш.час | 14.4
11 | 400001 | Автомобили бортовые, грузоподъемность до 5 т | маш.час | 0.2
12 | 400003 | Автомобили бортовые, грузоподъемность до 10 т | маш.час | 0.07
13 | 400101 | Тягачи седельные, грузоподъемность 12 т | маш.час | 0.01
14 | 400111 | Полуприцепы общего назначения, грузоподъемность 12 т | маш.час | 0.01
Материалы
15 | 101-0324 | Кислород технический: газообразный | м3 | 2.2
16 | 101-1519 | Электроды диаметром: 4 мм Э55 | т
17 | 101-1688 | Электроды диаметром: 4 мм Э50 | кг | 4.2
18 | 101-1703 | Прокладки резиновые (пластина техническая прессованная) | кг
19 | 101-1977 | Болты с гайками и шайбами строительные | кг
20 | 101-2278 | Пропан-бутан, смесь техническая | кг | 0.36
21 | 411-0002 | Вода водопроводная | м3 | 1.475
22 | 999-0005 | Масса | кг | 117.4
23 | 999-9950 | Вспомогательные ненормируемые материальные ресурсы (2% от оплаты труда рабочих) | руб. | 24.312
24 | Материал заказчика | ... | шт | 5
25 | Материал заказчика | - Задвижка ЗКЛ 2-159х16 | шт | 1
26 | Материал заказчика | - Задвижка ЗКЛ 2-159х16 с КОФ | шт | 2
27 | Материал заказчика | - Отвод 90-159х5,0 | шт | 2
28 | Материал заказчика | Труба Ø159х5,0 | м | 6.18