## 15-2-24 ОКР2024г. Ремонт трубоп
АО "СНХЗ" | [17 empty] | АО "Синтез-Каучук"
(наименование стройки)
ЛОКАЛЬНАЯ СМЕТА № 15-2-24
(локальная смета)
на ОКР2024г. Ремонт трубопровода Ду600мм - 20п.м. с восточной стороны градирни №5, | [18 empty] | на ОКР2024г. Ремонт трубопровода Ду600мм - 20п.м. с восточной стороны градирни №5,
(наименование работ и затрат, наименование объекта)
| Основание: | Дефектная ведомость №2 | [17 empty] | Дефектная ведомость №2
| Сметная стоимость |  | 38.775 | тыс.руб.
| Средства на оплату труда |  | 5.062 | тыс.руб.
| Сметная трудоемкость |  | 287.24 | чел.час
Составлен(а) 21.02.2024г.
№ п/п | Обоснование | Наименование работ и затрат |  | Единица измерения | Кол-во | Стоимость единицы, руб. |  |  |  | Общая стоимость, руб. |  |  |  | Т/з осн. раб.на ед. | Т/з осн. раб. Всего | Т/з мех. на ед. | Т/з мех. Всего
[6 empty] | Всего | В том числе |  |  | Всего | В том числе
[7 empty] | Осн.З/п | Эк.Маш | З/пМех |  | Осн.З/п | Эк.Маш | З/пМех
1 | 2 | 3 |  | 4 | 5 | 6 | 7 | 8 | 9 | 10 | 11 | 12 | 13 | 14 | 15 | 16 | 17
Раздел 1. ОКР2024г. Ремонт трубопровода Ду600мм - 20п.м. с восточной стороны градирни №5 | [20 empty] | Раздел 1. ОКР2024г. Ремонт трубопровода Ду600мм - 20п.м. с восточной стороны градирни №5
Монтажные работы | [21 empty] | Монтажные работы
1 | ТССЦпг01-01-01-030 Приказ Минстроя России от 12.11.14 №703/пр | Погрузочные работы при автомобильных перевозках: труб металлических с применением автомобильных кранов |  | 4: 1 т груза; 5: 2.8; 6: 11.64; З/пМех 10: 32.59; З/пМех 14: 0; З/пМех 15: 0; З/пМех 16: 0; З/пМех 17: 0 | [5 empty] | Погрузочные работы при автомобильных перевозках: труб металлических с применением автомобильных кранов
|  | Объем=2,5+0,1*3 | [21 empty] | Объем=2,5+0,1*3
| Погрузо-разгрузочные работы | [23 empty] | Погрузо-разгрузочные работы
2 | ТССЦпг01-01-02-030 Приказ Минстроя России от 12.11.14 №703/пр | Разгрузочные работы при автомобильных перевозках: труб металлических с применением автомобильных кранов |  | 4: 1 т груза; 5: 2.8; 6: 11.64; З/пМех 10: 32.59; З/пМех 14: 0; З/пМех 15: 0; З/пМех 16: 0; З/пМех 17: 0 | [5 empty] | Разгрузочные работы при автомобильных перевозках: труб металлических с применением автомобильных кранов
|  | Объем=2,5+0,1*3 | [21 empty] | Объем=2,5+0,1*3
| Погрузо-разгрузочные работы | [23 empty] | Погрузо-разгрузочные работы
3 | ТССЦпг01-01-01-043 Приказ Минстроя России от 12.11.14 №703/пр Прим. | Погрузочные работы при автомобильных перевозках: мусора строительного с погрузкой экскаваторами емкостью ковша до 0,5 м3 |  | 4: 1 т груза; 5: 54; 6: 3.64; З/пМех 10: 196.56; З/пМех 14: 0; З/пМех 15: 0; З/пМех 16: 0; З/пМех 17: 0 | [5 empty] | Погрузочные работы при автомобильных перевозках: мусора строительного с погрузкой экскаваторами емкостью ковша до 0,5 м3
| Погрузо-разгрузочные работы | [23 empty] | Погрузо-разгрузочные работы
Демонтаж покрытия | [21 empty] | Демонтаж покрытия
4 | ТЕР27-03-008-04 Приказ Минстроя России от 12.11.14 №703/пр | Разборка покрытий и оснований: асфальтобетонных |  | 100 м3 конструкций | 0.3 | 7247.82 | 1889.7 | 5358.12 | 561.25 | 2174.35 | 566.91 | 1607.44 | 168.38 | 179.8 | 53.94 | 45.63 | 13.69 | [5 empty] | Разборка покрытий и оснований: асфальтобетонных
|  | Объем=30 / 100 | [21 empty] | Объем=30 / 100
| Автомобильные дороги | [23 empty] | Автомобильные дороги
|  |  | Накладные расходы 126% ФОТ (от 845,59) | З/пМех 10: 1065.44
|  |  | Сметная прибыль 81% = 95%*0.85 ФОТ (от 845,59) | З/пМех 10: 684.93
Разработка грунта экскаватором | [21 empty] | Разработка грунта экскаватором
5 | ТЕР01-01-003-14 Приказ Минстроя России от 12.11.14 №703/пр | Разработка грунта в отвал экскаваторами «драглайн» или «обратная лопата» с ковшом вместимостью: 0,5 (0,5-0,63) м3, группа грунтов 2 |  | 1000 м3 грунта | 0.18 | 3988.51 | 153.87 | 3834.64 | 602.18 | 717.93 | 27.7 | 690.23 | 108.39 | 15.6055 | 2.81 | 36.875 | 6.64 | [5 empty] | Разработка грунта в отвал экскаваторами «драглайн» или «обратная лопата» с ковшом вместимостью: 0,5 (0,5-0,63) м3, группа грунтов 2
|  | Объем=180 / 1000 | [21 empty] | Объем=180 / 1000
| Приказ от 14.07.2022 № 571/пр п.67б | При применении сметных норм, включенных в сборники ГЭСН, аналогичных технологическим процессам в новом строительстве, в том числе по возведению новых конструктивных элементов ОЗП=1,15; ЭМ=1,25 к расх.; ЗПМ=1,25; ТЗ=1,15; ТЗМ=1,25 | [23 empty] | При применении сметных норм, включенных в сборники ГЭСН, аналогичных технологическим процессам в новом строительстве, в том числе по возведению новых конструктивных элементов ОЗП=1,15; ЭМ=1,25 к расх.; ЗПМ=1,25; ТЗ=1,15; ТЗМ=1,25
| Земляные работы, выполняемые механизированным способом | [23 empty] | Земляные работы, выполняемые механизированным способом
|  |  | Накладные расходы 92% ФОТ (от 156,51) | З/пМех 10: 143.99
|  |  | Сметная прибыль 39% = 46%*0.85 ФОТ (от 156,51) | З/пМех 10: 61.04
Доработка грунта вручную вблизи высоковольтных эл. кабелей | [21 empty] | Доработка грунта вручную вблизи высоковольтных эл. кабелей
6 | ТЕР01-02-057-02 Приказ Минстроя России от 12.11.14 №703/пр | Разработка грунта вручную в траншеях глубиной до 2 м без креплений с откосами, группа грунтов: 2 |  | 100 м3 грунта | 0.01 | 2008.14 | 2008.14 |  |  | 20.08 | 20.08 |  |  | 203.665 | 2.04 | 0 | 0 | [5 empty] | Разработка грунта вручную в траншеях глубиной до 2 м без креплений с откосами, группа грунтов: 2
|  | Объем=1 / 100 | [21 empty] | Объем=1 / 100
| Прил.1.12 п.3.189 | Разработка грунта в местах, находящихся на расстоянии до 1 м от кабелей, проложенных в трубопроводах или коробах, а также от водопроводных и канализационных труб ОЗП=1,15; ТЗ=1,15 | [23 empty] | Разработка грунта в местах, находящихся на расстоянии до 1 м от кабелей, проложенных в трубопроводах или коробах, а также от водопроводных и канализационных труб ОЗП=1,15; ТЗ=1,15
| Приказ от 14.07.2022 № 571/пр п.67б | При применении сметных норм, включенных в сборники ГЭСН, аналогичных технологическим процессам в новом строительстве, в том числе по возведению новых конструктивных элементов ОЗП=1,15; ЭМ=1,25 к расх.; ЗПМ=1,25; ТЗ=1,15; ТЗМ=1,25 | [23 empty] | При применении сметных норм, включенных в сборники ГЭСН, аналогичных технологическим процессам в новом строительстве, в том числе по возведению новых конструктивных элементов ОЗП=1,15; ЭМ=1,25 к расх.; ЗПМ=1,25; ТЗ=1,15; ТЗМ=1,25
| Земляные работы, выполняемые ручным способом | [23 empty] | Земляные работы, выполняемые ручным способом
|  |  | Накладные расходы 89% ФОТ (от 23,09) | З/пМех 10: 20.55
|  |  | Сметная прибыль 34% = 40%*0.85 ФОТ (от 23,09) | З/пМех 10: 7.85
Доработка грунта вручную вблизи трубопроводов | [21 empty] | Доработка грунта вручную вблизи трубопроводов
7 | ТЕР01-02-057-02 Приказ Минстроя России от 12.11.14 №703/пр | Разработка грунта вручную в траншеях глубиной до 2 м без креплений с откосами, группа грунтов: 2 |  | 100 м3 грунта | 0.01 | 2008.14 | 2008.14 |  |  | 20.08 | 20.08 |  |  | 203.665 | 2.04 | 0 | 0 | [5 empty] | Разработка грунта вручную в траншеях глубиной до 2 м без креплений с откосами, группа грунтов: 2
|  | Объем=1 / 100 | [21 empty] | Объем=1 / 100
| Прил.1.12 п.3.189 | Разработка грунта в местах, находящихся на расстоянии до 1 м от кабелей, проложенных в трубопроводах или коробах, а также от водопроводных и канализационных труб ОЗП=1,15; ТЗ=1,15 | [23 empty] | Разработка грунта в местах, находящихся на расстоянии до 1 м от кабелей, проложенных в трубопроводах или коробах, а также от водопроводных и канализационных труб ОЗП=1,15; ТЗ=1,15
| Приказ от 14.07.2022 № 571/пр п.67б | При применении сметных норм, включенных в сборники ГЭСН, аналогичных технологическим процессам в новом строительстве, в том числе по возведению новых конструктивных элементов ОЗП=1,15; ЭМ=1,25 к расх.; ЗПМ=1,25; ТЗ=1,15; ТЗМ=1,25 | [23 empty] | При применении сметных норм, включенных в сборники ГЭСН, аналогичных технологическим процессам в новом строительстве, в том числе по возведению новых конструктивных элементов ОЗП=1,15; ЭМ=1,25 к расх.; ЗПМ=1,25; ТЗ=1,15; ТЗМ=1,25
| Земляные работы, выполняемые ручным способом | [23 empty] | Земляные работы, выполняемые ручным способом
|  |  | Накладные расходы 89% ФОТ (от 23,09) | З/пМех 10: 20.55
|  |  | Сметная прибыль 34% = 40%*0.85 ФОТ (от 23,09) | З/пМех 10: 7.85
Вскрытие плит (2480х1190х220мм) перекрытия камер с последующим закрытием | [21 empty] | Вскрытие плит (2480х1190х220мм) перекрытия камер с последующим закрытием
8 | ТЕР07-06-002-07 Приказ Минстроя России от 12.11.14 №703/пр | Демонтаж плит перекрытий каналов площадью: до 5 м2 |  | 100 шт. сборных конструкций | 0.02 | 5951.26 | 1139.92 | 4811.34 | 761.11 | 119.03 | 22.8 | 96.23 | 15.22 | 95.872 | 1.92 | 46.608 | 0.93 | [5 empty] | Демонтаж плит перекрытий каналов площадью: до 5 м2
|  | Объем=2 / 100 | [21 empty] | Объем=2 / 100
| МДС36 п.3.3.1. | Демонтаж (разборка) сборных бетонных и железобетонных конструкций ОЗП=0,8; ЭМ=0,8 к расх.; ЗПМ=0,8; МАТ=0 к расх.; ТЗ=0,8; ТЗМ=0,8 | [23 empty] | Демонтаж (разборка) сборных бетонных и железобетонных конструкций ОЗП=0,8; ЭМ=0,8 к расх.; ЗПМ=0,8; МАТ=0 к расх.; ТЗ=0,8; ТЗМ=0,8
| Бетонные и железобетонные сборные конструкции и работы в строительстве | [23 empty] | Бетонные и железобетонные сборные конструкции и работы в строительстве
|  |  | Накладные расходы 110% ФОТ (от 43,72) | З/пМех 10: 48.09
|  |  | Сметная прибыль 73% ФОТ (от 43,72) | З/пМех 10: 31.92
Н | 403-9020 | Конструкции сборные железобетонные |  | 4: шт.; 5: 0 0; 6: 0; З/пМех 10: 0 | [9 empty] | Конструкции сборные железобетонные
9 | ТЕР07-06-002-07 Приказ Минстроя России от 12.11.14 №703/пр | Устройство плит перекрытий каналов площадью: до 5 м2 |  | 100 шт. сборных конструкций | 0.02 | 9156.36 | 1638.64 | 7517.72 | 1189.24 | 183.13 | 32.77 | 150.36 | 23.78 | 137.816 | 2.76 | 72.825 | 1.46 | [5 empty] | Устройство плит перекрытий каналов площадью: до 5 м2
|  | Объем=2 / 100 | [21 empty] | Объем=2 / 100
|  | 7 439,08 = 7 639,60 - 0,51 x 393,17 | [25 empty] | 7 439,08 = 7 639,60 - 0,51 x 393,17
| Приказ от 14.07.2022 № 571/пр п.67б | При применении сметных норм, включенных в сборники ГЭСН, аналогичных технологическим процессам в новом строительстве, в том числе по возведению новых конструктивных элементов ОЗП=1,15; ЭМ=1,25 к расх.; ЗПМ=1,25; ТЗ=1,15; ТЗМ=1,25 | [23 empty] | При применении сметных норм, включенных в сборники ГЭСН, аналогичных технологическим процессам в новом строительстве, в том числе по возведению новых конструктивных элементов ОЗП=1,15; ЭМ=1,25 к расх.; ЗПМ=1,25; ТЗ=1,15; ТЗМ=1,25
| Бетонные и железобетонные сборные конструкции и работы в строительстве | [23 empty] | Бетонные и железобетонные сборные конструкции и работы в строительстве
|  |  | Накладные расходы 110% ФОТ (от 65,04) | З/пМех 10: 71.54
|  |  | Сметная прибыль 62% = 73%*0.85 ФОТ (от 65,04) | З/пМех 10: 40.32
Уд | 402-0002 | Раствор готовый кладочный цементный марки 50 |  | 4: м3; 5: 0,51 0,0102; 6: 393.17; З/пМех 10: 4.01 | [11 empty] | Раствор готовый кладочный цементный марки 50
Н | 403-9020 | Конструкции сборные железобетонные |  | 4: шт.; 5: 100 2; 6: 0; З/пМех 10: 0 | [9 empty] | Конструкции сборные железобетонные
10 | Материал заказчика | Плита перекрытия ПК-24-12-8 |  | 4: шт.; 5: 2; З/пМех 14: 0; З/пМех 15: 0; З/пМех 16: 0; З/пМех 17: 0 | [5 empty] | Плита перекрытия ПК-24-12-8
| Материалы | [23 empty] | Материалы
Долбление ж/б камер в местах прохождения труб с последующим восстановлением | [21 empty] | Долбление ж/б камер в местах прохождения труб с последующим восстановлением
Количество кирпича уточнить по факту | [21 empty] | Количество кирпича уточнить по факту
11 | ТЕР46-04-002-02 Приказ Минстроя России от 12.11.14 №703/пр | Разборка монолитных перекрытий: железобетонных |  | 1 м3 | 1.2 | 588.29 | 136.19 | 414.29 | 43.05 | 705.95 | 163.43 | 497.15 | 51.66 | 12.16 | 14.59 | 3.54 | 4.25 | [5 empty] | Разборка монолитных перекрытий: железобетонных
| Работы по реконструкции зданий и сооружений: усиление и замена существующих конструкций, возведение отдельных конструктивных элементов | [23 empty] | Работы по реконструкции зданий и сооружений: усиление и замена существующих конструкций, возведение отдельных конструктивных элементов
|  |  | Накладные расходы 103% ФОТ (от 247,35) | З/пМех 10: 254.77
|  |  | Сметная прибыль 59% ФОТ (от 247,35) | З/пМех 10: 145.94
12 | ТЕР08-02-001-09 Приказ Минстроя России от 12.11.14 №703/пр | Кладка стен приямков и каналов (прим.) |  | 1 м3 кладки | 1.2 | 174.21 | 85.57 | 66.9 | 7.35 | 209.05 | 102.68 | 80.28 | 8.82 | 8.142 | 9.77 | 0.45 | 0.54 | [5 empty] | Кладка стен приямков и каналов (прим.)
|  | 149,67 = 236,56 - 0,221 x 393,17 | [25 empty] | 149,67 = 236,56 - 0,221 x 393,17
| Приказ от 14.07.2022 № 571/пр п.67б | При применении сметных норм, включенных в сборники ГЭСН, аналогичных технологическим процессам в новом строительстве, в том числе по возведению новых конструктивных элементов ОЗП=1,15; ЭМ=1,25 к расх.; ЗПМ=1,25; ТЗ=1,15; ТЗМ=1,25 | [23 empty] | При применении сметных норм, включенных в сборники ГЭСН, аналогичных технологическим процессам в новом строительстве, в том числе по возведению новых конструктивных элементов ОЗП=1,15; ЭМ=1,25 к расх.; ЗПМ=1,25; ТЗ=1,15; ТЗМ=1,25
| Конструкции из кирпича и блоков | [23 empty] | Конструкции из кирпича и блоков
|  |  | Накладные расходы 110% ФОТ (от 128,22) | З/пМех 10: 141.04
|  |  | Сметная прибыль 59% = 69%*0.85 ФОТ (от 128,22) | З/пМех 10: 75.65
Уд | 402-0002 | Раствор готовый кладочный цементный марки 50 |  | 4: м3; 5: 0,221 0,2652; 6: 393.17; З/пМех 10: 104.27 | [11 empty] | Раствор готовый кладочный цементный марки 50
Н | 404-9032 | Кирпич керамический, силикатный или пустотелый |  | 4: 1000 шт.; 5: 0,4 0,48; 6: 0; З/пМех 10: 0 | [9 empty] | Кирпич керамический, силикатный или пустотелый
13 | ТССЦ-402-0006 Приказ Минстроя России от 28.02.17 №581/пр | Раствор готовый кладочный цементный марки 200 |  | 4: м3; 5: 0.2652; 6: 497.57; З/пМех 10: 131.96; З/пМех 14: 0; З/пМех 15: 0; З/пМех 16: 0; З/пМех 17: 0 | [5 empty] | Раствор готовый кладочный цементный марки 200
| Материалы | [23 empty] | Материалы
14 | ТССЦ-404-0004 Приказ Минстроя России от 01.06.16 №380/пр | Кирпич керамический одинарный, размером 250х120х65 мм, марка 75 |  | 4: 1000 шт.; 5: 1; 6: 1310.9; З/пМех 10: 1310.9; З/пМех 14: 0; З/пМех 15: 0; З/пМех 16: 0; З/пМех 17: 0 | [5 empty] | Кирпич керамический одинарный, размером 250х120х65 мм, марка 75
|  | Объем=1000 / 1000 | [21 empty] | Объем=1000 / 1000
| Материалы | [23 empty] | Материалы
Чистка камер от грязи | [21 empty] | Чистка камер от грязи
15 | ТЕРр66-10-3 Приказ Минстроя России от 12.11.14 №703/пр | Очистка камер: от сухого ила и грязи без труб и арматуры |  | 1 м3 ила, грязи | 1 | 42.29 | 42.29 |  |  | 42.29 | 42.29 |  |  | 4.32 | 4.32 | 0 | 0 | [5 empty] | Очистка камер: от сухого ила и грязи без труб и арматуры
| Наружные инженерные сети: демонтаж, разборка, очистка (ремонтно-строительные) | [23 empty] | Наружные инженерные сети: демонтаж, разборка, очистка (ремонтно-строительные)
|  |  | Накладные расходы 89% ФОТ (от 48,63) | З/пМех 10: 43.28
|  |  | Сметная прибыль 44% ФОТ (от 48,63) | З/пМех 10: 21.4
Разборка и сборка фланцевых соединений | [21 empty] | Разборка и сборка фланцевых соединений
16 | РН5-1-23 | Разборка и сборка фланцевых соединений с заменой прокладок,на условное давление до 1,6МПа(16кгс/см2), условный проход Ду до 500мм |  | шт. | 1 | 77.63 | 62.1 | 13.41 | 0.68 | 77.63 | 62.1 | 13.41 | 0.68 | 7 | 7 | 0 | 0 | [5 empty] | Разборка и сборка фланцевых соединений с заменой прокладок,на условное давление до 1,6МПа(16кгс/см2), условный проход Ду до 500мм
| Технологические трубопроводы | [23 empty] | Технологические трубопроводы
|  |  | Накладные расходы 90% ФОТ (от 72,20) | З/пМех 10: 64.98
|  |  | Сметная прибыль 46% ФОТ (от 72,20) | З/пМех 10: 33.21
17 | ТЕР22-03-014-11 Приказ Минстроя России от 12.11.14 №703/пр | Срезка фланцев к стальным трубопроводам диаметром: 500 мм |  | 1 фланец | 1 | 472 | 31.63 | 440.37 | 49.27 | 472 | 31.63 | 440.37 | 49.27 | 2.256 | 2.26 | 2.91 | 2.91 | [5 empty] | Срезка фланцев к стальным трубопроводам диаметром: 500 мм
| Приказ от 08.08.2022 № 648/пр п.144 табл.2 | Демонтаж (разборка) сетей инженерно-технического обеспечения ОЗП=0,6; ЭМ=0,6 к расх.; ЗПМ=0,6; МАТ=0 к расх.; ТЗ=0,6; ТЗМ=0,6 | [23 empty] | Демонтаж (разборка) сетей инженерно-технического обеспечения ОЗП=0,6; ЭМ=0,6 к расх.; ЗПМ=0,6; МАТ=0 к расх.; ТЗ=0,6; ТЗМ=0,6
| Наружные сети водопровода, канализации, теплоснабжения, газопровода | [23 empty] | Наружные сети водопровода, канализации, теплоснабжения, газопровода
|  |  | Накладные расходы 117% ФОТ (от 93,03) | З/пМех 10: 108.85
|  |  | Сметная прибыль 74% ФОТ (от 93,03) | З/пМех 10: 68.84
18 | ТЕР22-03-014-11 Приказ Минстроя России от 12.11.14 №703/пр | Приварка фланцев к стальным трубопроводам диаметром: 500 мм |  | 1 фланец | 1 | 1005.64 | 60.63 | 917.43 | 102.64 | 1005.64 | 60.63 | 917.43 | 102.64 | 4.324 | 4.32 | 6.0625 | 6.06 | [5 empty] | Приварка фланцев к стальным трубопроводам диаметром: 500 мм
|  | 814,25 = 1 455,76 - 1 x 641,51 | [25 empty] | 814,25 = 1 455,76 - 1 x 641,51
| Приказ от 14.07.2022 № 571/пр п.67б | При применении сметных норм, включенных в сборники ГЭСН, аналогичных технологическим процессам в новом строительстве, в том числе по возведению новых конструктивных элементов ОЗП=1,15; ЭМ=1,25 к расх.; ЗПМ=1,25; ТЗ=1,15; ТЗМ=1,25 | [23 empty] | При применении сметных норм, включенных в сборники ГЭСН, аналогичных технологическим процессам в новом строительстве, в том числе по возведению новых конструктивных элементов ОЗП=1,15; ЭМ=1,25 к расх.; ЗПМ=1,25; ТЗ=1,15; ТЗМ=1,25
| Наружные сети водопровода, канализации, теплоснабжения, газопровода | [23 empty] | Наружные сети водопровода, канализации, теплоснабжения, газопровода
|  |  | Накладные расходы 117% ФОТ (от 187,76) | З/пМех 10: 219.68
|  |  | Сметная прибыль 63% = 74%*0.85 ФОТ (от 187,76) | З/пМех 10: 118.29
Уд | 507-1643 | Фланцы стальные плоские приварные из стали ВСт3сп2, ВСт3сп3, давлением: 1,0 МПа (10 кгс/см2), диаметром 500 мм |  | 4: шт.; 5: 1 1; 6: 641.51; З/пМех 10: 641.51 | [11 empty] | Фланцы стальные плоские приварные из стали ВСт3сп2, ВСт3сп3, давлением: 1,0 МПа (10 кгс/см2), диаметром 500 мм
19 * | материал Заказчика | Фланец Ду500 Ру16 |  | 4: компл.; 5: 0.5; З/пМех 14: 0; З/пМех 15: 0; З/пМех 16: 0; З/пМех 17: 0 | [5 empty] | Фланец Ду500 Ру16
| Материалы | [23 empty] | Материалы
20 * | материал Заказчика | Болт М30х130 |  | 4: т; 5: 0.02; З/пМех 14: 0; З/пМех 15: 0; З/пМех 16: 0; З/пМех 17: 0 | [5 empty] | Болт М30х130
|  | Объем=20/1000 | [21 empty] | Объем=20/1000
| Материалы | [23 empty] | Материалы
21 * | материал Заказчика | Гайка М30 |  | 4: т; 5: 0.005; З/пМех 14: 0; З/пМех 15: 0; З/пМех 16: 0; З/пМех 17: 0 | [5 empty] | Гайка М30
|  | Объем=5/1000 | [21 empty] | Объем=5/1000
| Материалы | [23 empty] | Материалы
22 * | материал Заказчика | Прокладка паронит Ду500 |  | 4: шт.; 5: 1; З/пМех 14: 0; З/пМех 15: 0; З/пМех 16: 0; З/пМех 17: 0 | [5 empty] | Прокладка паронит Ду500
| Материалы | [23 empty] | Материалы
Водоотлив из траншеи (ОБЪЕМЫ УТОЧНИТЬ ПО ФАКТУ) | [21 empty] | Водоотлив из траншеи (ОБЪЕМЫ УТОЧНИТЬ ПО ФАКТУ)
23 | ТЕР01-02-068-01 Приказ Минстроя России от 12.11.14 №703/пр | Водоотлив: из траншей |  | 100 м3 мокрого грунта | 0.5 | 2253.54 |  | 2253.54 |  | 1126.77 |  | 1126.77 |  | 0 | 0 | 0 | 0 | [5 empty] | Водоотлив: из траншей
|  | Объем=50 / 100 | [21 empty] | Объем=50 / 100
| Земляные работы, выполняемые по другим видам работ (подготовительным, сопутствующим, укрепительным) | [23 empty] | Земляные работы, выполняемые по другим видам работ (подготовительным, сопутствующим, укрепительным)
Накладные расходы 89% ФОТ (от 0,00)
Сметная прибыль 35% = 41%*0.85 ФОТ (от 0,00)
Демонтаж трубопроводов | [21 empty] | Демонтаж трубопроводов
24 | ТЕР22-01-011-12 Приказ Минстроя России от 12.11.14 №703/пр | Демонтаж труб с гидравлическим испытанием диаметром: 600 мм |  | 1 км трубопровода | 0.02 | 35970.77 | 9032.1 | 26938.67 | 3515.53 | 719.42 | 180.64 | 538.78 | 70.31 | 690 | 13.8 | 219.858 | 4.4 | [5 empty] | Демонтаж труб с гидравлическим испытанием диаметром: 600 мм
|  | Объем=20/1000 | [21 empty] | Объем=20/1000
| Приказ от 08.08.2022 № 648/пр п.144 табл.2 | Демонтаж (разборка) сетей инженерно-технического обеспечения ОЗП=0,6; ЭМ=0,6 к расх.; ЗПМ=0,6; МАТ=0 к расх.; ТЗ=0,6; ТЗМ=0,6 | [23 empty] | Демонтаж (разборка) сетей инженерно-технического обеспечения ОЗП=0,6; ЭМ=0,6 к расх.; ЗПМ=0,6; МАТ=0 к расх.; ТЗ=0,6; ТЗМ=0,6
| Наружные сети водопровода, канализации, теплоснабжения, газопровода | [23 empty] | Наружные сети водопровода, канализации, теплоснабжения, газопровода
|  |  | Накладные расходы 117% ФОТ (от 288,60) | З/пМех 10: 337.66
|  |  | Сметная прибыль 74% ФОТ (от 288,60) | З/пМех 10: 213.56
Монтаж трубопроводов | [21 empty] | Монтаж трубопроводов
25 | ТЕР22-01-011-11 Приказ Минстроя России от 12.11.14 №703/пр | Укладка стальных водопроводных труб с гидравлическим испытанием диаметром: 500 мм |  | 1 км трубопровода | 0.02 | 63854.35 | 14647.06 | 43951.34 | 5668.1 | 1277.09 | 292.94 | 879.03 | 113.36 | 1118.95 | 22.38 | 354.7 | 7.09 | [5 empty] | Укладка стальных водопроводных труб с гидравлическим испытанием диаметром: 500 мм
|  | Объем=20/1000 | [21 empty] | Объем=20/1000
|  | 53 153,60 = 1 477 116,76 - 1004 x 1 418,29 | [25 empty] | 53 153,60 = 1 477 116,76 - 1004 x 1 418,29
| Приказ от 14.07.2022 № 571/пр п.67б | При применении сметных норм, включенных в сборники ГЭСН, аналогичных технологическим процессам в новом строительстве, в том числе по возведению новых конструктивных элементов ОЗП=1,15; ЭМ=1,25 к расх.; ЗПМ=1,25; ТЗ=1,15; ТЗМ=1,25 | [23 empty] | При применении сметных норм, включенных в сборники ГЭСН, аналогичных технологическим процессам в новом строительстве, в том числе по возведению новых конструктивных элементов ОЗП=1,15; ЭМ=1,25 к расх.; ЗПМ=1,25; ТЗ=1,15; ТЗМ=1,25
| Наружные сети водопровода, канализации, теплоснабжения, газопровода | [23 empty] | Наружные сети водопровода, канализации, теплоснабжения, газопровода
|  |  | Накладные расходы 117% ФОТ (от 467,24) | З/пМех 10: 546.67
|  |  | Сметная прибыль 63% = 74%*0.85 ФОТ (от 467,24) | З/пМех 10: 294.36
Уд | 103-0228 | Трубы стальные электросварные прямошовные и спирально-шовные группы А и Б с сопротивлением по разрыву 38 кгс/мм2, наружный диаметр: 530 мм, толщина стенки 8 мм |  | 4: м; 5: 1004 20,08; 6: 1418.29; З/пМех 10: 28479.26 | [11 empty] | Трубы стальные электросварные прямошовные и спирально-шовные группы А и Б с сопротивлением по разрыву 38 кгс/мм2, наружный диаметр: 530 мм, толщина стенки 8 мм
26 | Материал заказчика | Труба ст. Ø530х10мм |  | 4: м; 5: 20.08; З/пМех 14: 0; З/пМех 15: 0; З/пМех 16: 0; З/пМех 17: 0 | [5 empty] | Труба ст. Ø530х10мм
|  | Объем=20*1,004 | [21 empty] | Объем=20*1,004
| Материалы | [23 empty] | Материалы
27 | ТЕР22-03-001-06 Приказ Минстроя России от 12.11.14 №703/пр | Установка фасонных частей стальных сварных диаметром: 300-800 мм |  | 1 т фасонных частей | 0.3036 | 17176.19 | 2484.55 | 14032.79 | 1680.65 | 5214.69 | 754.31 | 4260.36 | 510.25 | 177.215 | 53.8 | 101.55 | 30.83 | [5 empty] | Установка фасонных частей стальных сварных диаметром: 300-800 мм
|  | Объем=3*101,2/1000 | [21 empty] | Объем=3*101,2/1000
|  | 14 045,56 = 19 737,23 - 1 x 5 691,67 | [25 empty] | 14 045,56 = 19 737,23 - 1 x 5 691,67
| Приказ от 14.07.2022 № 571/пр п.67б | При применении сметных норм, включенных в сборники ГЭСН, аналогичных технологическим процессам в новом строительстве, в том числе по возведению новых конструктивных элементов ОЗП=1,15; ЭМ=1,25 к расх.; ЗПМ=1,25; ТЗ=1,15; ТЗМ=1,25 | [23 empty] | При применении сметных норм, включенных в сборники ГЭСН, аналогичных технологическим процессам в новом строительстве, в том числе по возведению новых конструктивных элементов ОЗП=1,15; ЭМ=1,25 к расх.; ЗПМ=1,25; ТЗ=1,15; ТЗМ=1,25
| Наружные сети водопровода, канализации, теплоснабжения, газопровода | [23 empty] | Наружные сети водопровода, канализации, теплоснабжения, газопровода
|  |  | Накладные расходы 117% ФОТ (от 1 454,25) | З/пМех 10: 1701.47
|  |  | Сметная прибыль 63% = 74%*0.85 ФОТ (от 1 454,25) | З/пМех 10: 916.18
Уд | 103-1009 | Фасонные стальные сварные части, диаметр: до 800 мм |  | 4: т; 5: 1 0,3036; 6: 5691.67; З/пМех 10: 1727.99 | [11 empty] | Фасонные стальные сварные части, диаметр: до 800 мм
П,Н | 507-9506 | Фланцы стальные |  | 4: компл.; 5: 0 0; 6: 0; З/пМех 10: 0 | [9 empty] | Фланцы стальные
28 | Материал заказчика | Отвод ст. Ø530х10мм |  | 4: шт; 5: 3; З/пМех 14: 0; З/пМех 15: 0; З/пМех 16: 0; З/пМех 17: 0 | [5 empty] | Отвод ст. Ø530х10мм
| Материалы | [23 empty] | Материалы
Изоляция весьма усиленная | [21 empty] | Изоляция весьма усиленная
29 | ТЕР22-02-010-11 Приказ Минстроя России от 12.11.14 №703/пр | Нанесение весьма усиленной антикоррозионной изоляции из полимерных липких лент на стальные трубопроводы диаметром: 500 мм |  | 1 км трубопровода | 0.02 | 215010.81 | 1892.56 | 52830.13 | 5349.59 | 4300.22 | 37.85 | 1056.6 | 106.99 | 157.32 | 3.15 | 313.575 | 6.27 | [5 empty] | Нанесение весьма усиленной антикоррозионной изоляции из полимерных липких лент на стальные трубопроводы диаметром: 500 мм
|  | Объем=20/1000 | [21 empty] | Объем=20/1000
|  | 204 197,93 = 205 009,50 - 0,8 x 39,09 - 0,15 x 76,62 - 0,3 x 511,08 - 0,05 x 12 309,74 | [25 empty] | 204 197,93 = 205 009,50 - 0,8 x 39,09 - 0,15 x 76,62 - 0,3 x 511,08 - 0,05 x 12 309,74
| Приказ от 14.07.2022 № 571/пр п.67б | При применении сметных норм, включенных в сборники ГЭСН, аналогичных технологическим процессам в новом строительстве, в том числе по возведению новых конструктивных элементов ОЗП=1,15; ЭМ=1,25 к расх.; ЗПМ=1,25; ТЗ=1,15; ТЗМ=1,25 | [23 empty] | При применении сметных норм, включенных в сборники ГЭСН, аналогичных технологическим процессам в новом строительстве, в том числе по возведению новых конструктивных элементов ОЗП=1,15; ЭМ=1,25 к расх.; ЗПМ=1,25; ТЗ=1,15; ТЗМ=1,25
| Наружные сети водопровода, канализации, теплоснабжения, газопровода | [23 empty] | Наружные сети водопровода, канализации, теплоснабжения, газопровода
|  |  | Накладные расходы 117% ФОТ (от 166,57) | З/пМех 10: 194.89
|  |  | Сметная прибыль 63% = 74%*0.85 ФОТ (от 166,57) | З/пМех 10: 104.94
Уд | 101-1597 | Брезент |  | 4: м2; 5: 0,8 0,016; 6: 39.09; З/пМех 10: 0.63 | [11 empty] | Брезент
Уд | 101-1782 | Ткань мешочная |  | 4: 10 м2; 5: 0,15 0,003; 6: 76.62; З/пМех 10: 0.23 | [11 empty] | Ткань мешочная
Уд | 102-0008 | Лесоматериалы круглые хвойных пород для строительства диаметром 14-24 см, длиной 3-6,5 м |  | 4: м3; 5: 0,3 0,006; 6: 511.08; З/пМех 10: 3.07 | [11 empty] | Лесоматериалы круглые хвойных пород для строительства диаметром 14-24 см, длиной 3-6,5 м
Уд | 113-0073 | Клей фенолполивинилацетатный марки: БФ-2, БФ-2Н, сорт высший |  | 4: т; 5: 0,05 0,001; 6: 12309.74; З/пМех 10: 12.31 | [11 empty] | Клей фенолполивинилацетатный марки: БФ-2, БФ-2Н, сорт высший
Н | 113-9051 | Материалы гидроизоляционные рулонные |  | 4: м2; 5: 2090 41,8; 6: 0; З/пМех 10: 0 | [9 empty] | Материалы гидроизоляционные рулонные
30 | ТЕР22-02-012-11 Приказ Минстроя России от 12.11.14 №703/пр | Нанесение усиленной антикоррозионной изоляции из полимерных липких лент на стыки и фасонные части стальных трубопроводов диаметром: 500 мм |  | 1 км трубопровода | 0.002355 | 5056.43 | 1502.67 | 2565.56 | 338.53 | 11.91 | 3.54 | 6.04 | 0.8 | 119.83 | 0.28 | 21.2375 | 0.05 | [5 empty] | Нанесение усиленной антикоррозионной изоляции из полимерных липких лент на стыки и фасонные части стальных трубопроводов диаметром: 500 мм
|  | Объем=0,785*3/1000 | [21 empty] | Объем=0,785*3/1000
|  | 4 347,32 = 17 404,50 - 0,8 x 39,09 - 0,1 x 76,62 - 512 x 25,27 - 0,0065 x 12 309,74 | [25 empty] | 4 347,32 = 17 404,50 - 0,8 x 39,09 - 0,1 x 76,62 - 512 x 25,27 - 0,0065 x 12 309,74
| Приказ от 14.07.2022 № 571/пр п.67б | При применении сметных норм, включенных в сборники ГЭСН, аналогичных технологическим процессам в новом строительстве, в том числе по возведению новых конструктивных элементов ОЗП=1,15; ЭМ=1,25 к расх.; ЗПМ=1,25; ТЗ=1,15; ТЗМ=1,25 | [23 empty] | При применении сметных норм, включенных в сборники ГЭСН, аналогичных технологическим процессам в новом строительстве, в том числе по возведению новых конструктивных элементов ОЗП=1,15; ЭМ=1,25 к расх.; ЗПМ=1,25; ТЗ=1,15; ТЗМ=1,25
| Наружные сети водопровода, канализации, теплоснабжения, газопровода | [23 empty] | Наружные сети водопровода, канализации, теплоснабжения, газопровода
|  |  | Накладные расходы 117% ФОТ (от 4,99) | З/пМех 10: 5.84
|  |  | Сметная прибыль 63% = 74%*0.85 ФОТ (от 4,99) | З/пМех 10: 3.14
Уд | 101-1597 | Брезент |  | 4: м2; 5: 0,8 0,0019; 6: 39.09; З/пМех 10: 0.07 | [11 empty] | Брезент
Уд | 101-1782 | Ткань мешочная |  | 4: 10 м2; 5: 0,1 0,0002; 6: 76.62; З/пМех 10: 0.02 | [11 empty] | Ткань мешочная
Уд | 101-2489 | Лента поливинилхлоридная липкая толщиной 0,4 мм |  | 4: м2; 5: 512 1,206; 6: 25.27; З/пМех 10: 30.48 | [11 empty] | Лента поливинилхлоридная липкая толщиной 0,4 мм
Уд | 113-0073 | Клей фенолполивинилацетатный марки: БФ-2, БФ-2Н, сорт высший |  | 4: т; 5: 0,0065 0; 6: 12309.74; З/пМех 10: 0 | [11 empty] | Клей фенолполивинилацетатный марки: БФ-2, БФ-2Н, сорт высший
Н | 113-9051 | Материалы гидроизоляционные рулонные |  | 4: м2; 5: 440 1,036; 6: 0; З/пМех 10: 0 | [9 empty] | Материалы гидроизоляционные рулонные
Обратная засыпка траншеи (ОБЪЕМ УТОЧНИТЬ ПО ФАКТУ) | [21 empty] | Обратная засыпка траншеи (ОБЪЕМ УТОЧНИТЬ ПО ФАКТУ)
31 | ТЕР01-01-033-01 Приказ Минстроя России от 12.11.14 №703/пр | Засыпка траншей и котлованов с перемещением грунта до 5 м бульдозерами мощностью: 59 кВт (80 л.с.), группа грунтов 1 |  | 1000 м3 грунта | 0.18 | 912.58 |  | 912.58 | 133.19 | 164.26 |  | 164.26 | 23.97 | 0 | 0 | 9.5 | 1.71 | [5 empty] | Засыпка траншей и котлованов с перемещением грунта до 5 м бульдозерами мощностью: 59 кВт (80 л.с.), группа грунтов 1
|  | Объем=180 / 1000 | [21 empty] | Объем=180 / 1000
| Приказ от 14.07.2022 № 571/пр п.67б | При применении сметных норм, включенных в сборники ГЭСН, аналогичных технологическим процессам в новом строительстве, в том числе по возведению новых конструктивных элементов ОЗП=1,15; ЭМ=1,25 к расх.; ЗПМ=1,25; ТЗ=1,15; ТЗМ=1,25 | [23 empty] | При применении сметных норм, включенных в сборники ГЭСН, аналогичных технологическим процессам в новом строительстве, в том числе по возведению новых конструктивных элементов ОЗП=1,15; ЭМ=1,25 к расх.; ЗПМ=1,25; ТЗ=1,15; ТЗМ=1,25
| Земляные работы, выполняемые механизированным способом | [23 empty] | Земляные работы, выполняемые механизированным способом
|  |  | Накладные расходы 92% ФОТ (от 27,57) | З/пМех 10: 25.36
|  |  | Сметная прибыль 39% = 46%*0.85 ФОТ (от 27,57) | З/пМех 10: 10.75
Засыпка ПГС автодороги | [21 empty] | Засыпка ПГС автодороги
32 | ТЕР27-04-001-02 Приказ Минстроя России от 12.11.14 №703/пр | Устройство подстилающих и выравнивающих слоев оснований: из песчано-гравийной смеси, дресвы |  | 100 м3 материала основания (в плотном теле) | 0.12 | 3352.21 | 183.31 | 3139.5 | 284.35 | 402.27 | 22 | 376.74 | 34.12 | 18.078 | 2.17 | 18.5125 | 2.22 | [5 empty] | Устройство подстилающих и выравнивающих слоев оснований: из песчано-гравийной смеси, дресвы
|  | Объем=12 / 100 | [21 empty] | Объем=12 / 100
| Приказ от 14.07.2022 № 571/пр п.67б | При применении сметных норм, включенных в сборники ГЭСН, аналогичных технологическим процессам в новом строительстве, в том числе по возведению новых конструктивных элементов ОЗП=1,15; ЭМ=1,25 к расх.; ЗПМ=1,25; ТЗ=1,15; ТЗМ=1,25 | [23 empty] | При применении сметных норм, включенных в сборники ГЭСН, аналогичных технологическим процессам в новом строительстве, в том числе по возведению новых конструктивных элементов ОЗП=1,15; ЭМ=1,25 к расх.; ЗПМ=1,25; ТЗ=1,15; ТЗМ=1,25
| Автомобильные дороги | [23 empty] | Автомобильные дороги
|  |  | Накладные расходы 126% ФОТ (от 64,54) | З/пМех 10: 81.32
|  |  | Сметная прибыль 81% = 95%*0.85 ФОТ (от 64,54) | З/пМех 10: 52.28
П,Н | 408-0200 | Смесь песчано-гравийная природная |  | 4: м3; 5: 0 0; 6: 100.45; З/пМех 10: 0 | [9 empty] | Смесь песчано-гравийная природная
33 | ТССЦ-408-0200 Приказ Минстроя России от 12.11.14 №703/пр | Смесь песчано-гравийная природная |  | 4: м3; 5: 14.64; 6: 100.45; З/пМех 10: 1470.59; З/пМех 14: 0; З/пМех 15: 0; З/пМех 16: 0; З/пМех 17: 0 | [5 empty] | Смесь песчано-гравийная природная
|  | Объем=12*1,22 | [21 empty] | Объем=12*1,22
| Материалы | [23 empty] | Материалы
Подсыпка и подбивка ПГС под трубу | [21 empty] | Подсыпка и подбивка ПГС под трубу
34 | ТЕР23-01-001-03 Приказ Минстроя России от 12.11.14 №703/пр | Устройство основания под трубопроводы: гравийного (прим. ПГС) |  | 10 м3 основания | 0.6 | 182.06 | 121.18 | 60.88 | 7.75 | 109.24 | 72.71 | 36.53 | 4.65 | 11.73 | 7.04 | 0.6375 | 0.38 | [5 empty] | Устройство основания под трубопроводы: гравийного (прим. ПГС)
|  | Объем=6 / 10 | [21 empty] | Объем=6 / 10
|  | 154,08 = 1 680,71 - 12,5 x 122,13 | [25 empty] | 154,08 = 1 680,71 - 12,5 x 122,13
| Приказ от 14.07.2022 № 571/пр п.67б | При применении сметных норм, включенных в сборники ГЭСН, аналогичных технологическим процессам в новом строительстве, в том числе по возведению новых конструктивных элементов ОЗП=1,15; ЭМ=1,25 к расх.; ЗПМ=1,25; ТЗ=1,15; ТЗМ=1,25 | [23 empty] | При применении сметных норм, включенных в сборники ГЭСН, аналогичных технологическим процессам в новом строительстве, в том числе по возведению новых конструктивных элементов ОЗП=1,15; ЭМ=1,25 к расх.; ЗПМ=1,25; ТЗ=1,15; ТЗМ=1,25
| Наружные сети водопровода, канализации, теплоснабжения, газопровода | [23 empty] | Наружные сети водопровода, канализации, теплоснабжения, газопровода
|  |  | Накладные расходы 117% ФОТ (от 88,97) | З/пМех 10: 104.09
|  |  | Сметная прибыль 63% = 74%*0.85 ФОТ (от 88,97) | З/пМех 10: 56.05
Уд | 408-0103 | Гравий для строительных работ марка Др.8, фракция 20-40 мм |  | 4: м3; 5: 12,5 7,5; 6: 122.13; З/пМех 10: 915.98 | [11 empty] | Гравий для строительных работ марка Др.8, фракция 20-40 мм
35 | ТССЦ-408-0200 Приказ Минстроя России от 12.11.14 №703/пр | Смесь песчано-гравийная природная |  | 4: м3; 5: 7.5; 6: 100.45; З/пМех 10: 753.38; З/пМех 14: 0; З/пМех 15: 0; З/пМех 16: 0; З/пМех 17: 0 | [5 empty] | Смесь песчано-гравийная природная
|  | Объем=6*1,25 | [21 empty] | Объем=6*1,25
| Материалы для строительных работ | [23 empty] | Материалы для строительных работ
Устройство щебеночного покрытия автодороги | [21 empty] | Устройство щебеночного покрытия автодороги
36 | ТЕР27-04-013-01 Приказ Минстроя России от 12.11.14 №703/пр | Устройство покрытий толщиной 15 см при укатке щебня с пределом прочности на сжатие свыше 68,6 до 98,1 МПа (свыше 700 до 1000 кгc/см2): однослойных |  | 1000 м2 покрытия | 0.06 | 47648.65 | 670.07 | 6211.85 | 896.26 | 2858.92 | 40.2 | 372.71 | 53.78 | 63.756 | 3.83 | 56.475 | 3.39 | [5 empty] | Устройство покрытий толщиной 15 см при укатке щебня с пределом прочности на сжатие свыше 68,6 до 98,1 МПа (свыше 700 до 1000 кгc/см2): однослойных
|  | Объем=60 / 1000 | [21 empty] | Объем=60 / 1000
| Приказ от 14.07.2022 № 571/пр п.67б | При применении сметных норм, включенных в сборники ГЭСН, аналогичных технологическим процессам в новом строительстве, в том числе по возведению новых конструктивных элементов ОЗП=1,15; ЭМ=1,25 к расх.; ЗПМ=1,25; ТЗ=1,15; ТЗМ=1,25 | [23 empty] | При применении сметных норм, включенных в сборники ГЭСН, аналогичных технологическим процессам в новом строительстве, в том числе по возведению новых конструктивных элементов ОЗП=1,15; ЭМ=1,25 к расх.; ЗПМ=1,25; ТЗ=1,15; ТЗМ=1,25
| Автомобильные дороги | [23 empty] | Автомобильные дороги
|  |  | Накладные расходы 126% ФОТ (от 108,08) | З/пМех 10: 136.18
|  |  | Сметная прибыль 81% = 95%*0.85 ФОТ (от 108,08) | З/пМех 10: 87.54
37 | ТЕР27-04-013-04 Приказ Минстроя России от 12.11.14 №703/пр | На каждый 1 см изменения толщины слоя добавлять или исключать к расценкам 27-04-013-01, 27-04-013-02, 27-04-013-03 |  | 1000 м2 покрытия | 0.06 | 13490.79 |  | 1585.69 | 227.94 | 809.45 |  | 95.14 | 13.68 | 0 | 0 | 15.6875 | 0.94 | [5 empty] | На каждый 1 см изменения толщины слоя добавлять или исключать к расценкам 27-04-013-01, 27-04-013-02, 27-04-013-03
|  | Объем=60 / 1000 | [21 empty] | Объем=60 / 1000
|  | Общая толщина 20 см ПЗ=5 (ОЗП=5; ЭМ=5 к расх.; ЗПМ=5; МАТ=5 к расх.; ТЗ=5; ТЗМ=5) | [23 empty] | Общая толщина 20 см ПЗ=5 (ОЗП=5; ЭМ=5 к расх.; ЗПМ=5; МАТ=5 к расх.; ТЗ=5; ТЗМ=5)
| Приказ от 14.07.2022 № 571/пр п.67б | При применении сметных норм, включенных в сборники ГЭСН, аналогичных технологическим процессам в новом строительстве, в том числе по возведению новых конструктивных элементов ОЗП=1,15; ЭМ=1,25 к расх.; ЗПМ=1,25; ТЗ=1,15; ТЗМ=1,25 | [23 empty] | При применении сметных норм, включенных в сборники ГЭСН, аналогичных технологическим процессам в новом строительстве, в том числе по возведению новых конструктивных элементов ОЗП=1,15; ЭМ=1,25 к расх.; ЗПМ=1,25; ТЗ=1,15; ТЗМ=1,25
| Автомобильные дороги | [23 empty] | Автомобильные дороги
|  |  | Накладные расходы 126% ФОТ (от 15,73) | З/пМех 10: 19.82
|  |  | Сметная прибыль 81% = 95%*0.85 ФОТ (от 15,73) | З/пМех 10: 12.74
Очистка вручную сдемонтированной трубы от грязи и изоляции | [21 empty] | Очистка вручную сдемонтированной трубы от грязи и изоляции
38 | ТЕР13-06-003-01 Приказ Минстроя России от 12.11.14 №703/пр | Очистка поверхности щетками (прим.) |  | 1 м2 очищаемой поверхности | 39.5 | 9.7 | 9.7 |  |  | 383.15 | 383.15 |  |  | 0.9 | 35.55 | 0 | 0 | [5 empty] | Очистка поверхности щетками (прим.)
| Защита строительных конструкций и оборудования от коррозии | [23 empty] | Защита строительных конструкций и оборудования от коррозии
|  |  | Накладные расходы 94% ФОТ (от 440,62) | З/пМех 10: 414.18
|  |  | Сметная прибыль 51% ФОТ (от 440,62) | З/пМех 10: 224.72
Резка сдемонтированного трубопровода учтена в Демонтаже трубопровода | [21 empty] | Резка сдемонтированного трубопровода учтена в Демонтаже трубопровода
Планировка территории при помощи бульдозера | [21 empty] | Планировка территории при помощи бульдозера
39 | ТЕР01-01-036-01 Приказ Минстроя России от 12.11.14 №703/пр | Планировка площадей бульдозерами мощностью: 59 кВт (80 л.с.) |  | 1000 м2 спланированной поверхности за 1 проход бульдозера | 0.06 | 45.63 |  | 45.63 | 6.66 | 2.74 |  | 2.74 | 0.4 | 0 | 0 | 0.475 | 0.03 | [5 empty] | Планировка площадей бульдозерами мощностью: 59 кВт (80 л.с.)
|  | Объем=60 / 1000 | [21 empty] | Объем=60 / 1000
| Приказ от 14.07.2022 № 571/пр п.67б | При применении сметных норм, включенных в сборники ГЭСН, аналогичных технологическим процессам в новом строительстве, в том числе по возведению новых конструктивных элементов ОЗП=1,15; ЭМ=1,25 к расх.; ЗПМ=1,25; ТЗ=1,15; ТЗМ=1,25 | [23 empty] | При применении сметных норм, включенных в сборники ГЭСН, аналогичных технологическим процессам в новом строительстве, в том числе по возведению новых конструктивных элементов ОЗП=1,15; ЭМ=1,25 к расх.; ЗПМ=1,25; ТЗ=1,15; ТЗМ=1,25
| Земляные работы, выполняемые механизированным способом | [23 empty] | Земляные работы, выполняемые механизированным способом
|  |  | Накладные расходы 92% ФОТ (от 0,46) | З/пМех 10: 0.42
|  |  | Сметная прибыль 39% = 46%*0.85 ФОТ (от 0,46) | З/пМех 10: 0.18
Итого прямые затраты по разделу в базисных ценах |  |  |  | З/пМех 10: 27055.86; Осн.З/п 11: 2940.44; Эк.Маш 12: 13408.6; З/пМех 13: 1461.15; З/пМех 15: 249.77; З/пМех 17: 93.79 | [12 empty] | Итого прямые затраты по разделу в базисных ценах
Итого прямые затраты по разделу с учетом коэффициентов к итогам |  |  |  | З/пМех 10: 29508.2; Осн.З/п 11: 3381.51; Эк.Маш 12: 15419.87; З/пМех 13: 1680.31; З/пМех 15: 287.24; З/пМех 17: 107.87 | [12 empty] | Итого прямые затраты по разделу с учетом коэффициентов к итогам
Накладные расходы |  |  |  | З/пМех 10: 5770.64 | [12 empty] | Накладные расходы
Сметная прибыль |  |  |  | З/пМех 10: 3273.68 | [12 empty] | Сметная прибыль
Итого по разделу 1 ОКР2024г. Ремонт трубопровода Ду600мм - 20п.м. с восточной стороны градирни №5 |  |  |  | З/пМех 10: 38552.52; З/пМех 15: 287.24; З/пМех 17: 107.87 | [12 empty] | Итого по разделу 1 ОКР2024г. Ремонт трубопровода Ду600мм - 20п.м. с восточной стороны градирни №5
Материалы заказчика | [29 empty] | Материалы заказчика
Раздел 2. Транспортировка при работах (НЕОБХОДИМОСТЬ И ОБЪЕМЫ УТОЧНИТЬ ПО ФАКТУ) | [20 empty] | Раздел 2. Транспортировка при работах (НЕОБХОДИМОСТЬ И ОБЪЕМЫ УТОЧНИТЬ ПО ФАКТУ)
Транспортировка трубопроводов на расстояние 2 км | [21 empty] | Транспортировка трубопроводов на расстояние 2 км
40 | ТССЦпг03-21-01-002 Приказ Минстроя России от 12.11.14 №703/пр | Перевозка грузов автомобилями-самосвалами грузоподъемностью 10 т, работающих вне карьера, на расстояние: до 2 км I класс груза |  | 1 т груза | 2.8 | 3.91 |  | 3.91 |  | 10.95 |  | 10.95 |  | 0 | 0 | 0 | 0 | [5 empty] | Перевозка грузов автомобилями-самосвалами грузоподъемностью 10 т, работающих вне карьера, на расстояние: до 2 км I класс груза
|  | Объем=2,5+0,1*3 | [21 empty] | Объем=2,5+0,1*3
| Перевозка грузов автотранспортом | [23 empty] | Перевозка грузов автотранспортом
Транспортировка асфальтобетонного лома на расстояние 1,5 км | [21 empty] | Транспортировка асфальтобетонного лома на расстояние 1,5 км
41 | ТССЦпг03-21-01-002 Приказ Минстроя России от 12.11.14 №703/пр | Перевозка грузов автомобилями-самосвалами грузоподъемностью 10 т, работающих вне карьера, на расстояние: до 2 км I класс груза |  | 1 т груза | 54 | 3.91 |  | 3.91 |  | 211.14 |  | 211.14 |  | 0 | 0 | 0 | 0 | [5 empty] | Перевозка грузов автомобилями-самосвалами грузоподъемностью 10 т, работающих вне карьера, на расстояние: до 2 км I класс груза
| Перевозка грузов автотранспортом | [23 empty] | Перевозка грузов автотранспортом
Итого прямые затраты по разделу в базисных ценах |  |  |  | З/пМех 10: 222.09; Эк.Маш 12: 222.09 | [12 empty] | Итого прямые затраты по разделу в базисных ценах
Итого по разделу 2 Транспортировка при работах (НЕОБХОДИМОСТЬ И ОБЪЕМЫ УТОЧНИТЬ ПО ФАКТУ) |  |  |  | З/пМех 10: 222.09 | [12 empty] | Итого по разделу 2 Транспортировка при работах (НЕОБХОДИМОСТЬ И ОБЪЕМЫ УТОЧНИТЬ ПО ФАКТУ)
Итого прямые затраты по смете в базисных ценах |  |  |  | З/пМех 10: 27277.95; Осн.З/п 11: 2940.44; Эк.Маш 12: 13630.69; З/пМех 13: 1461.15; З/пМех 15: 249.77; З/пМех 17: 93.79 | [13 empty] | Итого прямые затраты по смете в базисных ценах
Итого прямые затраты по смете с учетом коэффициентов к итогам |  |  |  | З/пМех 10: 29730.29; Осн.З/п 11: 3381.51; Эк.Маш 12: 15641.96; З/пМех 13: 1680.31; З/пМех 15: 287.24; З/пМех 17: 107.87 | [13 empty] | Итого прямые затраты по смете с учетом коэффициентов к итогам
В том числе, справочно: | [31 empty] | В том числе, справочно:
Приказ от 07.07.2022 № 557/пр прил.8 табл.2 п.3 Производство работ осуществляется на территории действующего предприятия с наличием в зоне производства работ одного или нескольких из перечисленных ниже факторов: - разветвленная сеть транспортных и инженерных коммуникаций; - стесненные условия для складирования материалов; - действующее технологическое оборудование; - движение технологического транспорта ОЗП=1,15; ЭМ=1,15; ЗПМ=1,15; ТЗ=1,15; ТЗМ=1,15 (Поз. 4, 32, 36-37, 5, 31, 39, 6-9, 11-12, 15, 17, 24, 18, 25, 27, 29-30, 34, 23, 38, 16) |  |  |  | З/пМех 10: 2452.34; Осн.З/п 11: 441.07; Эк.Маш 12: 2011.29; З/пМех 13: 219.17; З/пМех 15: 37.4655; З/пМех 17: 14.0685 | [14 empty] | Приказ от 07.07.2022 № 557/пр прил.8 табл.2 п.3 Производство работ осуществляется на территории действующего предприятия с наличием в зоне производства работ одного или нескольких из перечисленных ниже факторов: - разветвленная сеть транспортных и инженерных коммуникаций; - стесненные условия для складирования материалов; - действующее технологическое оборудование; - движение технологического транспорта ОЗП=1,15; ЭМ=1,15; ЗПМ=1,15; ТЗ=1,15; ТЗМ=1,15 (Поз. 4, 32, 36-37, 5, 31, 39, 6-9, 11-12, 15, 17, 24, 18, 25, 27, 29-30, 34, 23, 38, 16)
Накладные расходы |  |  |  | З/пМех 10: 5770.64 | [13 empty] | Накладные расходы
В том числе, справочно: | [31 empty] | В том числе, справочно:
89% ФОТ (от 94,81) (Поз. 6-7, 15) |  |  |  | З/пМех 10: 84.38 | [14 empty] | 89% ФОТ (от 94,81) (Поз. 6-7, 15)
90% ФОТ (от 72,2) (Поз. 16) |  |  |  | З/пМех 10: 64.98 | [14 empty] | 90% ФОТ (от 72,2) (Поз. 16)
92% ФОТ (от 184,53) (Поз. 5, 31, 39) |  |  |  | З/пМех 10: 169.77 | [14 empty] | 92% ФОТ (от 184,53) (Поз. 5, 31, 39)
94% ФОТ (от 440,62) (Поз. 38) |  |  |  | З/пМех 10: 414.18 | [14 empty] | 94% ФОТ (от 440,62) (Поз. 38)
103% ФОТ (от 247,35) (Поз. 11) |  |  |  | З/пМех 10: 254.77 | [14 empty] | 103% ФОТ (от 247,35) (Поз. 11)
110% ФОТ (от 236,98) (Поз. 8-9, 12) |  |  |  | З/пМех 10: 260.67 | [14 empty] | 110% ФОТ (от 236,98) (Поз. 8-9, 12)
117% ФОТ (от 2751,4) (Поз. 17, 24, 18, 25, 27, 29-30, 34) |  |  |  | З/пМех 10: 3219.14 | [14 empty] | 117% ФОТ (от 2751,4) (Поз. 17, 24, 18, 25, 27, 29-30, 34)
126% ФОТ (от 1033,93) (Поз. 4, 32, 36-37) |  |  |  | З/пМех 10: 1302.75 | [14 empty] | 126% ФОТ (от 1033,93) (Поз. 4, 32, 36-37)
Сметная прибыль |  |  |  | З/пМех 10: 3273.68 | [13 empty] | Сметная прибыль
В том числе, справочно: | [31 empty] | В том числе, справочно:
34% = 40%*0.85 ФОТ (от 46,18) (Поз. 6-7) |  |  |  | З/пМех 10: 15.7 | [14 empty] | 34% = 40%*0.85 ФОТ (от 46,18) (Поз. 6-7)
44% ФОТ (от 48,63) (Поз. 15) |  |  |  | З/пМех 10: 21.4 | [14 empty] | 44% ФОТ (от 48,63) (Поз. 15)
46% ФОТ (от 72,2) (Поз. 16) |  |  |  | З/пМех 10: 33.21 | [14 empty] | 46% ФОТ (от 72,2) (Поз. 16)
39% = 46%*0.85 ФОТ (от 184,53) (Поз. 5, 31, 39) |  |  |  | З/пМех 10: 71.97 | [14 empty] | 39% = 46%*0.85 ФОТ (от 184,53) (Поз. 5, 31, 39)
51% ФОТ (от 440,62) (Поз. 38) |  |  |  | З/пМех 10: 224.72 | [14 empty] | 51% ФОТ (от 440,62) (Поз. 38)
59% ФОТ (от 247,35) (Поз. 11) |  |  |  | З/пМех 10: 145.94 | [14 empty] | 59% ФОТ (от 247,35) (Поз. 11)
59% = 69%*0.85 ФОТ (от 128,22) (Поз. 12) |  |  |  | З/пМех 10: 75.65 | [14 empty] | 59% = 69%*0.85 ФОТ (от 128,22) (Поз. 12)
73% ФОТ (от 43,72) (Поз. 8) |  |  |  | З/пМех 10: 31.92 | [14 empty] | 73% ФОТ (от 43,72) (Поз. 8)
62% = 73%*0.85 ФОТ (от 65,04) (Поз. 9) |  |  |  | З/пМех 10: 40.32 | [14 empty] | 62% = 73%*0.85 ФОТ (от 65,04) (Поз. 9)
74% ФОТ (от 381,63) (Поз. 17, 24) |  |  |  | З/пМех 10: 282.41 | [14 empty] | 74% ФОТ (от 381,63) (Поз. 17, 24)
63% = 74%*0.85 ФОТ (от 2369,77) (Поз. 18, 25, 27, 29-30, 34) |  |  |  | З/пМех 10: 1492.96 | [14 empty] | 63% = 74%*0.85 ФОТ (от 2369,77) (Поз. 18, 25, 27, 29-30, 34)
81% = 95%*0.85 ФОТ (от 1033,93) (Поз. 4, 32, 36-37) |  |  |  | З/пМех 10: 837.48 | [14 empty] | 81% = 95%*0.85 ФОТ (от 1033,93) (Поз. 4, 32, 36-37)
Итоги по смете: | [30 empty] | Итоги по смете:
Итоги по Строительным работам | [31 empty] | Итоги по Строительным работам
Погрузо-разгрузочные работы: | [31 empty] | Погрузо-разгрузочные работы:
Итого Поз. 1-3 |  |  |  | З/пМех 10: 261.74 | [14 empty] | Итого Поз. 1-3
Всего с учетом "Приказ от 07.07.2022 № 557/пр прил.8 табл.2 п.3 Производство работ осуществляется на территории действующего предприятия с наличием в зоне производства работ одного или нескольких из перечисленных ниже факторов: - разветвленная сеть транспортных и инженерных коммуникаций; - стесненные условия для складирования материалов; - действующее технологическое оборудование; - движение технологического транспорта ОЗП=1,15; ЭМ=1,15; ЗПМ=1,15; ТЗ=1,15; ТЗМ=1,15" |  |  |  | З/пМех 10: 261.74 | [14 empty] | Всего с учетом "Приказ от 07.07.2022 № 557/пр прил.8 табл.2 п.3 Производство работ осуществляется на территории действующего предприятия с наличием в зоне производства работ одного или нескольких из перечисленных ниже факторов: - разветвленная сеть транспортных и инженерных коммуникаций; - стесненные условия для складирования материалов; - действующее технологическое оборудование; - движение технологического транспорта ОЗП=1,15; ЭМ=1,15; ЗПМ=1,15; ТЗ=1,15; ТЗМ=1,15"
Автомобильные дороги: | [31 empty] | Автомобильные дороги:
Итого Поз. 4, 32, 36-37 |  |  |  | З/пМех 10: 6244.99; Осн.З/п 11: 629.11; Эк.Маш 12: 2452.03; З/пМех 13: 269.96; З/пМех 15: 59.94; З/пМех 17: 20.24 | [14 empty] | Итого Поз. 4, 32, 36-37
Всего с учетом "Приказ от 07.07.2022 № 557/пр прил.8 табл.2 п.3 Производство работ осуществляется на территории действующего предприятия с наличием в зоне производства работ одного или нескольких из перечисленных ниже факторов: - разветвленная сеть транспортных и инженерных коммуникаций; - стесненные условия для складирования материалов; - действующее технологическое оборудование; - движение технологического транспорта ОЗП=1,15; ЭМ=1,15; ЗПМ=1,15; ТЗ=1,15; ТЗМ=1,15" |  |  |  | З/пМех 10: 6707.16; Осн.З/п 11: 723.48; Эк.Маш 12: 2819.83; З/пМех 13: 310.45; З/пМех 15: 68.93; З/пМех 17: 23.28 | [14 empty] | Всего с учетом "Приказ от 07.07.2022 № 557/пр прил.8 табл.2 п.3 Производство работ осуществляется на территории действующего предприятия с наличием в зоне производства работ одного или нескольких из перечисленных ниже факторов: - разветвленная сеть транспортных и инженерных коммуникаций; - стесненные условия для складирования материалов; - действующее технологическое оборудование; - движение технологического транспорта ОЗП=1,15; ЭМ=1,15; ЗПМ=1,15; ТЗ=1,15; ТЗМ=1,15"
Накладные расходы 126% ФОТ (от 1 033,93) |  |  |  | З/пМех 10: 1302.75 | [14 empty] | Накладные расходы 126% ФОТ (от 1 033,93)
Сметная прибыль 81% = 95%*0.85 ФОТ (от 1 033,93) |  |  |  | З/пМех 10: 837.48 | [14 empty] | Сметная прибыль 81% = 95%*0.85 ФОТ (от 1 033,93)
Итого c накладными и см. прибылью |  |  |  | З/пМех 10: 8847.39; З/пМех 15: 68.93; З/пМех 17: 23.28 | [14 empty] | Итого c накладными и см. прибылью
Земляные работы, выполняемые механизированным способом: | [31 empty] | Земляные работы, выполняемые механизированным способом:
Итого Поз. 5, 31, 39 |  |  |  | З/пМех 10: 884.93; Осн.З/п 11: 27.7; Эк.Маш 12: 857.23; З/пМех 13: 132.76; З/пМех 15: 2.81; З/пМех 17: 8.38 | [14 empty] | Итого Поз. 5, 31, 39
Всего с учетом "Приказ от 07.07.2022 № 557/пр прил.8 табл.2 п.3 Производство работ осуществляется на территории действующего предприятия с наличием в зоне производства работ одного или нескольких из перечисленных ниже факторов: - разветвленная сеть транспортных и инженерных коммуникаций; - стесненные условия для складирования материалов; - действующее технологическое оборудование; - движение технологического транспорта ОЗП=1,15; ЭМ=1,15; ЗПМ=1,15; ТЗ=1,15; ТЗМ=1,15" |  |  |  | З/пМех 10: 1017.67; Осн.З/п 11: 31.86; Эк.Маш 12: 985.81; З/пМех 13: 152.67; З/пМех 15: 3.23; З/пМех 17: 9.64 | [14 empty] | Всего с учетом "Приказ от 07.07.2022 № 557/пр прил.8 табл.2 п.3 Производство работ осуществляется на территории действующего предприятия с наличием в зоне производства работ одного или нескольких из перечисленных ниже факторов: - разветвленная сеть транспортных и инженерных коммуникаций; - стесненные условия для складирования материалов; - действующее технологическое оборудование; - движение технологического транспорта ОЗП=1,15; ЭМ=1,15; ЗПМ=1,15; ТЗ=1,15; ТЗМ=1,15"
Накладные расходы 92% ФОТ (от 184,53) |  |  |  | З/пМех 10: 169.77 | [14 empty] | Накладные расходы 92% ФОТ (от 184,53)
Сметная прибыль 39% = 46%*0.85 ФОТ (от 184,53) |  |  |  | З/пМех 10: 71.97 | [14 empty] | Сметная прибыль 39% = 46%*0.85 ФОТ (от 184,53)
Итого c накладными и см. прибылью |  |  |  | З/пМех 10: 1259.41; З/пМех 15: 3.23; З/пМех 17: 9.64 | [14 empty] | Итого c накладными и см. прибылью
Земляные работы, выполняемые ручным способом: | [31 empty] | Земляные работы, выполняемые ручным способом:
Итого Поз. 6-7 |  |  |  | З/пМех 10: 40.16; Осн.З/п 11: 40.16; З/пМех 15: 4.08 | [14 empty] | Итого Поз. 6-7
Всего с учетом "Приказ от 07.07.2022 № 557/пр прил.8 табл.2 п.3 Производство работ осуществляется на территории действующего предприятия с наличием в зоне производства работ одного или нескольких из перечисленных ниже факторов: - разветвленная сеть транспортных и инженерных коммуникаций; - стесненные условия для складирования материалов; - действующее технологическое оборудование; - движение технологического транспорта ОЗП=1,15; ЭМ=1,15; ЗПМ=1,15; ТЗ=1,15; ТЗМ=1,15" |  |  |  | З/пМех 10: 46.18; Осн.З/п 11: 46.18; З/пМех 15: 4.69 | [14 empty] | Всего с учетом "Приказ от 07.07.2022 № 557/пр прил.8 табл.2 п.3 Производство работ осуществляется на территории действующего предприятия с наличием в зоне производства работ одного или нескольких из перечисленных ниже факторов: - разветвленная сеть транспортных и инженерных коммуникаций; - стесненные условия для складирования материалов; - действующее технологическое оборудование; - движение технологического транспорта ОЗП=1,15; ЭМ=1,15; ЗПМ=1,15; ТЗ=1,15; ТЗМ=1,15"
Накладные расходы 89% ФОТ (от 46,18) |  |  |  | З/пМех 10: 41.1 | [14 empty] | Накладные расходы 89% ФОТ (от 46,18)
Сметная прибыль 34% = 40%*0.85 ФОТ (от 46,18) |  |  |  | З/пМех 10: 15.7 | [14 empty] | Сметная прибыль 34% = 40%*0.85 ФОТ (от 46,18)
Итого c накладными и см. прибылью |  |  |  | З/пМех 10: 102.98; З/пМех 15: 4.69 | [14 empty] | Итого c накладными и см. прибылью
Бетонные и железобетонные сборные конструкции и работы в строительстве: | [31 empty] | Бетонные и железобетонные сборные конструкции и работы в строительстве:
Итоги по Поз. 8 НР 110% ФОТ; СП 73% ФОТ | [31 empty] | Итоги по Поз. 8 НР 110% ФОТ; СП 73% ФОТ
Итого Поз. 8 |  |  |  | З/пМех 10: 119.03; Осн.З/п 11: 22.8; Эк.Маш 12: 96.23; З/пМех 13: 15.22; З/пМех 15: 1.92; З/пМех 17: 0.93 | [14 empty] | Итого Поз. 8
Всего с учетом "Приказ от 07.07.2022 № 557/пр прил.8 табл.2 п.3 Производство работ осуществляется на территории действующего предприятия с наличием в зоне производства работ одного или нескольких из перечисленных ниже факторов: - разветвленная сеть транспортных и инженерных коммуникаций; - стесненные условия для складирования материалов; - действующее технологическое оборудование; - движение технологического транспорта ОЗП=1,15; ЭМ=1,15; ЗПМ=1,15; ТЗ=1,15; ТЗМ=1,15" |  |  |  | З/пМех 10: 136.88; Осн.З/п 11: 26.22; Эк.Маш 12: 110.66; З/пМех 13: 17.5; З/пМех 15: 2.21; З/пМех 17: 1.07 | [14 empty] | Всего с учетом "Приказ от 07.07.2022 № 557/пр прил.8 табл.2 п.3 Производство работ осуществляется на территории действующего предприятия с наличием в зоне производства работ одного или нескольких из перечисленных ниже факторов: - разветвленная сеть транспортных и инженерных коммуникаций; - стесненные условия для складирования материалов; - действующее технологическое оборудование; - движение технологического транспорта ОЗП=1,15; ЭМ=1,15; ЗПМ=1,15; ТЗ=1,15; ТЗМ=1,15"
Накладные расходы 110% ФОТ (от 43,72) |  |  |  | З/пМех 10: 48.09 | [14 empty] | Накладные расходы 110% ФОТ (от 43,72)
Сметная прибыль 73% ФОТ (от 43,72) |  |  |  | З/пМех 10: 31.92 | [14 empty] | Сметная прибыль 73% ФОТ (от 43,72)
Итого c накладными и см. прибылью |  |  |  | З/пМех 10: 216.89; З/пМех 15: 2.21; З/пМех 17: 1.07 | [14 empty] | Итого c накладными и см. прибылью
Итоги по Поз. 9 НР 110% ФОТ; СП 62%=73%*0.85 ФОТ | [31 empty] | Итоги по Поз. 9 НР 110% ФОТ; СП 62%=73%*0.85 ФОТ
Итого Поз. 9 |  |  |  | З/пМех 10: 183.13; Осн.З/п 11: 32.77; Эк.Маш 12: 150.36; З/пМех 13: 23.78; З/пМех 15: 2.76; З/пМех 17: 1.46 | [14 empty] | Итого Поз. 9
Всего с учетом "Приказ от 07.07.2022 № 557/пр прил.8 табл.2 п.3 Производство работ осуществляется на территории действующего предприятия с наличием в зоне производства работ одного или нескольких из перечисленных ниже факторов: - разветвленная сеть транспортных и инженерных коммуникаций; - стесненные условия для складирования материалов; - действующее технологическое оборудование; - движение технологического транспорта ОЗП=1,15; ЭМ=1,15; ЗПМ=1,15; ТЗ=1,15; ТЗМ=1,15" |  |  |  | З/пМех 10: 210.6; Осн.З/п 11: 37.69; Эк.Маш 12: 172.91; З/пМех 13: 27.35; З/пМех 15: 3.17; З/пМех 17: 1.68 | [14 empty] | Всего с учетом "Приказ от 07.07.2022 № 557/пр прил.8 табл.2 п.3 Производство работ осуществляется на территории действующего предприятия с наличием в зоне производства работ одного или нескольких из перечисленных ниже факторов: - разветвленная сеть транспортных и инженерных коммуникаций; - стесненные условия для складирования материалов; - действующее технологическое оборудование; - движение технологического транспорта ОЗП=1,15; ЭМ=1,15; ЗПМ=1,15; ТЗ=1,15; ТЗМ=1,15"
Накладные расходы 110% ФОТ (от 65,04) |  |  |  | З/пМех 10: 71.54 | [14 empty] | Накладные расходы 110% ФОТ (от 65,04)
Сметная прибыль 62% = 73%*0.85 ФОТ (от 65,04) |  |  |  | З/пМех 10: 40.32 | [14 empty] | Сметная прибыль 62% = 73%*0.85 ФОТ (от 65,04)
Итого c накладными и см. прибылью |  |  |  | З/пМех 10: 322.46; З/пМех 15: 3.17; З/пМех 17: 1.68 | [14 empty] | Итого c накладными и см. прибылью
Итого |  |  |  | З/пМех 10: 539.35; З/пМех 15: 5.38; З/пМех 17: 2.75 | [14 empty] | Итого
Материалы: | [31 empty] | Материалы:
Итого Поз. 10, 13-14, 19-22, 26, 28, 33 |  |  |  | З/пМех 10: 2913.45 | [14 empty] | Итого Поз. 10, 13-14, 19-22, 26, 28, 33
Всего с учетом "Приказ от 07.07.2022 № 557/пр прил.8 табл.2 п.3 Производство работ осуществляется на территории действующего предприятия с наличием в зоне производства работ одного или нескольких из перечисленных ниже факторов: - разветвленная сеть транспортных и инженерных коммуникаций; - стесненные условия для складирования материалов; - действующее технологическое оборудование; - движение технологического транспорта ОЗП=1,15; ЭМ=1,15; ЗПМ=1,15; ТЗ=1,15; ТЗМ=1,15" |  |  |  | З/пМех 10: 2913.45 | [14 empty] | Всего с учетом "Приказ от 07.07.2022 № 557/пр прил.8 табл.2 п.3 Производство работ осуществляется на территории действующего предприятия с наличием в зоне производства работ одного или нескольких из перечисленных ниже факторов: - разветвленная сеть транспортных и инженерных коммуникаций; - стесненные условия для складирования материалов; - действующее технологическое оборудование; - движение технологического транспорта ОЗП=1,15; ЭМ=1,15; ЗПМ=1,15; ТЗ=1,15; ТЗМ=1,15"
Работы по реконструкции зданий и сооружений: усиление и замена существующих конструкций, возведение отдельных конструктивных элементов: | [31 empty] | Работы по реконструкции зданий и сооружений: усиление и замена существующих конструкций, возведение отдельных конструктивных элементов:
Итого Поз. 11 |  |  |  | З/пМех 10: 705.95; Осн.З/п 11: 163.43; Эк.Маш 12: 497.15; З/пМех 13: 51.66; З/пМех 15: 14.59; З/пМех 17: 4.25 | [14 empty] | Итого Поз. 11
Всего с учетом "Приказ от 07.07.2022 № 557/пр прил.8 табл.2 п.3 Производство работ осуществляется на территории действующего предприятия с наличием в зоне производства работ одного или нескольких из перечисленных ниже факторов: - разветвленная сеть транспортных и инженерных коммуникаций; - стесненные условия для складирования материалов; - действующее технологическое оборудование; - движение технологического транспорта ОЗП=1,15; ЭМ=1,15; ЗПМ=1,15; ТЗ=1,15; ТЗМ=1,15" |  |  |  | З/пМех 10: 805.03; Осн.З/п 11: 187.94; Эк.Маш 12: 571.72; З/пМех 13: 59.41; З/пМех 15: 16.78; З/пМех 17: 4.89 | [14 empty] | Всего с учетом "Приказ от 07.07.2022 № 557/пр прил.8 табл.2 п.3 Производство работ осуществляется на территории действующего предприятия с наличием в зоне производства работ одного или нескольких из перечисленных ниже факторов: - разветвленная сеть транспортных и инженерных коммуникаций; - стесненные условия для складирования материалов; - действующее технологическое оборудование; - движение технологического транспорта ОЗП=1,15; ЭМ=1,15; ЗПМ=1,15; ТЗ=1,15; ТЗМ=1,15"
Накладные расходы 103% ФОТ (от 247,35) |  |  |  | З/пМех 10: 254.77 | [14 empty] | Накладные расходы 103% ФОТ (от 247,35)
Сметная прибыль 59% ФОТ (от 247,35) |  |  |  | З/пМех 10: 145.94 | [14 empty] | Сметная прибыль 59% ФОТ (от 247,35)
Итого c накладными и см. прибылью |  |  |  | З/пМех 10: 1205.74; З/пМех 15: 16.78; З/пМех 17: 4.89 | [14 empty] | Итого c накладными и см. прибылью
Конструкции из кирпича и блоков: | [31 empty] | Конструкции из кирпича и блоков:
Итого Поз. 12 |  |  |  | З/пМех 10: 209.05; Осн.З/п 11: 102.68; Эк.Маш 12: 80.28; З/пМех 13: 8.82; З/пМех 15: 9.77; З/пМех 17: 0.54 | [14 empty] | Итого Поз. 12
Всего с учетом "Приказ от 07.07.2022 № 557/пр прил.8 табл.2 п.3 Производство работ осуществляется на территории действующего предприятия с наличием в зоне производства работ одного или нескольких из перечисленных ниже факторов: - разветвленная сеть транспортных и инженерных коммуникаций; - стесненные условия для складирования материалов; - действующее технологическое оборудование; - движение технологического транспорта ОЗП=1,15; ЭМ=1,15; ЗПМ=1,15; ТЗ=1,15; ТЗМ=1,15" |  |  |  | З/пМех 10: 236.49; Осн.З/п 11: 118.08; Эк.Маш 12: 92.32; З/пМех 13: 10.14; З/пМех 15: 11.24; З/пМех 17: 0.62 | [14 empty] | Всего с учетом "Приказ от 07.07.2022 № 557/пр прил.8 табл.2 п.3 Производство работ осуществляется на территории действующего предприятия с наличием в зоне производства работ одного или нескольких из перечисленных ниже факторов: - разветвленная сеть транспортных и инженерных коммуникаций; - стесненные условия для складирования материалов; - действующее технологическое оборудование; - движение технологического транспорта ОЗП=1,15; ЭМ=1,15; ЗПМ=1,15; ТЗ=1,15; ТЗМ=1,15"
Накладные расходы 110% ФОТ (от 128,22) |  |  |  | З/пМех 10: 141.04 | [14 empty] | Накладные расходы 110% ФОТ (от 128,22)
Сметная прибыль 59% = 69%*0.85 ФОТ (от 128,22) |  |  |  | З/пМех 10: 75.65 | [14 empty] | Сметная прибыль 59% = 69%*0.85 ФОТ (от 128,22)
Итого c накладными и см. прибылью |  |  |  | З/пМех 10: 453.18; З/пМех 15: 11.24; З/пМех 17: 0.62 | [14 empty] | Итого c накладными и см. прибылью
Наружные инженерные сети: демонтаж, разборка, очистка (ремонтно-строительные): | [31 empty] | Наружные инженерные сети: демонтаж, разборка, очистка (ремонтно-строительные):
Итого Поз. 15 |  |  |  | З/пМех 10: 42.29; Осн.З/п 11: 42.29; З/пМех 15: 4.32 | [14 empty] | Итого Поз. 15
Всего с учетом "Приказ от 07.07.2022 № 557/пр прил.8 табл.2 п.3 Производство работ осуществляется на территории действующего предприятия с наличием в зоне производства работ одного или нескольких из перечисленных ниже факторов: - разветвленная сеть транспортных и инженерных коммуникаций; - стесненные условия для складирования материалов; - действующее технологическое оборудование; - движение технологического транспорта ОЗП=1,15; ЭМ=1,15; ЗПМ=1,15; ТЗ=1,15; ТЗМ=1,15" |  |  |  | З/пМех 10: 48.63; Осн.З/п 11: 48.63; З/пМех 15: 4.97 | [14 empty] | Всего с учетом "Приказ от 07.07.2022 № 557/пр прил.8 табл.2 п.3 Производство работ осуществляется на территории действующего предприятия с наличием в зоне производства работ одного или нескольких из перечисленных ниже факторов: - разветвленная сеть транспортных и инженерных коммуникаций; - стесненные условия для складирования материалов; - действующее технологическое оборудование; - движение технологического транспорта ОЗП=1,15; ЭМ=1,15; ЗПМ=1,15; ТЗ=1,15; ТЗМ=1,15"
Накладные расходы 89% ФОТ (от 48,63) |  |  |  | З/пМех 10: 43.28 | [14 empty] | Накладные расходы 89% ФОТ (от 48,63)
Сметная прибыль 44% ФОТ (от 48,63) |  |  |  | З/пМех 10: 21.4 | [14 empty] | Сметная прибыль 44% ФОТ (от 48,63)
Итого c накладными и см. прибылью |  |  |  | З/пМех 10: 113.31; З/пМех 15: 4.97 | [14 empty] | Итого c накладными и см. прибылью
Наружные сети водопровода, канализации, теплоснабжения, газопровода: | [31 empty] | Наружные сети водопровода, канализации, теплоснабжения, газопровода:
Итоги по Поз. 17, 24 НР 117% ФОТ; СП 74% ФОТ | [31 empty] | Итоги по Поз. 17, 24 НР 117% ФОТ; СП 74% ФОТ
Итого Поз. 17, 24 |  |  |  | З/пМех 10: 1191.42; Осн.З/п 11: 212.27; Эк.Маш 12: 979.15; З/пМех 13: 119.58; З/пМех 15: 16.06; З/пМех 17: 7.31 | [14 empty] | Итого Поз. 17, 24
Всего с учетом "Приказ от 07.07.2022 № 557/пр прил.8 табл.2 п.3 Производство работ осуществляется на территории действующего предприятия с наличием в зоне производства работ одного или нескольких из перечисленных ниже факторов: - разветвленная сеть транспортных и инженерных коммуникаций; - стесненные условия для складирования материалов; - действующее технологическое оборудование; - движение технологического транспорта ОЗП=1,15; ЭМ=1,15; ЗПМ=1,15; ТЗ=1,15; ТЗМ=1,15" |  |  |  | З/пМех 10: 1370.13; Осн.З/п 11: 244.11; Эк.Маш 12: 1126.02; З/пМех 13: 137.52; З/пМех 15: 18.47; З/пМех 17: 8.41 | [14 empty] | Всего с учетом "Приказ от 07.07.2022 № 557/пр прил.8 табл.2 п.3 Производство работ осуществляется на территории действующего предприятия с наличием в зоне производства работ одного или нескольких из перечисленных ниже факторов: - разветвленная сеть транспортных и инженерных коммуникаций; - стесненные условия для складирования материалов; - действующее технологическое оборудование; - движение технологического транспорта ОЗП=1,15; ЭМ=1,15; ЗПМ=1,15; ТЗ=1,15; ТЗМ=1,15"
Накладные расходы 117% ФОТ (от 381,63) |  |  |  | З/пМех 10: 446.51 | [14 empty] | Накладные расходы 117% ФОТ (от 381,63)
Сметная прибыль 74% ФОТ (от 381,63) |  |  |  | З/пМех 10: 282.41 | [14 empty] | Сметная прибыль 74% ФОТ (от 381,63)
Итого c накладными и см. прибылью |  |  |  | З/пМех 10: 2099.05; З/пМех 15: 18.47; З/пМех 17: 8.41 | [14 empty] | Итого c накладными и см. прибылью
Итоги по Поз. 18, 25, 27, 29-30, 34 НР 117% ФОТ; СП 63%=74%*0.85 ФОТ | [31 empty] | Итоги по Поз. 18, 25, 27, 29-30, 34 НР 117% ФОТ; СП 63%=74%*0.85 ФОТ
Итого Поз. 18, 25, 27, 29-30, 34 |  |  |  | З/пМех 10: 11918.79; Осн.З/п 11: 1221.98; Эк.Маш 12: 7155.99; З/пМех 13: 838.69; З/пМех 15: 90.97; З/пМех 17: 50.68 | [14 empty] | Итого Поз. 18, 25, 27, 29-30, 34
Всего с учетом "Приказ от 07.07.2022 № 557/пр прил.8 табл.2 п.3 Производство работ осуществляется на территории действующего предприятия с наличием в зоне производства работ одного или нескольких из перечисленных ниже факторов: - разветвленная сеть транспортных и инженерных коммуникаций; - стесненные условия для складирования материалов; - действующее технологическое оборудование; - движение технологического транспорта ОЗП=1,15; ЭМ=1,15; ЗПМ=1,15; ТЗ=1,15; ТЗМ=1,15" |  |  |  | З/пМех 10: 13175.49; Осн.З/п 11: 1405.28; Эк.Маш 12: 8229.39; З/пМех 13: 964.49; З/пМех 15: 104.62; З/пМех 17: 58.28 | [14 empty] | Всего с учетом "Приказ от 07.07.2022 № 557/пр прил.8 табл.2 п.3 Производство работ осуществляется на территории действующего предприятия с наличием в зоне производства работ одного или нескольких из перечисленных ниже факторов: - разветвленная сеть транспортных и инженерных коммуникаций; - стесненные условия для складирования материалов; - действующее технологическое оборудование; - движение технологического транспорта ОЗП=1,15; ЭМ=1,15; ЗПМ=1,15; ТЗ=1,15; ТЗМ=1,15"
Накладные расходы 117% ФОТ (от 2 369,77) |  |  |  | З/пМех 10: 2772.63 | [14 empty] | Накладные расходы 117% ФОТ (от 2 369,77)
Сметная прибыль 63% = 74%*0.85 ФОТ (от 2 369,77) |  |  |  | З/пМех 10: 1492.96 | [14 empty] | Сметная прибыль 63% = 74%*0.85 ФОТ (от 2 369,77)
Итого c накладными и см. прибылью |  |  |  | З/пМех 10: 17441.08; З/пМех 15: 104.62; З/пМех 17: 58.28 | [14 empty] | Итого c накладными и см. прибылью
Итого |  |  |  | З/пМех 10: 19540.13; З/пМех 15: 123.09; З/пМех 17: 66.69 | [14 empty] | Итого
Земляные работы, выполняемые по другим видам работ (подготовительным, сопутствующим, укрепительным): | [31 empty] | Земляные работы, выполняемые по другим видам работ (подготовительным, сопутствующим, укрепительным):
Итого Поз. 23 |  |  |  | З/пМех 10: 1126.77; Эк.Маш 12: 1126.77 | [14 empty] | Итого Поз. 23
Всего с учетом "Приказ от 07.07.2022 № 557/пр прил.8 табл.2 п.3 Производство работ осуществляется на территории действующего предприятия с наличием в зоне производства работ одного или нескольких из перечисленных ниже факторов: - разветвленная сеть транспортных и инженерных коммуникаций; - стесненные условия для складирования материалов; - действующее технологическое оборудование; - движение технологического транспорта ОЗП=1,15; ЭМ=1,15; ЗПМ=1,15; ТЗ=1,15; ТЗМ=1,15" |  |  |  | З/пМех 10: 1295.79; Эк.Маш 12: 1295.79 | [14 empty] | Всего с учетом "Приказ от 07.07.2022 № 557/пр прил.8 табл.2 п.3 Производство работ осуществляется на территории действующего предприятия с наличием в зоне производства работ одного или нескольких из перечисленных ниже факторов: - разветвленная сеть транспортных и инженерных коммуникаций; - стесненные условия для складирования материалов; - действующее технологическое оборудование; - движение технологического транспорта ОЗП=1,15; ЭМ=1,15; ЗПМ=1,15; ТЗ=1,15; ТЗМ=1,15"
Накладные расходы 89% ФОТ (от 0,00) | [31 empty] | Накладные расходы 89% ФОТ (от 0,00)
Сметная прибыль 35% = 41%*0.85 ФОТ (от 0,00) | [31 empty] | Сметная прибыль 35% = 41%*0.85 ФОТ (от 0,00)
Итого c накладными и см. прибылью |  |  |  | З/пМех 10: 1295.79 | [14 empty] | Итого c накладными и см. прибылью
Материалы для строительных работ: | [31 empty] | Материалы для строительных работ:
Итого Поз. 35 |  |  |  | З/пМех 10: 753.38 | [14 empty] | Итого Поз. 35
Всего с учетом "Приказ от 07.07.2022 № 557/пр прил.8 табл.2 п.3 Производство работ осуществляется на территории действующего предприятия с наличием в зоне производства работ одного или нескольких из перечисленных ниже факторов: - разветвленная сеть транспортных и инженерных коммуникаций; - стесненные условия для складирования материалов; - действующее технологическое оборудование; - движение технологического транспорта ОЗП=1,15; ЭМ=1,15; ЗПМ=1,15; ТЗ=1,15; ТЗМ=1,15" |  |  |  | З/пМех 10: 753.38 | [14 empty] | Всего с учетом "Приказ от 07.07.2022 № 557/пр прил.8 табл.2 п.3 Производство работ осуществляется на территории действующего предприятия с наличием в зоне производства работ одного или нескольких из перечисленных ниже факторов: - разветвленная сеть транспортных и инженерных коммуникаций; - стесненные условия для складирования материалов; - действующее технологическое оборудование; - движение технологического транспорта ОЗП=1,15; ЭМ=1,15; ЗПМ=1,15; ТЗ=1,15; ТЗМ=1,15"
Защита строительных конструкций и оборудования от коррозии: | [31 empty] | Защита строительных конструкций и оборудования от коррозии:
Итого Поз. 38 |  |  |  | З/пМех 10: 383.15; Осн.З/п 11: 383.15; З/пМех 15: 35.55 | [14 empty] | Итого Поз. 38
Всего с учетом "Приказ от 07.07.2022 № 557/пр прил.8 табл.2 п.3 Производство работ осуществляется на территории действующего предприятия с наличием в зоне производства работ одного или нескольких из перечисленных ниже факторов: - разветвленная сеть транспортных и инженерных коммуникаций; - стесненные условия для складирования материалов; - действующее технологическое оборудование; - движение технологического транспорта ОЗП=1,15; ЭМ=1,15; ЗПМ=1,15; ТЗ=1,15; ТЗМ=1,15" |  |  |  | З/пМех 10: 440.62; Осн.З/п 11: 440.62; З/пМех 15: 40.88 | [14 empty] | Всего с учетом "Приказ от 07.07.2022 № 557/пр прил.8 табл.2 п.3 Производство работ осуществляется на территории действующего предприятия с наличием в зоне производства работ одного или нескольких из перечисленных ниже факторов: - разветвленная сеть транспортных и инженерных коммуникаций; - стесненные условия для складирования материалов; - действующее технологическое оборудование; - движение технологического транспорта ОЗП=1,15; ЭМ=1,15; ЗПМ=1,15; ТЗ=1,15; ТЗМ=1,15"
Накладные расходы 94% ФОТ (от 440,62) |  |  |  | З/пМех 10: 414.18 | [14 empty] | Накладные расходы 94% ФОТ (от 440,62)
Сметная прибыль 51% ФОТ (от 440,62) |  |  |  | З/пМех 10: 224.72 | [14 empty] | Сметная прибыль 51% ФОТ (от 440,62)
Итого c накладными и см. прибылью |  |  |  | З/пМех 10: 1079.52; З/пМех 15: 40.88 | [14 empty] | Итого c накладными и см. прибылью
Перевозка грузов автотранспортом: | [31 empty] | Перевозка грузов автотранспортом:
Итого Поз. 40-41 |  |  |  | З/пМех 10: 222.09; Эк.Маш 12: 222.09 | [14 empty] | Итого Поз. 40-41
Итого |  |  |  | З/пМех 10: 38587.46; З/пМех 15: 279.19; З/пМех 17: 107.87 | [14 empty] | Итого
Итоги по Монтажным работам | [31 empty] | Итоги по Монтажным работам
Технологические трубопроводы: | [31 empty] | Технологические трубопроводы:
Итого Поз. 16 |  |  |  | З/пМех 10: 77.63; Осн.З/п 11: 62.1; Эк.Маш 12: 13.41; З/пМех 13: 0.68; З/пМех 15: 7 | [14 empty] | Итого Поз. 16
Всего с учетом "Приказ от 07.07.2022 № 557/пр прил.8 табл.2 п.3 Производство работ осуществляется на территории действующего предприятия с наличием в зоне производства работ одного или нескольких из перечисленных ниже факторов: - разветвленная сеть транспортных и инженерных коммуникаций; - стесненные условия для складирования материалов; - действующее технологическое оборудование; - движение технологического транспорта ОЗП=1,15; ЭМ=1,15; ЗПМ=1,15; ТЗ=1,15; ТЗМ=1,15" |  |  |  | З/пМех 10: 88.96; Осн.З/п 11: 71.42; Эк.Маш 12: 15.42; З/пМех 13: 0.78; З/пМех 15: 8.05 | [14 empty] | Всего с учетом "Приказ от 07.07.2022 № 557/пр прил.8 табл.2 п.3 Производство работ осуществляется на территории действующего предприятия с наличием в зоне производства работ одного или нескольких из перечисленных ниже факторов: - разветвленная сеть транспортных и инженерных коммуникаций; - стесненные условия для складирования материалов; - действующее технологическое оборудование; - движение технологического транспорта ОЗП=1,15; ЭМ=1,15; ЗПМ=1,15; ТЗ=1,15; ТЗМ=1,15"
Накладные расходы 90% ФОТ (от 72,20) |  |  |  | З/пМех 10: 64.98 | [14 empty] | Накладные расходы 90% ФОТ (от 72,20)
Сметная прибыль 46% ФОТ (от 72,20) |  |  |  | З/пМех 10: 33.21 | [14 empty] | Сметная прибыль 46% ФОТ (от 72,20)
Итого c накладными и см. прибылью |  |  |  | З/пМех 10: 187.15; З/пМех 15: 8.05 | [14 empty] | Итого c накладными и см. прибылью
Итого |  |  |  | З/пМех 10: 187.15; З/пМех 15: 8.05 | [14 empty] | Итого
Итого |  |  |  | З/пМех 10: 38774.61; З/пМех 15: 287.24; З/пМех 17: 107.87 | [14 empty] | Итого
В том числе: | [31 empty] | В том числе:
Материалы |  |  |  | З/пМех 10: 10445.08 | [14 empty] | Материалы
Машины и механизмы |  |  |  | З/пМех 10: 15641.96 | [14 empty] | Машины и механизмы
ФОТ |  |  |  | З/пМех 10: 5061.82 | [14 empty] | ФОТ
Накладные расходы |  |  |  | З/пМех 10: 5770.64 | [14 empty] | Накладные расходы
Сметная прибыль |  |  |  | З/пМех 10: 3273.68 | [14 empty] | Сметная прибыль
ВСЕГО по смете |  |  |  | З/пМех 10: 38774.61; З/пМех 15: 287.24; З/пМех 17: 107.87 | [15 empty] | ВСЕГО по смете
Материалы заказчика | [30 empty] | Материалы заказчика
материал Заказчика Болт М30х130, "т" Кол-во: 0,02{п.20} | [31 empty] | материал Заказчика Болт М30х130, "т" Кол-во: 0,02{п.20}
Стоимость единицы | [31 empty] | Стоимость единицы
Всего на физобъем (0,02{п.20}) | [31 empty] | Всего на физобъем (0,02{п.20})
материал Заказчика Гайка М30, "т" Кол-во: 0,005{п.21} | [31 empty] | материал Заказчика Гайка М30, "т" Кол-во: 0,005{п.21}
Стоимость единицы | [31 empty] | Стоимость единицы
Всего на физобъем (0,005{п.21}) | [31 empty] | Всего на физобъем (0,005{п.21})
материал Заказчика Прокладка паронит Ду500, "шт." Кол-во: 1{п.22} | [31 empty] | материал Заказчика Прокладка паронит Ду500, "шт." Кол-во: 1{п.22}
Стоимость единицы | [31 empty] | Стоимость единицы
Всего на физобъем (1{п.22}) | [31 empty] | Всего на физобъем (1{п.22})
материал Заказчика Фланец Ду500 Ру16, "компл." Кол-во: 0,5{п.19} | [31 empty] | материал Заказчика Фланец Ду500 Ру16, "компл." Кол-во: 0,5{п.19}
Стоимость единицы | [31 empty] | Стоимость единицы
Всего на физобъем (0,5{п.19}) | [31 empty] | Всего на физобъем (0,5{п.19})
Итого | [31 empty] | Итого