## ЛСР 17 граф
СОГЛАСОВАНО: | [11 empty] | УТВЕРЖДАЮ:
_________________ | [11 empty] | _________________
" _____ " ________________ 2021 г. | [11 empty] | "____" ______________2021 г.
АО "Синтез-Каучук"
(наименование стройки)
ЛОКАЛЬНЫЙ СМЕТНЫЙ РАСЧЕТ № 15-49-23
(локальная смета)
ОКР 2024г. Ремонт трубопровода Ду200мм-150п.м. с северной стороны здания С-30
Цех Водоснабжения
Основание: Дефектная ведомость № 117
|  |  | Сметная стоимость строительных работ _______________________________________________________________________________________________ | [5 empty] | ___________________________55,596 |  | тыс. руб.
|  |  | Средства на оплату труда _______________________________________________________________________________________________ | [5 empty] | ___________________________7,734 |  | тыс. руб.
|  |  | Сметная трудоемкость _______________________________________________________________________________________________ | [5 empty] | _______________________________________________________________________________________________440,96 |  | чел.час
Составлен 14.04.2023г.
№ пп | Обосно- вание | Наименование | Ед. изм. | Кол. | Стоимость единицы, руб. |  |  |  | Общая стоимость, руб. |  |  |  | Т/з осн. раб.на ед. | Т/з осн. раб. Всего | Т/з мех. на ед. | Т/з мех. Всего
[5 empty] | Всего | В том числе |  |  | Всего | В том числе
[6 empty] | Осн.З/п | Эк.Маш | З/пМех |  | Осн.З/п | Эк.Маш | З/пМех
1 | 2 | 3 | 4 | 5 | 6 | 7 | 8 | 9 | 10 | 11 | 12 | 13 | 14 | 15 | 16 | 17
Раздел 1. ОКР 2024г. Ремонт трубопровода Ду200мм-150п.м. с северной стороны здания С-30
Монтажные работы
1 | ТССЦпг01-01-01-030 Приказ Минстроя России от 12.11.14 №703/пр | Погрузочные работы при автомобильных перевозках: труб металлических с применением автомобильных кранов Погрузо-разгрузочные работы: НР 0% от ФОТ СП 0% от ФОТ | 1 т груза | 5.5 | 11.64 |  | 11.64 |  | 64.02 |  | 64.02
2 | ТССЦпг01-01-02-030 Приказ Минстроя России от 12.11.14 №703/пр | Разгрузочные работы при автомобильных перевозках: труб металлических с применением автомобильных кранов Погрузо-разгрузочные работы: НР 0% от ФОТ СП 0% от ФОТ | 1 т груза | 5.5 | 11.64 |  | 11.64 |  | 64.02 |  | 64.02
Долбление асфальтового, бетонного покрытия автодороги и площадки
3 | ТЕР27-03-008-04 Приказ Минстроя России от 12.11.14 №703/пр | Разборка покрытий и оснований: асфальтобетонных Автомобильные дороги: НР (390,66 руб.): 126% от ФОТ (310,05 руб.) СП (251,14 руб.): 81%=95%*0.85 от ФОТ (310,05 руб.) | 100 м3 конструкций | 0,11 11 / 100 | 7247.82 | 1889.7 | 5358.12 | 561.25 | 797.26 | 207.87 | 589.39 | 61.74 | 179.8 | 19.78 | 45.63 | 5.02
Разработка грунта экскаватором
4 | ТЕР01-01-003-14 Приказ Минстроя России от 12.11.14 №703/пр | Разработка грунта в отвал экскаваторами «драглайн» или «обратная лопата» с ковшом вместимостью: 0,5 (0,5-0,63) м3, группа грунтов 2 (Приказ от 04.09.2019 № 519/пр п.6.7.1 При ремонтно-строительных работах и работах по реконструкции объектов капитального строительства (аналогичных технологическим процессам в новом строительстве, в том числе по возведению новых конструктивных элементов) ОЗП=1,15; ЭМ=1,25 к расх.; ЗПМ=1,25; ТЗ=1,15; ТЗМ=1,25) Земляные работы, выполняемые механизированным способом: НР (1079,86 руб.): 92% от ФОТ (1173,76 руб.) СП (457,77 руб.): 39%=46%*0.85 от ФОТ (1173,76 руб.) | 1000 м3 грунта | 1,35 1350 / 1000 | 3988.51 | 153.87 | 3834.64 | 602.18 | 5384.48 | 207.72 | 5176.76 | 812.94 | 15.6055 | 21.07 | 36.875 | 49.78
Доработка грунта вручную вблизи трубопроводов
5 | ТЕР01-02-057-02 Приказ Минстроя России от 12.11.14 №703/пр | Разработка грунта вручную в траншеях глубиной до 2 м без креплений с откосами, группа грунтов: 2 (Прил.1.12 п.3.189 Разработка грунта в местах, находящихся на расстоянии до 1 м от кабелей, проложенных в трубопроводах или коробах, а также от водопроводных и канализационных труб ОЗП=1,15; ТЗ=1,15; Приказ от 04.09.2019 № 519/пр п.6.7.1 При ремонтно-строительных работах и работах по реконструкции объектов капитального строительства (аналогичных технологическим процессам в новом строительстве, в том числе по возведению новых конструктивных элементов) ОЗП=1,15; ЭМ=1,25 к расх.; ЗПМ=1,25; ТЗ=1,15; ТЗМ=1,25) Земляные работы, выполняемые ручным способом: НР (20,55 руб.): 89% от ФОТ (23,09 руб.) СП (7,85 руб.): 34%=40%*0.85 от ФОТ (23,09 руб.) | 100 м3 грунта | 0,01 1 / 100 | 2008.14 | 2008.14 |  |  | 20.08 | 20.08 |  |  | 203.665 | 2.04
Вскрытие плит перекрытия колодцев Ø1000мм, размер плиты Ø1000х220мм, с последующим закрытием
6 | ТЕР07-06-002-05 Приказ Минстроя России от 12.11.14 №703/пр | Демонтаж. Устройство плит перекрытий каналов площадью: до 0,5 м2 (Приказ от 04.09.2019 № 519/пр табл.2 п.1 Демонтаж (разборка) сборных бетонных и железобетонных строительных конструкций ОЗП=0,8; ЭМ=0,8 к расх.; ЗПМ=0,8; МАТ=0 к расх.; ТЗ=0,8; ТЗМ=0,8) Бетонные и железобетонные сборные конструкции и работы в строительстве: НР (11,21 руб.): 110% от ФОТ (10,19 руб.) СП (7,44 руб.): 73% от ФОТ (10,19 руб.) | 100 шт. сборных конструкций | 0,01 1 / 100 | 955.93 | 874.06 | 81.87 | 11.62 | 9.56 | 8.74 | 0.82 | 0.12 | 73.512 | 0.74 | 0.712 | 0.01
Н | 1. 403-9020 | Конструкции сборные железобетонные | шт. | 0
7 | ТЕР07-06-002-05 Приказ Минстроя России от 12.11.14 №703/пр | Устройство плит перекрытий каналов площадью: до 0,5 м2 (Приказ от 04.09.2019 № 519/пр п.6.7.1 При ремонтно-строительных работах и работах по реконструкции объектов капитального строительства (аналогичных технологическим процессам в новом строительстве, в том числе по возведению новых конструктивных элементов) ОЗП=1,15; ЭМ=1,25 к расх.; ЗПМ=1,25; ТЗ=1,15; ТЗМ=1,25) Бетонные и железобетонные сборные конструкции и работы в строительстве: НР (16,12 руб.): 110% от ФОТ (14,65 руб.) СП (9,08 руб.): 62%=73%*0.85 от ФОТ (14,65 руб.) | 100 шт. сборных конструкций | 0,01 1 / 100 | 1439.43 | 1256.46 | 127.93 | 18.16 | 14.39 | 12.56 | 1.28 | 0.18 | 105.6735 | 1.06 | 1.1125 | 0.01
Н | 1. 403-9020 | Конструкции сборные железобетонные | шт. | 100 1
8 | Материал заказчика | Плита перекрытия колодца Ø1000мм, размер Ø1000х220мм Материалы | шт | 1
Долбление вокруг трубы ж/б колодца, δ-0,2м, площадь - 0,5м2, с последующим восстановлением ж/б колодца Ø1000мм
9 | ТЕР46-04-002-02 Приказ Минстроя России от 12.11.14 №703/пр | Разборка монолитных перекрытий: железобетонных Работы по реконструкции зданий и сооружений: разборка отдельных конструктивных элементов здания (сооружения), а также зданий (сооружений) в целом: НР (18,76 руб.): 91% от ФОТ (20,62 руб.) СП (9,07 руб.): 44%=52%*0,85 от ФОТ (20,62 руб.) | 1 м3 | 0.1 | 588.29 | 136.19 | 414.29 | 43.05 | 58.83 | 13.62 | 41.43 | 4.31 | 12.16 | 1.22 | 3.54 | 0.35
10 | ТЕР08-02-001-09 Приказ Минстроя России от 12.11.14 №703/пр | Кладка стен приямков и каналов (прим.) 149,67 = 236,56 - 0,221 x 393,17 (Приказ от 04.09.2019 № 519/пр п.6.7.1 При ремонтно-строительных работах и работах по реконструкции объектов капитального строительства (аналогичных технологическим процессам в новом строительстве, в том числе по возведению новых конструктивных элементов) ОЗП=1,15; ЭМ=1,25 к расх.; ЗПМ=1,25; ТЗ=1,15; ТЗМ=1,25) Конструкции из кирпича и блоков: НР (11,76 руб.): 110% от ФОТ (10,69 руб.) СП (6,31 руб.): 59%=69%*0.85 от ФОТ (10,69 руб.) | 1 м3 кладки | 0.1 | 174.21 | 85.57 | 66.9 | 7.35 | 17.42 | 8.56 | 6.69 | 0.74 | 8.142 | 0.81 | 0.45 | 0.05
Уд | 1. 402-0002 | Раствор готовый кладочный цементный марки 50 | м3 | 0,221 0,0221 | 393.17 |  |  |  | 8.69
Н | 2. 404-9032 | Кирпич керамический, силикатный или пустотелый | 1000 шт. | 0,4 0,04
11 | ТССЦ-404-0005 Приказ Минстроя России от 01.06.16 №380/пр | Кирпич керамический одинарный, размером 250х120х65 мм, марка: 100 Материалы | 1000 шт. | 0.04 | 1366 |  |  |  | 54.64
12 | ТССЦ-402-0006 Приказ Минстроя России от 28.02.17 №581/пр | Раствор готовый кладочный цементный марки 200 Материалы | м3 | 0.0221 | 497.57 |  |  |  | 11
Чистка колодца от грязи
13 | ТЕРр66-10-3 Приказ Минстроя России от 12.11.14 №703/пр | Очистка камер: от сухого ила и грязи без труб и арматуры Наружные инженерные сети: демонтаж, разборка, очистка (ремонтно-строительные): НР (43,28 руб.): 89% от ФОТ (48,63 руб.) СП (21,4 руб.): 44% от ФОТ (48,63 руб.) | 1 м3 ила, грязи | 1 | 42.29 | 42.29 |  |  | 42.29 | 42.29 |  |  | 4.32 | 4.32
Замена задвижки Ду200 Ру16
14 | ТЕР22-03-014-06 Приказ Минстроя России от 12.11.14 №703/пр | Срезка. Приварка фланцев к стальным трубопроводам диаметром: 200 мм (Приказ от 04.09.2019 № 519/пр табл.2 п.5 Демонтаж (разборка) сетей инженерно-технического обеспечения ОЗП=0,6; ЭМ=0,6 к расх.; ЗПМ=0,6; МАТ=0 к расх.; ТЗ=0,6; ТЗМ=0,6) Наружные сети водопровода, канализации, теплоснабжения, газопровода: НР (66,3 руб.): 117% от ФОТ (56,67 руб.) СП (41,94 руб.): 74% от ФОТ (56,67 руб.) | 1 фланец | 2 1*2 | 97.75 | 13.96 | 83.79 | 10.68 | 195.5 | 27.92 | 167.58 | 21.36 | 0.996 | 1.99 | 0.654 | 1.31
15 | ТЕРр66-26-4 Приказ Минстроя России от 12.11.14 №703/пр | Демонтаж задвижек диаметром: до 200 мм Наружные инженерные сети: демонтаж, разборка, очистка (ремонтно-строительные): НР (33,56 руб.): 89% от ФОТ (37,71 руб.) СП (16,59 руб.): 44% от ФОТ (37,71 руб.) | 1 задвижка | 1 | 78.07 | 26.75 | 51.32 | 6.04 | 78.07 | 26.75 | 51.32 | 6.04 | 2.45 | 2.45 | 0.37 | 0.37
16 | ТЕР22-03-007-04 Приказ Минстроя России от 12.11.14 №703/пр | Установка задвижек или клапанов обратных стальных диаметром: 200 мм 116,44 = 6 126,99 - 0,15 x 21,24 - 0,0026 x 14 860,45 - 1 x 5 968,72 (Приказ от 04.09.2019 № 519/пр п.6.7.1 При ремонтно-строительных работах и работах по реконструкции объектов капитального строительства (аналогичных технологическим процессам в новом строительстве, в том числе по возведению новых конструктивных элементов) ОЗП=1,15; ЭМ=1,25 к расх.; ЗПМ=1,25; ТЗ=1,15; ТЗМ=1,25) Наружные сети водопровода, канализации, теплоснабжения, газопровода: НР (103,56 руб.): 117% от ФОТ (88,51 руб.) СП (55,76 руб.): 63%=74%*0.85 от ФОТ (88,51 руб.) | 1 задвижка (или клапан обратный) | 1 | 139.48 | 69.83 | 69.66 | 7.14 | 139.48 | 69.83 | 69.66 | 7.14 | 6.0145 | 6.01 | 0.4125 | 0.41
Уд | 1. 101-1703 | Прокладки резиновые (пластина техническая прессованная) | кг | 0,15 0,15 | 21.24 |  |  |  | 3.19
Уд | 2. 101-2577 | Болты с гайками и шайбами для санитарно-технических работ диаметром: 20-22 мм | т | 0,0026 0,0026 | 14860.45 |  |  |  | 38.64
Уд | 3. 302-1714 | Задвижки клиновые с выдвижным шпинделем фланцевые для воды, пара и нефтепродуктов давлением 1,6 МПа (16 кгс/см2) 30с41нж (ЗКЛ2-16) диаметром 200 мм | шт. | 1 1 | 5968.72 |  |  |  | 5968.72
17 | Материал заказчика | Задвижка 30с41нж Ду200 Ру16 с КОФ Материалы | шт | 1
18 | ТЕР22-03-014-06 Приказ Минстроя России от 12.11.14 №703/пр | Приварка фланцев к стальным трубопроводам диаметром: 200 мм 169,88 = 409,75 - 1 x 239,87 (Приказ от 04.09.2019 № 519/пр п.6.7.1 При ремонтно-строительных работах и работах по реконструкции объектов капитального строительства (аналогичных технологическим процессам в новом строительстве, в том числе по возведению новых конструктивных элементов) ОЗП=1,15; ЭМ=1,25 к расх.; ЗПМ=1,25; ТЗ=1,15; ТЗМ=1,25) Наружные сети водопровода, канализации, теплоснабжения, газопровода: НР (131,89 руб.): 117% от ФОТ (112,73 руб.) СП (71,02 руб.): 63%=74%*0.85 от ФОТ (112,73 руб.) | 1 фланец | 2 1*2 | 208.28 | 26.76 | 174.56 | 22.25 | 416.56 | 53.52 | 349.12 | 44.5 | 1.909 | 3.82 | 1.3625 | 2.73
Уд | 1. 507-0989 | Фланцы стальные плоские приварные из стали ВСт3сп2, ВСт3сп3, давлением: 1,0 МПа (10 кгс/см2), диаметром 200 мм | шт. | 1 2 | 239.87 |  |  |  | 479.74
Водоотлив из траншеи
19 | ТЕР01-02-068-01 Приказ Минстроя России от 01.06.16 №375/пр | Водоотлив: из траншей /объем уточнить по факту/ (Приказ от 04.09.2019 № 519/пр п.6.7.1 При ремонтно-строительных работах и работах по реконструкции объектов капитального строительства (аналогичных технологическим процессам в новом строительстве, в том числе по возведению новых конструктивных элементов) ОЗП=1,15; ЭМ=1,25 к расх.; ЗПМ=1,25; ТЗ=1,15; ТЗМ=1,25) Земляные работы, выполняемые по другим видам работ (подготовительным, сопутствующим, укрепительным): НР (569,77 руб.): 89% от ФОТ (640,19 руб.) СП (224,07 руб.): 35%=41%*0.85 от ФОТ (640,19 руб.) | 100 м3 мокрого грунта | 0,5 50 / 100 | 3930.3 | 1113.37 | 2816.93 |  | 1965.16 | 556.69 | 1408.47 |  | 112.9185 | 56.46
Демонтаж трубопровода Ø219х8мм
20 | ТЕР22-01-011-06 Приказ Минстроя России от 12.11.14 №703/пр | Демонтаж. Укладка стальных водопроводных труб с гидравлическим испытанием диаметром: 200 мм (Приказ от 04.09.2019 № 519/пр табл.2 п.5 Демонтаж (разборка) сетей инженерно-технического обеспечения ОЗП=0,6; ЭМ=0,6 к расх.; ЗПМ=0,6; МАТ=0 к расх.; ТЗ=0,6; ТЗМ=0,6) Наружные сети водопровода, канализации, теплоснабжения, газопровода: НР (1010,04 руб.): 117% от ФОТ (863,28 руб.) СП (638,83 руб.): 74% от ФОТ (863,28 руб.) | 1 км трубопровода | 0,15 150/1000 | 12587.16 | 3840.61 | 8746.55 | 1163.93 | 1888.07 | 576.09 | 1311.98 | 174.59 | 293.4 | 44.01 | 72.882 | 10.93
Монтаж трубопровода Ø219х8мм
21 | ТЕР22-01-011-06 Приказ Минстроя России от 12.11.14 №703/пр | Укладка стальных водопроводных труб с гидравлическим испытанием диаметром: 200 мм 24 381,38 = 289 045,82 - 1004 x 263,61 (Приказ от 04.09.2019 № 519/пр п.6.7.1 При ремонтно-строительных работах и работах по реконструкции объектов капитального строительства (аналогичных технологическим процессам в новом строительстве, в том числе по возведению новых конструктивных элементов) ОЗП=1,15; ЭМ=1,25 к расх.; ЗПМ=1,25; ТЗ=1,15; ТЗМ=1,25) Наружные сети водопровода, канализации, теплоснабжения, газопровода: НР (1975,07 руб.): 117% от ФОТ (1688,09 руб.) СП (1063,5 руб.): 63%=74%*0.85 от ФОТ (1688,09 руб.) | 1 км трубопровода | 0,15 150/1000 | 28985.93 | 7361.16 | 18221.99 | 2424.85 | 4347.89 | 1104.17 | 2733.3 | 363.73 | 562.35 | 84.35 | 151.8375 | 22.78
Уд | 1. 103-0189 | Трубы стальные электросварные прямошовные со снятой фаской из стали марок БСт2кп-БСт4кп и БСт2пс-БСт4пс наружный диаметр 219 мм, толщина стенки 5 мм | м | 1004 150,6 | 263.61 |  |  |  | 39699.67
22 | Материал заказчика | Труба ст. Ø219х8мм Материалы | м | 150
Монтаж отвода Ø219х8мм
23 | ТЕР22-03-001-05 Приказ Минстроя России от 12.11.14 №703/пр | Установка фасонных частей стальных сварных диаметром: 100-250 мм /219 мм/ 19 274,00 = 24 965,67 - 1 x 5 691,67 (Приказ от 04.09.2019 № 519/пр п.6.7.1 При ремонтно-строительных работах и работах по реконструкции объектов капитального строительства (аналогичных технологическим процессам в новом строительстве, в том числе по возведению новых конструктивных элементов) ОЗП=1,15; ЭМ=1,25 к расх.; ЗПМ=1,25; ТЗ=1,15; ТЗМ=1,25) Наружные сети водопровода, канализации, теплоснабжения, газопровода: НР (210,18 руб.): 117% от ФОТ (179,64 руб.) СП (113,17 руб.): 63%=74%*0.85 от ФОТ (179,64 руб.) | 1 т фасонных частей | 0.02 | 23349.4 | 5704.32 | 16656.81 | 2105.75 | 467 | 114.09 | 333.14 | 42.12 | 406.87 | 8.14 | 128.95 | 2.58
Уд | 1. 103-1009 | Фасонные стальные сварные части, диаметр: до 800 мм | т | 1 0,02 | 5691.67 |  |  |  | 113.83
Н | 2. 507-9506 | Фланцы стальные | компл. | 0
24 | Материал заказчика | Отвод ст. Ø219х8мм Материалы | шт. | 1
Изоляция весьма усиленная (в 4 слоя)
трубы Ø219мм
25 | ТЕР22-02-010-06 Приказ Минстроя России от 12.11.14 №703/пр | Нанесение весьма усиленной антикоррозионной изоляции из полимерных липких лент на стальные трубопроводы диаметром: 200 мм 104 074,89 = 104 493,80 - 0,6 x 39,09 - 0,12 x 76,62 - 0,25 x 511,08 - 0,021 x 12 309,74 (Приказ от 04.09.2019 № 519/пр п.6.7.1 При ремонтно-строительных работах и работах по реконструкции объектов капитального строительства (аналогичных технологическим процессам в новом строительстве, в том числе по возведению новых конструктивных элементов) ОЗП=1,15; ЭМ=1,25 к расх.; ЗПМ=1,25; ТЗ=1,15; ТЗМ=1,25) Наружные сети водопровода, канализации, теплоснабжения, газопровода: НР (930,1 руб.): 117% от ФОТ (794,96 руб.) СП (500,82 руб.): 63%=74%*0.85 от ФОТ (794,96 руб.) | 1 км трубопровода | 0,15 150/1000 | 110617.85 | 1067.26 | 32018.76 | 3541.18 | 16592.67 | 160.09 | 4802.81 | 531.18 | 83.904 | 12.59 | 207.45 | 31.12
Уд | 1. 101-1597 | Брезент | м2 | 0,6 0,09 | 39.09 |  |  |  | 3.52
Уд | 2. 101-1782 | Ткань мешочная | 10 м2 | 0,12 0,018 | 76.62 |  |  |  | 1.38
Уд | 3. 102-0008 | Лесоматериалы круглые хвойных пород для строительства диаметром 14-24 см, длиной 3-6,5 м | м3 | 0,25 0,0375 | 511.08 |  |  |  | 19.17
Уд | 4. 113-0073 | Клей фенолполивинилацетатный марки: БФ-2, БФ-2Н, сорт высший | т | 0,021 0,0032 | 12309.74 |  |  |  | 39.39
Н | 5. 113-9051 | Материалы гидроизоляционные рулонные | м2 | 870 130,5
отводов Ø219х8мм
26 | ТЕР22-02-013-06 Приказ Минстроя России от 12.11.14 №703/пр | Нанесение весьма усиленной антикоррозионной изоляции из полимерных липких лент на стыки и фасонные части стальных трубопроводов диаметром: 200 мм 10 430,99 = 10 489,14 - 0,5 x 39,09 - 0,07 x 76,62 - 0,0027 x 12 309,74 (Приказ от 04.09.2019 № 519/пр п.6.7.1 При ремонтно-строительных работах и работах по реконструкции объектов капитального строительства (аналогичных технологическим процессам в новом строительстве, в том числе по возведению новых конструктивных элементов) ОЗП=1,15; ЭМ=1,25 к расх.; ЗПМ=1,25; ТЗ=1,15; ТЗМ=1,25) Наружные сети водопровода, канализации, теплоснабжения, газопровода: НР (0,78 руб.): 117% от ФОТ (0,67 руб.) СП (0,42 руб.): 63%=74%*0.85 от ФОТ (0,67 руб.) | 1 км трубопровода | 0,000471 0,471*1/1000 | 10824.01 | 1011.92 | 1305.15 | 216.84 | 5.1 | 0.48 | 0.61 | 0.1 | 80.6955 | 0.04 | 13.75 | 0.01
Уд | 1. 101-1597 | Брезент | м2 | 0,5 0,0002 | 39.09 |  |  |  | 0.01
Уд | 2. 101-1782 | Ткань мешочная | 10 м2 | 0,07 | 76.62
Уд | 3. 113-0073 | Клей фенолполивинилацетатный марки: БФ-2, БФ-2Н, сорт высший | т | 0,0027 | 12309.74
Н | 4. 113-9051 | Материалы гидроизоляционные рулонные | м2 | 182 0,0857
Обратная засыпка траншеи (ОБЪЕМ УТОЧНИТЬ ПО ФАКТУ)
27 | ТЕР01-01-033-01 Приказ Минстроя России от 12.11.14 №703/пр | Засыпка траншей и котлованов с перемещением грунта до 5 м бульдозерами мощностью: 59 кВт (80 л.с.), группа грунтов 1 (Приказ от 04.09.2019 № 519/пр п.6.7.1 При ремонтно-строительных работах и работах по реконструкции объектов капитального строительства (аналогичных технологическим процессам в новом строительстве, в том числе по возведению новых конструктивных элементов) ОЗП=1,15; ЭМ=1,25 к расх.; ЗПМ=1,25; ТЗ=1,15; ТЗМ=1,25) Земляные работы, выполняемые механизированным способом: НР (190,24 руб.): 92% от ФОТ (206,78 руб.) СП (80,64 руб.): 39%=46%*0.85 от ФОТ (206,78 руб.) | 1000 м3 грунта | 1,35 1350 / 1000 | 912.58 |  | 912.58 | 133.19 | 1231.98 |  | 1231.98 | 179.81 |  |  | 9.5 | 12.83
Засыпка ПГС автодороги
28 | ТЕР27-04-001-02 Приказ Минстроя России от 12.11.14 №703/пр | Устройство подстилающих и выравнивающих слоев оснований: из песчано-гравийной смеси, дресвы (Приказ от 04.09.2019 № 519/пр п.6.7.1 При ремонтно-строительных работах и работах по реконструкции объектов капитального строительства (аналогичных технологическим процессам в новом строительстве, в том числе по возведению новых конструктивных элементов) ОЗП=1,15; ЭМ=1,25 к расх.; ЗПМ=1,25; ТЗ=1,15; ТЗМ=1,25) Автомобильные дороги: НР (28,46 руб.): 126% от ФОТ (22,59 руб.) СП (18,3 руб.): 81%=95%*0.85 от ФОТ (22,59 руб.) | 100 м3 материала основания (в плотном теле) | 0,042 4,2 / 100 | 3352.21 | 183.31 | 3139.5 | 284.35 | 140.79 | 7.7 | 131.86 | 11.94 | 18.078 | 0.76 | 18.5125 | 0.78
Н | 1. 408-0200 | Смесь песчано-гравийная природная | м3 | 0 | 100.45
29 | ТССЦ-408-0200 Приказ Минстроя России от 01.06.16 №380/пр | Смесь песчано-гравийная природная Материалы | м3 | 5,124 4,2*1,22 | 100.45 |  |  |  | 514.71
Подсыпка и подбивка ПГС под трубу
30 | ТЕР23-01-001-03 Приказ Минстроя России от 12.11.14 №703/пр | Устройство основания под трубопроводы: гравийного /прим. ПГС/ 154,08 = 1 680,71 - 12,5 x 122,13 (Приказ от 04.09.2019 № 519/пр п.6.7.1 При ремонтно-строительных работах и работах по реконструкции объектов капитального строительства (аналогичных технологическим процессам в новом строительстве, в том числе по возведению новых конструктивных элементов) ОЗП=1,15; ЭМ=1,25 к расх.; ЗПМ=1,25; ТЗ=1,15; ТЗМ=1,25) Наружные сети водопровода, канализации, теплоснабжения, газопровода: НР (260,22 руб.): 117% от ФОТ (222,41 руб.) СП (140,12 руб.): 63%=74%*0.85 от ФОТ (222,41 руб.) | 10 м3 основания | 1,5 15 / 10 | 182.07 | 121.18 | 60.89 | 7.75 | 273.11 | 181.77 | 91.34 | 11.63 | 11.73 | 17.6 | 0.6375 | 0.96
Уд | 1. 408-0103 | Гравий для строительных работ марка 1000, фракция 20-40 мм | м3 | 12,5 18,75 | 122.13 |  |  |  | 2289.94
31 | ТССЦ-408-0200 Приказ Минстроя России от 01.06.16 №380/пр | Смесь песчано-гравийная природная Материалы | м3 | 18,75 15*1,25 | 100.45 |  |  |  | 1883.44
Устройство щебеночного покрытия автодороги и площадки
32 | ТЕР27-04-013-01 Приказ Минстроя России от 12.11.14 №703/пр | Устройство покрытий толщиной 15 см при укатке щебня с пределом прочности на сжатие свыше 68,6 до 98,1 МПа (свыше 700 до 1000 кгс/см2): однослойных /30 см/ (Приказ от 04.09.2019 № 519/пр п.6.7.1 При ремонтно-строительных работах и работах по реконструкции объектов капитального строительства (аналогичных технологическим процессам в новом строительстве, в том числе по возведению новых конструктивных элементов) ОЗП=1,15; ЭМ=1,25 к расх.; ЗПМ=1,25; ТЗ=1,15; ТЗМ=1,25) Автомобильные дороги: НР (47,65 руб.): 126% от ФОТ (37,82 руб.) СП (30,63 руб.): 81%=95%*0.85 от ФОТ (37,82 руб.) | 1000 м2 покрытия | 0,021 21 / 1000 | 47648.65 | 670.07 | 6211.85 | 896.26 | 1000.62 | 14.07 | 130.45 | 18.82 | 63.756 | 1.34 | 56.475 | 1.19
33 | ТЕР27-04-013-04 Приказ Минстроя России от 12.11.14 №703/пр | На каждый 1 см изменения толщины слоя добавлять или исключать к расценкам 27-04-013-01, 27-04-013-02, 27-04-013-03 ((30-15)/1=15 ПЗ=15 (ОЗП=15; ЭМ=15 к расх.; ЗПМ=15; МАТ=15 к расх.; ТЗ=15; ТЗМ=15); Приказ от 04.09.2019 № 519/пр п.6.7.1 При ремонтно-строительных работах и работах по реконструкции объектов капитального строительства (аналогичных технологическим процессам в новом строительстве, в том числе по возведению новых конструктивных элементов) ОЗП=1,15; ЭМ=1,25 к расх.; ЗПМ=1,25; ТЗ=1,15; ТЗМ=1,25) Автомобильные дороги: НР (20,8 руб.): 126% от ФОТ (16,51 руб.) СП (13,37 руб.): 81%=95%*0.85 от ФОТ (16,51 руб.) | 1000 м2 покрытия | 0,021 21 / 1000 | 40472.36 |  | 4757.06 | 683.81 | 849.92 |  | 99.9 | 14.36 |  |  | 47.0625 | 0.99
Очистка вручную демонтированной трубы Ø219мм от грязи и изоляции
34 | ТЕР13-06-003-01 Приказ Минстроя России от 12.11.14 №703/пр | Очистка поверхности щетками /прим./ Защита строительных конструкций и оборудования от коррозии: НР (1081,6 руб.): 94% от ФОТ (1150,64 руб.) СП (494,78 руб.): 43%=51%*0.85 от ФОТ (1150,64 руб.) | 1 м2 очищаемой поверхности | 103.15 | 9.7 | 9.7 |  |  | 1000.56 | 1000.56 |  |  | 0.9 | 92.84
Резка демонтированного трубопровода учтена в демонтаже трубопровода
Планировка территории при помощи бульдозера или автогрейдера
35 | ТЕР01-01-036-01 Приказ Минстроя России от 12.11.14 №703/пр | Планировка площадей бульдозерами мощностью: 59 кВт (80 л.с.) (Приказ от 04.09.2019 № 519/пр п.6.7.1 При ремонтно-строительных работах и работах по реконструкции объектов капитального строительства (аналогичных технологическим процессам в новом строительстве, в том числе по возведению новых конструктивных элементов) ОЗП=1,15; ЭМ=1,25 к расх.; ЗПМ=1,25; ТЗ=1,15; ТЗМ=1,25) Земляные работы, выполняемые механизированным способом: НР (3,17 руб.): 92% от ФОТ (3,45 руб.) СП (1,35 руб.): 39%=46%*0.85 от ФОТ (3,45 руб.) | 1000 м2 спланированной поверхности за 1 проход бульдозера | 0,45 450 / 1000 | 45.63 |  | 45.63 | 6.66 | 20.53 |  | 20.53 | 3 |  |  | 0.475 | 0.21
Итого прямые затраты по разделу в базисных ценах | [8 empty] | 39549.15 | 4415.17 | 18878.46 | 2310.35 |  | 383.44 |  | 144.42
Итого прямые затраты по разделу с учетом коэффициентов к итогам | [8 empty] | 43043.17 | 5077.43 | 21710.22 | 2656.91 |  | 440.96 |  | 166.09
В том числе, справочно:
Стесненные условия ОЗП=15%; ЭМ=15%; ЗПМ=15%; ТЗ=15%; ТЗМ=15% (Поз. 1-3, 28, 32-33, 4, 27, 35, 5-7, 9-10, 13, 15, 14, 20, 16, 18, 21, 23, 25-26, 30, 19, 34) | [8 empty] | 3494.02 | 662.28 | 2831.77 | 346.55 |  | 57.516 |  | 21.663
Накладные расходы | [8 empty] | 8255.61
В том числе, справочно:
89% ФОТ (от 749,63) (Поз. 5, 13, 15, 19) | [8 empty] | 667.17
91% ФОТ (от 20,62) (Поз. 9) | [8 empty] | 18.76
92% ФОТ (от 1383,99) (Поз. 4, 27, 35) | [8 empty] | 1273.27
94% ФОТ (от 1150,64) (Поз. 34) | [8 empty] | 1081.6
110% ФОТ (от 35,53) (Поз. 6-7, 10) | [8 empty] | 39.09
117% ФОТ (от 4006,95) (Поз. 14, 20, 16, 18, 21, 23, 25-26, 30) | [8 empty] | 4688.13
126% ФОТ (от 386,98) (Поз. 3, 28, 32-33) | [8 empty] | 487.59
Сметная прибыль | [8 empty] | 4275.37
В том числе, справочно:
34% = 40%*0,85 ФОТ (от 23,09) (Поз. 5) | [8 empty] | 7.85
35% = 41%*0,85 ФОТ (от 640,19) (Поз. 19) | [8 empty] | 224.07
44% ФОТ (от 86,35) (Поз. 13, 15) | [8 empty] | 37.99
39% = 46%*0,85 ФОТ (от 1383,99) (Поз. 4, 27, 35) | [8 empty] | 539.76
43% = 51%*0,85 ФОТ (от 1150,64) (Поз. 34) | [8 empty] | 494.78
44% = 52%*0,85 ФОТ (от 20,62) (Поз. 9) | [8 empty] | 9.07
59% = 69%*0,85 ФОТ (от 10,69) (Поз. 10) | [8 empty] | 6.31
73% ФОТ (от 10,19) (Поз. 6) | [8 empty] | 7.44
62% = 73%*0,85 ФОТ (от 14,65) (Поз. 7) | [8 empty] | 9.08
74% ФОТ (от 919,95) (Поз. 14, 20) | [8 empty] | 680.76
63% = 74%*0,85 ФОТ (от 3087) (Поз. 16, 18, 21, 23, 25-26, 30) | [8 empty] | 1944.81
81% = 95%*0,85 ФОТ (от 386,98) (Поз. 3, 28, 32-33) | [8 empty] | 313.45
Итого по разделу 1 ОКР 2024г. Ремонт трубопровода Ду200мм-150п.м. с северной стороны здания С-30 | [8 empty] | 55574.15 |  |  |  |  | 440.96 |  | 166.09
Раздел 2. Транспортировка при работах (НЕОБХОДИМОСТЬ И ОБЪЕМЫ УТОЧНИТЬ ПО ФАКТУ)
Транспортировка трубопроводов на расстояние до 2 км
36 | ТССЦпг03-21-01-002 Приказ Минстроя России от 12.11.14 №703/пр | Перевозка грузов автомобилями-самосвалами грузоподъемностью 10 т, работающих вне карьера, на расстояние: до 2 км I класс груза Перевозка грузов (грунт, мусор и подобное): НР 0% от СП 0% от | 1 т груза | 5.5 | 3.91 |  | 3.91 |  | 21.51 |  | 21.51
Итого прямые затраты по разделу в базисных ценах | [8 empty] | 21.51 |  | 21.51
Итого по разделу 2 Транспортировка при работах (НЕОБХОДИМОСТЬ И ОБЪЕМЫ УТОЧНИТЬ ПО ФАКТУ) | [8 empty] | 21.51
ИТОГИ ПО СМЕТЕ:
Итого прямые затраты по смете в базисных ценах | [8 empty] | 39570.66 | 4415.17 | 18899.97 | 2310.35 |  | 383.44 |  | 144.42
Итого прямые затраты по смете с учетом коэффициентов к итогам | [8 empty] | 43064.68 | 5077.43 | 21731.73 | 2656.91 |  | 440.96 |  | 166.09
В том числе, справочно:
Стесненные условия ОЗП=15%; ЭМ=15%; ЗПМ=15%; ТЗ=15%; ТЗМ=15% (Поз. 1-3, 28, 32-33, 4, 27, 35, 5-7, 9-10, 13, 15, 14, 20, 16, 18, 21, 23, 25-26, 30, 19, 34) | [8 empty] | 3494.02 | 662.28 | 2831.77 | 346.55 |  | 57.516 |  | 21.663
Накладные расходы | [8 empty] | 8255.61
В том числе, справочно:
89% ФОТ (от 749,63) (Поз. 5, 13, 15, 19) | [8 empty] | 667.17
91% ФОТ (от 20,62) (Поз. 9) | [8 empty] | 18.76
92% ФОТ (от 1383,99) (Поз. 4, 27, 35) | [8 empty] | 1273.27
94% ФОТ (от 1150,64) (Поз. 34) | [8 empty] | 1081.6
110% ФОТ (от 35,53) (Поз. 6-7, 10) | [8 empty] | 39.09
117% ФОТ (от 4006,95) (Поз. 14, 20, 16, 18, 21, 23, 25-26, 30) | [8 empty] | 4688.13
126% ФОТ (от 386,98) (Поз. 3, 28, 32-33) | [8 empty] | 487.59
Сметная прибыль | [8 empty] | 4275.37
В том числе, справочно:
34% = 40%*0,85 ФОТ (от 23,09) (Поз. 5) | [8 empty] | 7.85
35% = 41%*0,85 ФОТ (от 640,19) (Поз. 19) | [8 empty] | 224.07
44% ФОТ (от 86,35) (Поз. 13, 15) | [8 empty] | 37.99
39% = 46%*0,85 ФОТ (от 1383,99) (Поз. 4, 27, 35) | [8 empty] | 539.76
43% = 51%*0,85 ФОТ (от 1150,64) (Поз. 34) | [8 empty] | 494.78
44% = 52%*0,85 ФОТ (от 20,62) (Поз. 9) | [8 empty] | 9.07
59% = 69%*0,85 ФОТ (от 10,69) (Поз. 10) | [8 empty] | 6.31
73% ФОТ (от 10,19) (Поз. 6) | [8 empty] | 7.44
62% = 73%*0,85 ФОТ (от 14,65) (Поз. 7) | [8 empty] | 9.08
74% ФОТ (от 919,95) (Поз. 14, 20) | [8 empty] | 680.76
63% = 74%*0,85 ФОТ (от 3087) (Поз. 16, 18, 21, 23, 25-26, 30) | [8 empty] | 1944.81
81% = 95%*0,85 ФОТ (от 386,98) (Поз. 3, 28, 32-33) | [8 empty] | 313.45
Итоги по смете:
Погрузо-разгрузочные работы | [8 empty] | 147.25
Автомобильные дороги | [8 empty] | 3766.82 |  |  |  |  | 25.16 |  | 9.18
Земляные работы, выполняемые механизированным способом | [8 empty] | 9445.57 |  |  |  |  | 24.23 |  | 72.24
Земляные работы, выполняемые ручным способом | [8 empty] | 51.49 |  |  |  |  | 2.35
Бетонные и железобетонные сборные конструкции и работы в строительстве | [8 empty] | 71.3 |  |  |  |  | 2.07 |  | 0.02
Материалы | [8 empty] | 2463.79
Работы по реконструкции зданий и сооружений: разборка отдельных конструктивных элементов здания (сооружения), а также зданий (сооружений) в целом | [8 empty] | 94.91 |  |  |  |  | 1.4 |  | 0.4
Конструкции из кирпича и блоков | [8 empty] | 37.77 |  |  |  |  | 0.93 |  | 0.06
Наружные инженерные сети: демонтаж, разборка, очистка (ремонтно-строительные) | [8 empty] | 253.26 |  |  |  |  | 7.79 |  | 0.43
Наружные сети водопровода, канализации, теплоснабжения, газопровода | [8 empty] | 33461.2 |  |  |  |  | 205.33 |  | 83.76
Земляные работы, выполняемые по другим видам работ (подготовительным, сопутствующим, укрепительным) | [8 empty] | 3053.77 |  |  |  |  | 64.93
Защита строительных конструкций и оборудования от коррозии | [8 empty] | 2727.02 |  |  |  |  | 106.77
Перевозка грузов (грунт, мусор и подобное) | [8 empty] | 21.51
Итого | [8 empty] | 55595.66 |  |  |  |  | 440.96 |  | 166.09
В том числе:
Материалы | [8 empty] | 16255.52
Машины и механизмы | [8 empty] | 21731.73
ФОТ | [8 empty] | 7734.34
Накладные расходы | [8 empty] | 8255.61
Сметная прибыль | [8 empty] | 4275.37
ВСЕГО по смете | [8 empty] | 55595.66 |  |  |  |  | 440.96 |  | 166.09
ПОТРЕБНОЕ КОЛИЧЕСТВО РЕСУРСОВ:
№ п.п | Код ресурса | Наименование | Ед. изм. | Кол-во
Ресурсы подрядчика
Трудозатраты
1 | 1-1-9 | Затраты труда рабочих (ср 1,9) | чел.-ч | 4.32
2 | 1-2-0 | Затраты труда рабочих (ср 2) | чел.-ч | 79.57
3 | 1-2-3 | Затраты труда рабочих (ср 2,3) | чел.-ч | 0.76
4 | 1-2-5 | Затраты труда рабочих (ср 2,5) | чел.-ч | 17.6
5 | 1-2-7 | Затраты труда рабочих (ср 2,7) | чел.-ч | 21.93
6 | 1-3-0 | Затраты труда рабочих (ср 3) | чел.-ч | 92.84
7 | 1-3-1 | Затраты труда рабочих (ср 3,1) | чел.-ч | 2.45
8 | 1-3-3 | Затраты труда рабочих (ср 3,3) | чел.-ч | 1.22
9 | 1-3-6 | Затраты труда рабочих (ср 3,6) | чел.-ч | 6.01
10 | 1-3-8 | Затраты труда рабочих (ср 3,8) | чел.-ч | 1.8
11 | 1-4-2 | Затраты труда рабочих (ср 4,2) | чел.-ч | 0.04
12 | 1-4-3 | Затраты труда рабочих (ср 4,3) | чел.-ч | 12.59
13 | 1-4-5 | Затраты труда рабочих (ср 4,5) | чел.-ч | 128.36
14 | 1-5-0 | Затраты труда рабочих (ср 5) | чел.-ч | 13.95
15 | 2 | Затраты труда машинистов | чел.-ч | 144.42
Машины и механизмы
16 | 020129 | Краны башенные при работе на других видах строительства 8 т | маш.час | 0.05
17 | 021141 | Краны на автомобильном ходу при работе на других видах строительства 10 т | маш.час | 0.44
18 | 030101 | Автопогрузчики 5 т | маш.час | 1.67
19 | 040102 | Электростанции передвижные 4 кВт | маш.час | 6.53
20 | 040504 | Аппарат для газовой сварки и резки | маш.час | 0.24
21 | 041401 | Электрические печи для сушки сварочных материалов с регулированием температуры в пределах от 80 °С до 500 °С при работе от передвижных электростанций | маш.час | 2.16
22 | 042901 | Установки для гидравлических испытаний трубопроводов, давление нагнетания низкое 0,1 МПа (1 кгс/см2), высокое 10 МПа (100 кгс/см2) при работе от передвижных электростанций | маш.час | 8.33
23 | 050101 | Компрессоры передвижные с двигателем внутреннего сгорания давлением: до 686 кПа (7 ат), производительность до 5 м3/мин | маш.час | 5.2
24 | 060247 | Экскаваторы одноковшовые дизельные на гусеничном ходу при работе на других видах строительства 0,5 м3 | маш.час | 49.78
25 | 070117 | Бульдозеры при работе на сооружении магистральных трубопроводов 96 кВт (130 л.с.) | маш.час | 0.46
26 | 070148 | Бульдозеры при работе на других видах строительства 59 кВт (80 л.с.) | маш.час | 13.04
27 | 070149 | Бульдозеры при работе на других видах строительства 79 кВт (108 л.с.) | маш.час | 0.07
28 | 120202 | Автогрейдеры среднего типа 99 кВт (135 л.с.) | маш.час | 0.28
29 | 120906 | Катки дорожные самоходные гладкие 8 т | маш.час | 0.59
30 | 120907 | Катки дорожные самоходные гладкие 13 т | маш.час | 0.94
31 | 120911 | Катки на пневмоколесном ходу 30 т | маш.час | 0.37
32 | 121601 | Машины поливомоечные 6000 л | маш.час | 0.14
33 | 121803 | Распределители каменной мелочи | маш.час | 0.03
34 | 150202 | Агрегаты сварочные двухпостовые для ручной сварки: на тракторе 79 кВт (108 л.с.) | маш.час | 29.04
35 | 150701 | Трубоукладчики для труб диаметром: до 400 мм грузоподъемностью 6,3 т | маш.час | 14.33
36 | 150903 | Машины для очистки и грунтовки труб диаметром: 600-800 мм | маш.час | 3.61
37 | 151203 | Машины для очистки и изоляции полимерными лентами труб диаметром: 600-800 мм | маш.час | 6.83
38 | 151700 | Установки для подогрева стыков | маш.час | 0.55
39 | 151801 | Установки для сушки труб диаметром: до 500 мм | маш.час | 0.76
40 | 310102 | Насосы мощностью: 4 кВт | маш.час | 184.11
41 | 330301 | Машины шлифовальные: электрические | маш.час | 9.17
42 | 330804 | Молотки при работе от передвижных компрессорных станций: отбойные пневматические | маш.час | 10.41
43 | 400001 | Автомобили бортовые, грузоподъемность до 5 т | маш.час | 0.49
Материалы
44 | 101-0324 | Кислород технический: газообразный | м3 | 0.2
45 | 101-0782 | Поковки из квадратных заготовок, масса: 1,8 кг | т | 0.0002
46 | 101-0807 | Проволока сварочная легированная диаметром: 4 мм | т | 0.0075
47 | 101-1513 | Электроды диаметром: 4 мм Э42 | т | 0.0207
48 | 101-1529 | Электроды диаметром: 6 мм Э42 | т | 0.0018
49 | 101-1602 | Ацетилен газообразный технический | м3 | 0.026
50 | 101-1968 | Грунтовка битумная под полимерное или резиновое покрытие | т | 0.0168
51 | 101-2489 | Лента поливинилхлоридная липкая толщиной 0,4 мм | м2 | 441.6512
52 | 101-2562 | Флюс: АН-47 | т | 0.0105
53 | 102-0025 | Бруски обрезные хвойных пород длиной: 4-6,5 м, шириной 75-150 мм, толщиной 40-75 мм, III сорта | м3 | 0.03
54 | 103-0189 | Трубы стальные электросварные прямошовные со снятой фаской из стали марок БСт2кп-БСт4кп и БСт2пс-БСт4пс наружный диаметр 219 мм, толщина стенки 5 мм | м
55 | 402-0002 | Раствор готовый кладочный цементный марки 50 | м3 | 0.0014
56 | 408-0013 | Щебень из природного камня для строительных работ марка: 800, фракция 5(3)-10 мм | м3 | 0.21
57 | 408-0014 | Щебень из природного камня для строительных работ марка: 800, фракция 10-20 мм | м3 | 0.315
58 | 408-0016 | Щебень из природного камня для строительных работ марка: 800, фракция 40-70 мм | м3 | 7.938
59 | 411-0001 | Вода | м3 | 10.18
60 | 507-0989 | Фланцы стальные плоские приварные из стали ВСт3сп2, ВСт3сп3, давлением: 1,0 МПа (10 кгс/см2), диаметром 200 мм | шт.
61 | Материал заказчика | ... | шт | 3
62 | Материал заказчика | - Задвижка 30с41нж Ду200 Ру16 с КОФ | шт | 1
63 | Материал заказчика | - Отвод ст. Ø219х8мм | шт. | 1
64 | Материал заказчика | - Плита перекрытия колодца Ø1000мм, размер Ø1000х220мм | шт | 1
65 | Материал заказчика | Труба ст. Ø219х8мм | м | 150
66 | ТССЦ-402-0006 | Раствор готовый кладочный цементный марки 200 | м3 | 0.0221
67 | ТССЦ-404-0005 | Кирпич керамический одинарный, размером 250х120х65 мм, марка: 100 | 1000 шт. | 0.04
68 | ТССЦ-408-0200 | Смесь песчано-гравийная природная | м3 | 23.874
Перевозка
69 | ТССЦпг03-21-01-002 | Перевозка грузов автомобилями-самосвалами грузоподъемностью 10 т, работающих вне карьера, на расстояние: до 2 км I класс груза | 1 т груза | 5.5
Погрузка/разгрузка
70 | ТССЦпг01-01-01-030 | Погрузочные работы при автомобильных перевозках: труб металлических с применением автомобильных кранов | 1 т груза | 5.5
71 | ТССЦпг01-01-02-030 | Разгрузочные работы при автомобильных перевозках: труб металлических с применением автомобильных кранов | 1 т груза | 5.5
Составил: ___________________________Санькова И.А.
Проверил: ___________________________Степанова Г.Ф.