## 46-9-24 ОКР2024 Ремонт труб. об
АО "СНХЗ" | [17 empty] | АО "СНХЗ"
(наименование стройки)
ЛОКАЛЬНАЯ СМЕТА № 46-9-24
(локальная смета)
на ОКР2024г. Ремонт трубопровода обратной грунтовой воды от аппарата поз. 182а/4. Доп. дефектная ведомость №2, | [18 empty] | на ОКР2024г. Ремонт трубопровода обратной грунтовой воды от аппарата поз. 182а/4. Доп. дефектная ведомость №2,
(наименование работ и затрат, наименование объекта)
| Основание: | Дефектная ведомость №60 | [17 empty] | Дефектная ведомость №60
| Сметная стоимость |  | 3.185 | тыс.руб.
| Средства на оплату труда |  | 0.97 | тыс.руб.
| Сметная трудоемкость |  | 69.88 | чел.час
Составлен(а) 19.03.2024г.
№ п/п | Обоснование | Наименование работ и затрат |  | Единица измерения | Кол-во | Стоимость единицы, руб. |  |  |  | Общая стоимость, руб. |  |  |  | Т/з осн. раб.на ед. | Т/з осн. раб. Всего | Т/з мех. на ед. | Т/з мех. Всего
[6 empty] | Всего | В том числе |  |  | Всего | В том числе
[7 empty] | Осн.З/п | Эк.Маш | З/пМех |  | Осн.З/п | Эк.Маш | З/пМех
1 | 2 | 3 |  | 4 | 5 | 6 | 7 | 8 | 9 | 10 | 11 | 12 | 13 | 14 | 15 | 16 | 17
Раздел 1. ОКР2024г. Ремонт трубопровода обратной грунтовой воды от аппарата поз. 182а/4 | [20 empty] | Раздел 1. ОКР2024г. Ремонт трубопровода обратной грунтовой воды от аппарата поз. 182а/4
1 | ТЕР08-07-002-01 Приказ Минстроя России от 12.11.14 №703/пр | Установка и разборка внутренних трубчатых инвентарных лесов: при высоте помещений до 6 м |  | 100 м2 горизонтальной проекции | 0.02 | 1343.42 | 766.58 | 15.79 |  | 26.87 | 15.33 | 0.32 |  | 70.2 | 1.4 | 0 | 0 |  |  |  |  | Установка и разборка внутренних трубчатых инвентарных лесов: при высоте помещений до 6 м
|  | Объем=2 / 100 | [20 empty] | Объем=2 / 100
|  | 1 343,42 = 1 593,17 - 0,029 x 8 611,97 | [21 empty] | 1 343,42 = 1 593,17 - 0,029 x 8 611,97
| Конструкции из кирпича и блоков | [23 empty] | Конструкции из кирпича и блоков
|  |  | Накладные расходы 110% ФОТ (от 17,63) | З/пМех 10: 19.39
|  |  | Сметная прибыль 59% = 69%*0.85 ФОТ (от 17,63) | З/пМех 10: 10.4
Уд | 101-2595 | Детали стальных трубчатых лесов, укомплектованные пробками, крючками и хомутами, окрашенные |  | 4: т; 5: 0,029 0,0006; 6: 8611.97; З/пМех 10: 5.17 | [8 empty] | Детали стальных трубчатых лесов, укомплектованные пробками, крючками и хомутами, окрашенные
2 | ТЕРм12-01-002-12 Приказ Минстроя России от 12.11.14 №703/пр | Демонтаж. Трубопровод в помещениях или на открытых площадках в пределах цехов, монтируемый из готовых узлов, на условное давление не более 2,5 МПа, диаметр труб наружный: 159 мм |  | 100 м трубопровода | 0.03 | 1640.07 | 735.68 | 904.39 | 97.88 | 49.2 | 22.07 | 27.13 | 2.94 | 60.5 | 1.82 | 9.88 | 0.3 |  |  |  |  | Демонтаж. Трубопровод в помещениях или на открытых площадках в пределах цехов, монтируемый из готовых узлов, на условное давление не более 2,5 МПа, диаметр труб наружный: 159 мм
|  | Объем=3 / 100 | [20 empty] | Объем=3 / 100
|  | 3 501,07 = 6 077,52 - 7,77 x 331,59 | [21 empty] | 3 501,07 = 6 077,52 - 7,77 x 331,59
| Приказ от 08.08.2022 № 648/пр п.145 табл.3 | Демонтаж оборудования, не пригодного для дальнейшего использования (предназначено в лом), с разборкой и резкой на части ОЗП=0,5; ЭМ=0,5 к расх.; ЗПМ=0,5; МАТ=0 к расх.; ТЗ=0,5; ТЗМ=0,5 | [24 empty] | Демонтаж оборудования, не пригодного для дальнейшего использования (предназначено в лом), с разборкой и резкой на части ОЗП=0,5; ЭМ=0,5 к расх.; ЗПМ=0,5; МАТ=0 к расх.; ТЗ=0,5; ТЗМ=0,5
| Технологические трубопроводы | [23 empty] | Технологические трубопроводы
|  |  | Накладные расходы 90% ФОТ (от 28,76) | З/пМех 10: 25.88
|  |  | Сметная прибыль 46% ФОТ (от 28,76) | З/пМех 10: 13.23
Уд | 150102 | Агрегаты наполнительно-опрессовочные: до 300 м3/ч |  | 4: маш.час; 5: 3,885 0,12; 6: 331.59; Эк.Маш 8: 331.59; З/пМех 9: 14.02; З/пМех 10: 39.79; Эк.Маш 12: 39.79; З/пМех 13: 1.68 | [8 empty] | Агрегаты наполнительно-опрессовочные: до 300 м3/ч
3 | ТЕРм12-20-001-12 Приказ Минстроя России от 12.11.14 №703/пр | Трубопроводы в помещениях или на открытых площадках, монтируемые из труб и готовых деталей, на условное давление не более 2,5 МПа, диаметр трубопровода наружный: до 159 мм |  | 1 м | 3.353 | 94.93 | 13.38 | 80.36 | 5.32 | 318.3 | 44.86 | 269.45 | 17.84 | 1.18 | 3.96 | 0.35 | 1.17 |  |  |  |  | Трубопроводы в помещениях или на открытых площадках, монтируемые из труб и готовых деталей, на условное давление не более 2,5 МПа, диаметр трубопровода наружный: до 159 мм
|  | Объем=3+0,353 | [20 empty] | Объем=3+0,353
| Технологические трубопроводы | [23 empty] | Технологические трубопроводы
|  |  | Накладные расходы 90% ФОТ (от 72,11) | З/пМех 10: 64.9
|  |  | Сметная прибыль 46% ФОТ (от 72,11) | З/пМех 10: 33.17
4 | Материал заказчика | Труба 159*6 Ст20 |  | 4: м; 5: 3; З/пМех 14: 0; З/пМех 15: 0; З/пМех 16: 0; З/пМех 17: 0 |  |  |  |  | Труба 159*6 Ст20
| Материалы | [23 empty] | Материалы
5 | Материал заказчика | Отвод 90-159*6 |  | 4: шт.; 5: 1; З/пМех 14: 0; З/пМех 15: 0; З/пМех 16: 0; З/пМех 17: 0 |  |  |  |  | Отвод 90-159*6
| Материалы | [23 empty] | Материалы
6 | ТЕРм12-20-001-35 Приказ Минстроя России от 12.11.14 №703/пр | Добавлять на 1 стык, диаметр трубопровода наружный: до 159 мм |  | 1 стык | 3 | 154.6 | 91.12 | 59.78 | 4.41 | 463.8 | 273.36 | 179.34 | 13.23 | 6.77 | 20.31 | 0.27 | 0.81 |  |  |  |  | Добавлять на 1 стык, диаметр трубопровода наружный: до 159 мм
|  | Объем=1+1*2 | [20 empty] | Объем=1+1*2
|  | 154,60 = 160,06 - 0,42 x 12,99 | [21 empty] | 154,60 = 160,06 - 0,42 x 12,99
| Технологические трубопроводы | [23 empty] | Технологические трубопроводы
|  |  | Накладные расходы 90% ФОТ (от 329,57) | З/пМех 10: 296.61
|  |  | Сметная прибыль 46% ФОТ (от 329,57) | З/пМех 10: 151.6
Уд | 101-1688 | Электроды диаметром: 4 мм Э50 |  | 4: кг; 5: 0,42 1,26; 6: 12.99; З/пМех 10: 16.37 | [8 empty] | Электроды диаметром: 4 мм Э50
7 | ТССЦ-101-3995 Приказ Минстроя России от 01.06.16 №380/пр | Электроды: УОНИ 13/45 |  | 4: кг; 5: 1.26; 6: 16.08; З/пМех 10: 20.26; З/пМех 14: 0; З/пМех 15: 0; З/пМех 16: 0; З/пМех 17: 0 |  |  |  |  | Электроды: УОНИ 13/45
| Материалы | [23 empty] | Материалы
8 | ТЕРм12-20-001-07 Приказ Минстроя России от 12.11.14 №703/пр | Трубопроводы в помещениях или на открытых площадках, монтируемые из труб и готовых деталей, на условное давление не более 2,5 МПа, диаметр трубопровода наружный: до 57 мм |  | 1 м | 0.2 | 53.84 | 7.91 | 45.66 | 2.87 | 10.77 | 1.58 | 9.13 | 0.57 | 0.69 | 0.14 | 0.19 | 0.04 |  |  |  |  | Трубопроводы в помещениях или на открытых площадках, монтируемые из труб и готовых деталей, на условное давление не более 2,5 МПа, диаметр трубопровода наружный: до 57 мм
| Технологические трубопроводы | [23 empty] | Технологические трубопроводы
|  |  | Накладные расходы 90% ФОТ (от 2,48) | З/пМех 10: 2.23
|  |  | Сметная прибыль 46% ФОТ (от 2,48) | З/пМех 10: 1.14
9 | Материал заказчика | Труба 57*4 Ст20 |  | 4: м; 5: 0.2; З/пМех 14: 0; З/пМех 15: 0; З/пМех 16: 0; З/пМех 17: 0 |  |  |  |  | Труба 57*4 Ст20
| Материалы | [23 empty] | Материалы
10 | ТЕРм12-20-001-30 Приказ Минстроя России от 12.11.14 №703/пр | Добавлять на 1 стык, диаметр трубопровода наружный: до 57 мм |  | 1 стык | 2 | 69.59 | 45.52 | 22.06 | 2.12 | 139.18 | 91.04 | 44.12 | 4.24 | 3.43 | 6.86 | 0.13 | 0.26 |  |  |  |  | Добавлять на 1 стык, диаметр трубопровода наружный: до 57 мм
|  | 69,59 = 70,47 - 0,068 x 12,99 | [21 empty] | 69,59 = 70,47 - 0,068 x 12,99
| Технологические трубопроводы | [23 empty] | Технологические трубопроводы
|  |  | Накладные расходы 90% ФОТ (от 109,58) | З/пМех 10: 98.62
|  |  | Сметная прибыль 46% ФОТ (от 109,58) | З/пМех 10: 50.41
Уд | 101-1688 | Электроды диаметром: 4 мм Э50 |  | 4: кг; 5: 0,068 0,136; 6: 12.99; З/пМех 10: 1.77 | [8 empty] | Электроды диаметром: 4 мм Э50
11 | ТССЦ-101-3995 Приказ Минстроя России от 01.06.16 №380/пр | Электроды: УОНИ 13/45 |  | 4: кг; 5: 0.136; 6: 16.08; З/пМех 10: 2.19; З/пМех 14: 0; З/пМех 15: 0; З/пМех 16: 0; З/пМех 17: 0 |  |  |  |  | Электроды: УОНИ 13/45
| Материалы | [23 empty] | Материалы
12 | ТЕРм12-12-001-07 Приказ Минстроя России от 12.11.14 №703/пр | Арматура фланцевая с ручным приводом или без привода водопроводная на условное давление до 4 МПа, диаметр условного прохода: 50 мм |  | 1 шт. | 1 | 87.55 | 42.44 | 44.26 | 5.55 | 87.55 | 42.44 | 44.26 | 5.55 | 3.49 | 3.49 | 0.34 | 0.34 |  |  |  |  | Арматура фланцевая с ручным приводом или без привода водопроводная на условное давление до 4 МПа, диаметр условного прохода: 50 мм
|  | 87,55 = 91,85 - 0,08 x 21,24 - 0,17 x 15,32 | [21 empty] | 87,55 = 91,85 - 0,08 x 21,24 - 0,17 x 15,32
| Технологические трубопроводы | [23 empty] | Технологические трубопроводы
|  |  | Накладные расходы 90% ФОТ (от 55,19) | З/пМех 10: 49.67
|  |  | Сметная прибыль 46% ФОТ (от 55,19) | З/пМех 10: 25.39
Уд | 101-1703 | Прокладки резиновые (пластина техническая прессованная) |  | 4: кг; 5: 0,08 0,08; 6: 21.24; З/пМех 10: 1.7 | [8 empty] | Прокладки резиновые (пластина техническая прессованная)
Уд | 101-1977 | Болты с гайками и шайбами строительные |  | 4: кг; 5: 0,17 0,17; 6: 15.32; З/пМех 10: 2.6 | [8 empty] | Болты с гайками и шайбами строительные
13 | Материал заказчика | Задвижка 30с41нж Ду50 Ру16 1 исп. |  | 4: компл.; 5: 1; З/пМех 14: 0; З/пМех 15: 0; З/пМех 16: 0; З/пМех 17: 0 |  |  |  |  | Задвижка 30с41нж Ду50 Ру16 1 исп.
| Технологические трубопроводы | [23 empty] | Технологические трубопроводы
14 | ТЕРм12-20-001-30 Приказ Минстроя России от 12.11.14 №703/пр | Добавлять на 1 стык, диаметр трубопровода наружный: до 57 мм |  | 1 стык | 2 | 69.59 | 45.52 | 22.06 | 2.12 | 139.18 | 91.04 | 44.12 | 4.24 | 3.43 | 6.86 | 0.13 | 0.26 |  |  |  |  | Добавлять на 1 стык, диаметр трубопровода наружный: до 57 мм
|  | 69,59 = 70,47 - 0,068 x 12,99 | [21 empty] | 69,59 = 70,47 - 0,068 x 12,99
| Технологические трубопроводы | [23 empty] | Технологические трубопроводы
|  |  | Накладные расходы 90% ФОТ (от 109,58) | З/пМех 10: 98.62
|  |  | Сметная прибыль 46% ФОТ (от 109,58) | З/пМех 10: 50.41
Уд | 101-1688 | Электроды диаметром: 4 мм Э50 |  | 4: кг; 5: 0,068 0,136; 6: 12.99; З/пМех 10: 1.77 | [8 empty] | Электроды диаметром: 4 мм Э50
15 | ТССЦ-101-3995 Приказ Минстроя России от 01.06.16 №380/пр | Электроды: УОНИ 13/45 |  | 4: кг; 5: 0.136; 6: 16.08; З/пМех 10: 2.19; З/пМех 14: 0; З/пМех 15: 0; З/пМех 16: 0; З/пМех 17: 0 |  |  |  |  | Электроды: УОНИ 13/45
| Материалы | [23 empty] | Материалы
16 | РН5-1-19 | Разборка и сборка фланцевых соединений с заменой прокладок,на условное давление до 1,6МПа(16кгс/см2), условный проход Ду до 150мм |  | шт. | 2 | 12.25 | 9.73 | 2.23 | 0.17 | 24.5 | 19.46 | 4.46 | 0.34 | 1.1 | 2.2 | 0 | 0 |  |  |  |  | Разборка и сборка фланцевых соединений с заменой прокладок,на условное давление до 1,6МПа(16кгс/см2), условный проход Ду до 150мм
|  | Сборка ПЗ=0,5 (ОЗП=0,5; ЭМ=0,5 к расх.; ЗПМ=0,5; МАТ=0,5 к расх.; ТЗ=0,5; ТЗМ=0,5) | [24 empty] | Сборка ПЗ=0,5 (ОЗП=0,5; ЭМ=0,5 к расх.; ЗПМ=0,5; МАТ=0,5 к расх.; ТЗ=0,5; ТЗМ=0,5)
|  | Перевод из цен 1984 в цены 2001 года (письмо Правительства Республики Башкортостан от 26.09.2003 № 499-1682) ОЗП=16,92; ЭМ=21,28; ЗПМ=16,92; МАТ=19,35 | [24 empty] | Перевод из цен 1984 в цены 2001 года (письмо Правительства Республики Башкортостан от 26.09.2003 № 499-1682) ОЗП=16,92; ЭМ=21,28; ЗПМ=16,92; МАТ=19,35
| Прокладка и монтаж сетей связи | [23 empty] | Прокладка и монтаж сетей связи
|  |  | Накладные расходы 90% ФОТ (от 22,77) | З/пМех 10: 20.49
|  |  | Сметная прибыль 46% ФОТ (от 22,77) | З/пМех 10: 10.47
17 | Материал заказчика | Фланец 150-16-11-1-В-Ст20-IV |  | 4: шт.; 5: 2; З/пМех 14: 0; З/пМех 15: 0; З/пМех 16: 0; З/пМех 17: 0 |  |  |  |  | Фланец 150-16-11-1-В-Ст20-IV
| Технологические трубопроводы | [23 empty] | Технологические трубопроводы
18 | ТЕРм12-20-001-35 Приказ Минстроя России от 12.11.14 №703/пр | Приварка фланцев. Добавлять на 1 стык, диаметр трубопровода наружный: до 159 мм |  | 1 стык | 2 | 154.6 | 91.12 | 59.78 | 4.41 | 309.2 | 182.24 | 119.56 | 8.82 | 6.77 | 13.54 | 0.27 | 0.54 |  |  |  |  | Приварка фланцев. Добавлять на 1 стык, диаметр трубопровода наружный: до 159 мм
|  | 154,60 = 160,06 - 0,42 x 12,99 | [21 empty] | 154,60 = 160,06 - 0,42 x 12,99
| Технологические трубопроводы | [23 empty] | Технологические трубопроводы
|  |  | Накладные расходы 90% ФОТ (от 219,72) | З/пМех 10: 197.75
|  |  | Сметная прибыль 46% ФОТ (от 219,72) | З/пМех 10: 101.07
Уд | 101-1688 | Электроды диаметром: 4 мм Э50 |  | 4: кг; 5: 0,42 0,84; 6: 12.99; З/пМех 10: 10.91 | [8 empty] | Электроды диаметром: 4 мм Э50
19 | ТССЦ-101-3995 Приказ Минстроя России от 01.06.16 №380/пр | Электроды: УОНИ 13/45 |  | 4: кг; 5: 0.84; 6: 16.08; З/пМех 10: 13.51; З/пМех 14: 0; З/пМех 15: 0; З/пМех 16: 0; З/пМех 17: 0 |  |  |  |  | Электроды: УОНИ 13/45
| Материалы | [23 empty] | Материалы
Радиографический контроль сварных стыков принять дополнительно по факту | [27 empty] | Радиографический контроль сварных стыков принять дополнительно по факту
20 | ТЕР13-03-002-02 Приказ Минстроя России от 12.11.14 №703/пр | Огрунтовка металлических поверхностей за один раз: грунтовкой ФЛ-03К |  | 100 м2 окрашиваемой поверхности | 0.015 | 402.05 | 82.19 | 10.96 | 0.15 | 6.03 | 1.23 | 0.16 |  | 6.1065 | 0.09 | 0.0125 | 0 |  |  |  |  | Огрунтовка металлических поверхностей за один раз: грунтовкой ФЛ-03К
|  | Объем=1,5 / 100 | [20 empty] | Объем=1,5 / 100
| Приказ от 14.07.2022 № 571/пр п.67б | При применении сметных норм, включенных в сборники ГЭСН, аналогичных технологическим процессам в новом строительстве, в том числе по возведению новых конструктивных элементов ОЗП=1,15; ЭМ=1,25 к расх.; ЗПМ=1,25; ТЗ=1,15; ТЗМ=1,25 | [24 empty] | При применении сметных норм, включенных в сборники ГЭСН, аналогичных технологическим процессам в новом строительстве, в том числе по возведению новых конструктивных элементов ОЗП=1,15; ЭМ=1,25 к расх.; ЗПМ=1,25; ТЗ=1,15; ТЗМ=1,25
| Защита строительных конструкций и оборудования от коррозии | [23 empty] | Защита строительных конструкций и оборудования от коррозии
|  |  | Накладные расходы 94% ФОТ (от 1,41) | З/пМех 10: 1.33
|  |  | Сметная прибыль 43% = 51%*0.85 ФОТ (от 1,41) | З/пМех 10: 0.61
21 | ТЕР13-03-004-06 Приказ Минстроя России от 12.11.14 №703/пр | Окраска металлических огрунтованных поверхностей: эмалью ХВ-124 (2 слоя) |  | 100 м2 окрашиваемой поверхности | 0.015 | 1239.45 | 65.16 | 16.85 | 0.3 | 18.59 | 0.98 | 0.25 |  | 5.681 | 0.09 | 0.025 | 0 |  |  |  |  | Окраска металлических огрунтованных поверхностей: эмалью ХВ-124 (2 слоя)
|  | Объем=1,5 / 100 | [20 empty] | Объем=1,5 / 100
|  | за 2 раза ПЗ=2 (ОЗП=2; ЭМ=2 к расх.; ЗПМ=2; МАТ=2 к расх.; ТЗ=2; ТЗМ=2) | [24 empty] | за 2 раза ПЗ=2 (ОЗП=2; ЭМ=2 к расх.; ЗПМ=2; МАТ=2 к расх.; ТЗ=2; ТЗМ=2)
| Приказ от 14.07.2022 № 571/пр п.67б | При применении сметных норм, включенных в сборники ГЭСН, аналогичных технологическим процессам в новом строительстве, в том числе по возведению новых конструктивных элементов ОЗП=1,15; ЭМ=1,25 к расх.; ЗПМ=1,25; ТЗ=1,15; ТЗМ=1,25 | [24 empty] | При применении сметных норм, включенных в сборники ГЭСН, аналогичных технологическим процессам в новом строительстве, в том числе по возведению новых конструктивных элементов ОЗП=1,15; ЭМ=1,25 к расх.; ЗПМ=1,25; ТЗ=1,15; ТЗМ=1,25
| Защита строительных конструкций и оборудования от коррозии | [23 empty] | Защита строительных конструкций и оборудования от коррозии
|  |  | Накладные расходы 94% ФОТ (от 1,13) | З/пМех 10: 1.06
|  |  | Сметная прибыль 43% = 51%*0.85 ФОТ (от 1,13) | З/пМех 10: 0.49
Итого прямые затраты по смете в базисных ценах |  |  |  | З/пМех 10: 1631.32; Осн.З/п 11: 785.63; Эк.Маш 12: 742.3; З/пМех 13: 57.77; З/пМех 15: 60.76; З/пМех 17: 3.72 | [11 empty] | Итого прямые затраты по смете в базисных ценах
Итого прямые затраты по смете с учетом коэффициентов к итогам |  |  |  | З/пМех 10: 1860.51; Осн.З/п 11: 903.47; Эк.Маш 12: 853.65; З/пМех 13: 66.43; З/пМех 15: 69.88; З/пМех 17: 4.28 | [11 empty] | Итого прямые затраты по смете с учетом коэффициентов к итогам
В том числе, справочно: | [29 empty] | В том числе, справочно:
Приказ от 07.07.2022 № 557/пр прил.8 табл.2 п.3 Производство работ осуществляется на территории действующего предприятия с наличием в зоне производства работ одного или нескольких из перечисленных ниже факторов: - разветвленная сеть транспортных и инженерных коммуникаций; - стесненные условия для складирования материалов; - действующее технологическое оборудование; - движение технологического транспорта ОЗП=1,15; ЭМ=1,15; ЗПМ=1,15; ТЗ=1,15; ТЗМ=1,15 (Поз. 1, 20-21, 2-3, 6, 8, 10, 12-14, 17-18, 16) |  |  |  | З/пМех 10: 229.19; Осн.З/п 11: 117.84; Эк.Маш 12: 111.35; З/пМех 13: 8.67; З/пМех 15: 9.114; З/пМех 17: 0.558 | [12 empty] | Приказ от 07.07.2022 № 557/пр прил.8 табл.2 п.3 Производство работ осуществляется на территории действующего предприятия с наличием в зоне производства работ одного или нескольких из перечисленных ниже факторов: - разветвленная сеть транспортных и инженерных коммуникаций; - стесненные условия для складирования материалов; - действующее технологическое оборудование; - движение технологического транспорта ОЗП=1,15; ЭМ=1,15; ЗПМ=1,15; ТЗ=1,15; ТЗМ=1,15 (Поз. 1, 20-21, 2-3, 6, 8, 10, 12-14, 17-18, 16)
Накладные расходы |  |  |  | З/пМех 10: 876.53 | [11 empty] | Накладные расходы
В том числе, справочно: | [29 empty] | В том числе, справочно:
90% ФОТ (от 949,73) (Поз. 2-3, 6, 8, 10, 12-14, 17-18, 16) |  |  |  | З/пМех 10: 854.75 | [12 empty] | 90% ФОТ (от 949,73) (Поз. 2-3, 6, 8, 10, 12-14, 17-18, 16)
94% ФОТ (от 2,54) (Поз. 20-21) |  |  |  | З/пМех 10: 2.39 | [12 empty] | 94% ФОТ (от 2,54) (Поз. 20-21)
110% ФОТ (от 17,63) (Поз. 1) |  |  |  | З/пМех 10: 19.39 | [12 empty] | 110% ФОТ (от 17,63) (Поз. 1)
Сметная прибыль |  |  |  | З/пМех 10: 448.36 | [11 empty] | Сметная прибыль
В том числе, справочно: | [29 empty] | В том числе, справочно:
46% ФОТ (от 949,73) (Поз. 2-3, 6, 8, 10, 12-14, 17-18, 16) |  |  |  | З/пМех 10: 436.87 | [12 empty] | 46% ФОТ (от 949,73) (Поз. 2-3, 6, 8, 10, 12-14, 17-18, 16)
43% = 51%*0.85 ФОТ (от 2,54) (Поз. 20-21) |  |  |  | З/пМех 10: 1.09 | [12 empty] | 43% = 51%*0.85 ФОТ (от 2,54) (Поз. 20-21)
59% = 69%*0.85 ФОТ (от 17,63) (Поз. 1) |  |  |  | З/пМех 10: 10.4 | [12 empty] | 59% = 69%*0.85 ФОТ (от 17,63) (Поз. 1)
Итоги по смете: | [28 empty] | Итоги по смете:
Итоги по Строительным работам | [29 empty] | Итоги по Строительным работам
Конструкции из кирпича и блоков: | [29 empty] | Конструкции из кирпича и блоков:
Итого Поз. 1 |  |  |  | З/пМех 10: 26.87; Осн.З/п 11: 15.33; Эк.Маш 12: 0.32; З/пМех 15: 1.4 | [12 empty] | Итого Поз. 1
Всего с учетом "Приказ от 07.07.2022 № 557/пр прил.8 табл.2 п.3 Производство работ осуществляется на территории действующего предприятия с наличием в зоне производства работ одного или нескольких из перечисленных ниже факторов: - разветвленная сеть транспортных и инженерных коммуникаций; - стесненные условия для складирования материалов; - действующее технологическое оборудование; - движение технологического транспорта ОЗП=1,15; ЭМ=1,15; ЗПМ=1,15; ТЗ=1,15; ТЗМ=1,15" |  |  |  | З/пМех 10: 29.22; Осн.З/п 11: 17.63; Эк.Маш 12: 0.37; З/пМех 15: 1.61 | [12 empty] | Всего с учетом "Приказ от 07.07.2022 № 557/пр прил.8 табл.2 п.3 Производство работ осуществляется на территории действующего предприятия с наличием в зоне производства работ одного или нескольких из перечисленных ниже факторов: - разветвленная сеть транспортных и инженерных коммуникаций; - стесненные условия для складирования материалов; - действующее технологическое оборудование; - движение технологического транспорта ОЗП=1,15; ЭМ=1,15; ЗПМ=1,15; ТЗ=1,15; ТЗМ=1,15"
Накладные расходы 110% ФОТ (от 17,63) |  |  |  | З/пМех 10: 19.39 | [12 empty] | Накладные расходы 110% ФОТ (от 17,63)
Сметная прибыль 59% = 69%*0.85 ФОТ (от 17,63) |  |  |  | З/пМех 10: 10.4 | [12 empty] | Сметная прибыль 59% = 69%*0.85 ФОТ (от 17,63)
Итого c накладными и см. прибылью |  |  |  | З/пМех 10: 59.01; З/пМех 15: 1.61 | [12 empty] | Итого c накладными и см. прибылью
Материалы: | [29 empty] | Материалы:
Итого Поз. 4-5, 7, 9, 11, 15, 19 |  |  |  | З/пМех 10: 38.15 | [12 empty] | Итого Поз. 4-5, 7, 9, 11, 15, 19
Всего с учетом "Приказ от 07.07.2022 № 557/пр прил.8 табл.2 п.3 Производство работ осуществляется на территории действующего предприятия с наличием в зоне производства работ одного или нескольких из перечисленных ниже факторов: - разветвленная сеть транспортных и инженерных коммуникаций; - стесненные условия для складирования материалов; - действующее технологическое оборудование; - движение технологического транспорта ОЗП=1,15; ЭМ=1,15; ЗПМ=1,15; ТЗ=1,15; ТЗМ=1,15" |  |  |  | З/пМех 10: 38.15 | [12 empty] | Всего с учетом "Приказ от 07.07.2022 № 557/пр прил.8 табл.2 п.3 Производство работ осуществляется на территории действующего предприятия с наличием в зоне производства работ одного или нескольких из перечисленных ниже факторов: - разветвленная сеть транспортных и инженерных коммуникаций; - стесненные условия для складирования материалов; - действующее технологическое оборудование; - движение технологического транспорта ОЗП=1,15; ЭМ=1,15; ЗПМ=1,15; ТЗ=1,15; ТЗМ=1,15"
Защита строительных конструкций и оборудования от коррозии: | [29 empty] | Защита строительных конструкций и оборудования от коррозии:
Итого Поз. 20-21 |  |  |  | З/пМех 10: 24.62; Осн.З/п 11: 2.21; Эк.Маш 12: 0.41; З/пМех 15: 0.18 | [12 empty] | Итого Поз. 20-21
Всего с учетом "Приказ от 07.07.2022 № 557/пр прил.8 табл.2 п.3 Производство работ осуществляется на территории действующего предприятия с наличием в зоне производства работ одного или нескольких из перечисленных ниже факторов: - разветвленная сеть транспортных и инженерных коммуникаций; - стесненные условия для складирования материалов; - действующее технологическое оборудование; - движение технологического транспорта ОЗП=1,15; ЭМ=1,15; ЗПМ=1,15; ТЗ=1,15; ТЗМ=1,15" |  |  |  | З/пМех 10: 25.01; Осн.З/п 11: 2.54; Эк.Маш 12: 0.47; З/пМех 15: 0.21 | [12 empty] | Всего с учетом "Приказ от 07.07.2022 № 557/пр прил.8 табл.2 п.3 Производство работ осуществляется на территории действующего предприятия с наличием в зоне производства работ одного или нескольких из перечисленных ниже факторов: - разветвленная сеть транспортных и инженерных коммуникаций; - стесненные условия для складирования материалов; - действующее технологическое оборудование; - движение технологического транспорта ОЗП=1,15; ЭМ=1,15; ЗПМ=1,15; ТЗ=1,15; ТЗМ=1,15"
Накладные расходы 94% ФОТ (от 2,54) |  |  |  | З/пМех 10: 2.39 | [12 empty] | Накладные расходы 94% ФОТ (от 2,54)
Сметная прибыль 43% = 51%*0.85 ФОТ (от 2,54) |  |  |  | З/пМех 10: 1.09 | [12 empty] | Сметная прибыль 43% = 51%*0.85 ФОТ (от 2,54)
Итого c накладными и см. прибылью |  |  |  | З/пМех 10: 28.49; З/пМех 15: 0.21 | [12 empty] | Итого c накладными и см. прибылью
Итого |  |  |  | З/пМех 10: 125.65; З/пМех 15: 1.82 | [12 empty] | Итого
Итоги по Монтажным работам | [29 empty] | Итоги по Монтажным работам
Технологические трубопроводы: | [29 empty] | Технологические трубопроводы:
Итого Поз. 2-3, 6, 8, 10, 12-14, 17-18 |  |  |  | З/пМех 10: 1517.18; Осн.З/п 11: 748.63; Эк.Маш 12: 737.11; З/пМех 13: 57.43; З/пМех 15: 56.98; З/пМех 17: 3.72 | [12 empty] | Итого Поз. 2-3, 6, 8, 10, 12-14, 17-18
Всего с учетом "Приказ от 07.07.2022 № 557/пр прил.8 табл.2 п.3 Производство работ осуществляется на территории действующего предприятия с наличием в зоне производства работ одного или нескольких из перечисленных ниже факторов: - разветвленная сеть транспортных и инженерных коммуникаций; - стесненные условия для складирования материалов; - действующее технологическое оборудование; - движение технологического транспорта ОЗП=1,15; ЭМ=1,15; ЗПМ=1,15; ТЗ=1,15; ТЗМ=1,15" |  |  |  | З/пМех 10: 1740.04; Осн.З/п 11: 860.92; Эк.Маш 12: 847.68; З/пМех 13: 66.04; З/пМех 15: 65.53; З/пМех 17: 4.28 | [12 empty] | Всего с учетом "Приказ от 07.07.2022 № 557/пр прил.8 табл.2 п.3 Производство работ осуществляется на территории действующего предприятия с наличием в зоне производства работ одного или нескольких из перечисленных ниже факторов: - разветвленная сеть транспортных и инженерных коммуникаций; - стесненные условия для складирования материалов; - действующее технологическое оборудование; - движение технологического транспорта ОЗП=1,15; ЭМ=1,15; ЗПМ=1,15; ТЗ=1,15; ТЗМ=1,15"
Накладные расходы 90% ФОТ (от 926,96) |  |  |  | З/пМех 10: 834.26 | [12 empty] | Накладные расходы 90% ФОТ (от 926,96)
Сметная прибыль 46% ФОТ (от 926,96) |  |  |  | З/пМех 10: 426.4 | [12 empty] | Сметная прибыль 46% ФОТ (от 926,96)
Итого c накладными и см. прибылью |  |  |  | З/пМех 10: 3000.7; З/пМех 15: 65.53; З/пМех 17: 4.28 | [12 empty] | Итого c накладными и см. прибылью
Прокладка и монтаж сетей связи: | [29 empty] | Прокладка и монтаж сетей связи:
Итого Поз. 16 |  |  |  | З/пМех 10: 24.5; Осн.З/п 11: 19.46; Эк.Маш 12: 4.46; З/пМех 13: 0.34; З/пМех 15: 2.2 | [12 empty] | Итого Поз. 16
Всего с учетом "Приказ от 07.07.2022 № 557/пр прил.8 табл.2 п.3 Производство работ осуществляется на территории действующего предприятия с наличием в зоне производства работ одного или нескольких из перечисленных ниже факторов: - разветвленная сеть транспортных и инженерных коммуникаций; - стесненные условия для складирования материалов; - действующее технологическое оборудование; - движение технологического транспорта ОЗП=1,15; ЭМ=1,15; ЗПМ=1,15; ТЗ=1,15; ТЗМ=1,15" |  |  |  | З/пМех 10: 28.09; Осн.З/п 11: 22.38; Эк.Маш 12: 5.13; З/пМех 13: 0.39; З/пМех 15: 2.53 | [12 empty] | Всего с учетом "Приказ от 07.07.2022 № 557/пр прил.8 табл.2 п.3 Производство работ осуществляется на территории действующего предприятия с наличием в зоне производства работ одного или нескольких из перечисленных ниже факторов: - разветвленная сеть транспортных и инженерных коммуникаций; - стесненные условия для складирования материалов; - действующее технологическое оборудование; - движение технологического транспорта ОЗП=1,15; ЭМ=1,15; ЗПМ=1,15; ТЗ=1,15; ТЗМ=1,15"
Накладные расходы 90% ФОТ (от 22,77) |  |  |  | З/пМех 10: 20.49 | [12 empty] | Накладные расходы 90% ФОТ (от 22,77)
Сметная прибыль 46% ФОТ (от 22,77) |  |  |  | З/пМех 10: 10.47 | [12 empty] | Сметная прибыль 46% ФОТ (от 22,77)
Итого c накладными и см. прибылью |  |  |  | З/пМех 10: 59.05; З/пМех 15: 2.53 | [12 empty] | Итого c накладными и см. прибылью
Итого |  |  |  | З/пМех 10: 3059.75; З/пМех 15: 68.06; З/пМех 17: 4.28 | [12 empty] | Итого
Итого |  |  |  | З/пМех 10: 3185.4; З/пМех 15: 69.88; З/пМех 17: 4.28 | [12 empty] | Итого
В том числе: | [29 empty] | В том числе:
Материалы |  |  |  | З/пМех 10: 103.39 | [12 empty] | Материалы
Машины и механизмы |  |  |  | З/пМех 10: 853.65 | [12 empty] | Машины и механизмы
ФОТ |  |  |  | З/пМех 10: 969.9 | [12 empty] | ФОТ
Накладные расходы |  |  |  | З/пМех 10: 876.53 | [12 empty] | Накладные расходы
Сметная прибыль |  |  |  | З/пМех 10: 448.36 | [12 empty] | Сметная прибыль
ВСЕГО по смете |  |  |  | З/пМех 10: 3185.4; З/пМех 15: 69.88; З/пМех 17: 4.28 | [13 empty] | ВСЕГО по смете