## 55-5-24 Ремонт технологического
АО "Синтез-Каучук" | [17 empty] | АО "Синтез-Каучук"
(наименование стройки)
ЛОКАЛЬНАЯ СМЕТА № 55-5-24
(локальная смета)
Ремонт технологического оборудования и трубопроводов цеха ИП-2-6 в остановочный ремонт 2024 г. | [18 empty] | на Ремонт технологического оборудования и трубопроводов цеха ИП-2-6 в остановочный ремонт 2024 г.,
Цех ИП-2-6
| Основание: | Дефектная ведомость № 43 | [17 empty] | Дефектная ведомость № 43
| Сметная стоимость |  | 228.325 | тыс.руб.
| строительных работ |  | 7.891 | тыс.руб.
| монтажных работ |  | 220.434 | тыс.руб.
| Средства на оплату труда |  | 85.405 | тыс.руб.
| Сметная трудоемкость |  | 7290.08 | чел.час
| Составлен(а) в текущих (прогнозных) ценах по состоянию на |  |  | 2001 г.
№ п/п | Обоснование | Наименование работ и затрат |  | Единица измерения | Кол-во | Стоимость единицы, руб. |  |  |  | Общая стоимость, руб. |  |  |  | Т/з осн. раб.на ед. | Т/з осн. раб. Всего | Т/з мех. на ед. | Т/з мех. Всего
[6 empty] | Всего | В том числе |  |  | Всего | В том числе
[7 empty] | Осн.З/п | Эк.Маш | З/пМех |  | Осн.З/п | Эк.Маш | З/пМех
1 | 2 | 3 |  | 4 | 5 | 6 | 7 | 8 | 9 | 10 | 11 | 12 | 13 | 14 | 15 | 16 | 17
Раздел 1. Отделение ИП-2 | [20 empty] | Раздел 1. Отделение ИП-2
Установка, снятие заглушки Ду 150 на трубопроводе тех. воздуха, отм. 0,0 м | [21 empty] | Установка, снятие заглушки Ду 150 на трубопроводе тех. воздуха, отм. 0,0 м
-установка заглушки | [21 empty] | -установка заглушки
1 | РН11-2-9-4 | Установка плоских заглушек из углеродистых сталей между фланцами на трубопроводах Ру=1,0 МПа (10 кгс/см2)...4,0 МПа (40 кгс/см2) диаметр трубопроводов 150 мм |  | заглушка | 1 | 10.54 | 10.15 |  |  | 10.54 | 10.15 |  |  | 1.08 | 1.08 | 0 | 0 | [5 empty] | Установка плоских заглушек из углеродистых сталей между фланцами на трубопроводах Ру=1,0 МПа (10 кгс/см2)...4,0 МПа (40 кгс/см2) диаметр трубопроводов 150 мм
|  | Перевод из цен 1984 в цены 2001 года (письмо Правительства Республики Башкортостан от 26.09.2003 № 499-1682) ОЗП=16,92; ЭМ=21,28; ЗПМ=16,92; МАТ=19,35 | [21 empty] | Перевод из цен 1984 в цены 2001 года (письмо Правительства Республики Башкортостан от 26.09.2003 № 499-1682) ОЗП=16,92; ЭМ=21,28; ЗПМ=16,92; МАТ=19,35
| Оборудование предприятий химической и нефтеперерабатывающей промышленности | [23 empty] | Оборудование предприятий химической и нефтеперерабатывающей промышленности
|  |  | Накладные расходы 90% ФОТ (от 11,67) | З/пМех 10: 10.5
|  |  | Сметная прибыль 46% ФОТ (от 11,67) | З/пМех 10: 5.37
2 | материал заказчика | Шпилька М20х110 ст.35 |  | 4: шт.; 5: 8; З/пМех 14: 0; З/пМех 15: 0; З/пМех 16: 0; З/пМех 17: 0 | [5 empty] | Шпилька М20х110 ст.35
| Материалы для монтажных работ | [23 empty] | Материалы для монтажных работ
3 | материал заказчика | Гайка М20 ст.35 |  | 4: кг; 5: 1; З/пМех 14: 0; З/пМех 15: 0; З/пМех 16: 0; З/пМех 17: 0 | [5 empty] | Гайка М20 ст.35
| Материалы для монтажных работ | [23 empty] | Материалы для монтажных работ
4 | материал заказчика | Прокладка паронитовая Ду150, толщина 3 мм |  | 4: шт.; 5: 3; З/пМех 14: 0; З/пМех 15: 0; З/пМех 16: 0; З/пМех 17: 0 | [5 empty] | Прокладка паронитовая Ду150, толщина 3 мм
| Материалы для монтажных работ | [23 empty] | Материалы для монтажных работ
-снятие заглушки | [21 empty] | -снятие заглушки
5 | РН11-2-9-4 | Установка плоских заглушек из углеродистых сталей между фланцами на трубопроводах Ру=1,0 МПа (10 кгс/см2)...4,0 МПа (40 кгс/см2) диаметр трубопроводов 150 мм |  | заглушка | 1 | 10.54 | 10.15 |  |  | 10.54 | 10.15 |  |  | 1.08 | 1.08 | 0 | 0 | [5 empty] | Установка плоских заглушек из углеродистых сталей между фланцами на трубопроводах Ру=1,0 МПа (10 кгс/см2)...4,0 МПа (40 кгс/см2) диаметр трубопроводов 150 мм
|  | Перевод из цен 1984 в цены 2001 года (письмо Правительства Республики Башкортостан от 26.09.2003 № 499-1682) ОЗП=16,92; ЭМ=21,28; ЗПМ=16,92; МАТ=19,35 | [21 empty] | Перевод из цен 1984 в цены 2001 года (письмо Правительства Республики Башкортостан от 26.09.2003 № 499-1682) ОЗП=16,92; ЭМ=21,28; ЗПМ=16,92; МАТ=19,35
| Оборудование предприятий химической и нефтеперерабатывающей промышленности | [23 empty] | Оборудование предприятий химической и нефтеперерабатывающей промышленности
|  |  | Накладные расходы 90% ФОТ (от 11,67) | З/пМех 10: 10.5
|  |  | Сметная прибыль 46% ФОТ (от 11,67) | З/пМех 10: 5.37
Установка, снятие заглушки Ду 200 на трубопроводе азота, отм. 0,0 м | [21 empty] | Установка, снятие заглушки Ду 200 на трубопроводе азота, отм. 0,0 м
-установка заглушки | [21 empty] | -установка заглушки
6 | РН11-2-9-5 | Установка плоских заглушек из углеродистых сталей между фланцами на трубопроводах Ру=1,0 МПа (10 кгс/см2)...4,0 МПа (40 кгс/см2) диаметр трубопроводов 200 мм |  | заглушка | 1 | 14.09 | 13.71 |  |  | 14.09 | 13.71 |  |  | 1.43 | 1.43 | 0 | 0 | [5 empty] | Установка плоских заглушек из углеродистых сталей между фланцами на трубопроводах Ру=1,0 МПа (10 кгс/см2)...4,0 МПа (40 кгс/см2) диаметр трубопроводов 200 мм
|  | Перевод из цен 1984 в цены 2001 года (письмо Правительства Республики Башкортостан от 26.09.2003 № 499-1682) ОЗП=16,92; ЭМ=21,28; ЗПМ=16,92; МАТ=19,35 | [21 empty] | Перевод из цен 1984 в цены 2001 года (письмо Правительства Республики Башкортостан от 26.09.2003 № 499-1682) ОЗП=16,92; ЭМ=21,28; ЗПМ=16,92; МАТ=19,35
| Оборудование предприятий химической и нефтеперерабатывающей промышленности | [23 empty] | Оборудование предприятий химической и нефтеперерабатывающей промышленности
|  |  | Накладные расходы 90% ФОТ (от 15,77) | З/пМех 10: 14.19
|  |  | Сметная прибыль 46% ФОТ (от 15,77) | З/пМех 10: 7.25
7 | материал заказчика | Шпилька М20х120 ст.35 |  | 4: шт.; 5: 12; З/пМех 14: 0; З/пМех 15: 0; З/пМех 16: 0; З/пМех 17: 0 | [5 empty] | Шпилька М20х120 ст.35
| Материалы для монтажных работ | [23 empty] | Материалы для монтажных работ
8 | материал заказчика | Гайка М20 ст.35 |  | 4: кг; 5: 1.5; З/пМех 14: 0; З/пМех 15: 0; З/пМех 16: 0; З/пМех 17: 0 | [5 empty] | Гайка М20 ст.35
| Материалы для монтажных работ | [23 empty] | Материалы для монтажных работ
9 | материал заказчика | Прокладка паронитовая Ду200, толщина 3 мм |  | 4: шт.; 5: 3; З/пМех 14: 0; З/пМех 15: 0; З/пМех 16: 0; З/пМех 17: 0 | [5 empty] | Прокладка паронитовая Ду200, толщина 3 мм
| Материалы для монтажных работ | [23 empty] | Материалы для монтажных работ
-снятие заглушки | [21 empty] | -снятие заглушки
10 | РН11-2-9-5 | Установка плоских заглушек из углеродистых сталей между фланцами на трубопроводах Ру=1,0 МПа (10 кгс/см2)...4,0 МПа (40 кгс/см2) диаметр трубопроводов 200 мм |  | заглушка | 1 | 14.09 | 13.71 |  |  | 14.09 | 13.71 |  |  | 1.43 | 1.43 | 0 | 0 | [5 empty] | Установка плоских заглушек из углеродистых сталей между фланцами на трубопроводах Ру=1,0 МПа (10 кгс/см2)...4,0 МПа (40 кгс/см2) диаметр трубопроводов 200 мм
|  | Перевод из цен 1984 в цены 2001 года (письмо Правительства Республики Башкортостан от 26.09.2003 № 499-1682) ОЗП=16,92; ЭМ=21,28; ЗПМ=16,92; МАТ=19,35 | [21 empty] | Перевод из цен 1984 в цены 2001 года (письмо Правительства Республики Башкортостан от 26.09.2003 № 499-1682) ОЗП=16,92; ЭМ=21,28; ЗПМ=16,92; МАТ=19,35
| Оборудование предприятий химической и нефтеперерабатывающей промышленности | [23 empty] | Оборудование предприятий химической и нефтеперерабатывающей промышленности
|  |  | Накладные расходы 90% ФОТ (от 15,77) | З/пМех 10: 14.19
|  |  | Сметная прибыль 46% ФОТ (от 15,77) | З/пМех 10: 7.25
Установка, снятие заглушки Ду 250 на трубопроводе абгаза, отм. 6,0 м | [21 empty] | Установка, снятие заглушки Ду 250 на трубопроводе абгаза, отм. 6,0 м
-установка заглушки | [21 empty] | -установка заглушки
11 | РН11-2-9-6 | Установка плоских заглушек из углеродистых сталей между фланцами на трубопроводах Ру=1,0 МПа (10 кгс/см2)...4,0 МПа (40 кгс/см2) диаметр трубопроводов 250 мм |  | заглушка | 1 | 17.14 | 16.75 |  |  | 17.14 | 16.75 |  |  | 1.74 | 1.74 | 0 | 0 | [5 empty] | Установка плоских заглушек из углеродистых сталей между фланцами на трубопроводах Ру=1,0 МПа (10 кгс/см2)...4,0 МПа (40 кгс/см2) диаметр трубопроводов 250 мм
|  | Перевод из цен 1984 в цены 2001 года (письмо Правительства Республики Башкортостан от 26.09.2003 № 499-1682) ОЗП=16,92; ЭМ=21,28; ЗПМ=16,92; МАТ=19,35 | [21 empty] | Перевод из цен 1984 в цены 2001 года (письмо Правительства Республики Башкортостан от 26.09.2003 № 499-1682) ОЗП=16,92; ЭМ=21,28; ЗПМ=16,92; МАТ=19,35
| Оборудование предприятий химической и нефтеперерабатывающей промышленности | [23 empty] | Оборудование предприятий химической и нефтеперерабатывающей промышленности
|  |  | Накладные расходы 90% ФОТ (от 19,26) | З/пМех 10: 17.33
|  |  | Сметная прибыль 46% ФОТ (от 19,26) | З/пМех 10: 8.86
12 | материал заказчика | Шпилька М24х140 ст.35 |  | 4: шт.; 5: 12; З/пМех 14: 0; З/пМех 15: 0; З/пМех 16: 0; З/пМех 17: 0 | [5 empty] | Шпилька М24х140 ст.35
| Материалы для монтажных работ | [23 empty] | Материалы для монтажных работ
13 | материал заказчика | Гайка М24 ст.35 |  | 4: кг; 5: 2.5; З/пМех 14: 0; З/пМех 15: 0; З/пМех 16: 0; З/пМех 17: 0 | [5 empty] | Гайка М24 ст.35
| Материалы для монтажных работ | [23 empty] | Материалы для монтажных работ
14 | материал заказчика | Прокладка паронитовая Ду250, толщина 3 мм |  | 4: шт.; 5: 3; З/пМех 14: 0; З/пМех 15: 0; З/пМех 16: 0; З/пМех 17: 0 | [5 empty] | Прокладка паронитовая Ду250, толщина 3 мм
| Материалы для монтажных работ | [23 empty] | Материалы для монтажных работ
-снятие заглушки | [21 empty] | -снятие заглушки
15 | РН11-2-9-6 | Установка плоских заглушек из углеродистых сталей между фланцами на трубопроводах Ру=1,0 МПа (10 кгс/см2)...4,0 МПа (40 кгс/см2) диаметр трубопроводов 250 мм |  | заглушка | 1 | 17.14 | 16.75 |  |  | 17.14 | 16.75 |  |  | 1.74 | 1.74 | 0 | 0 | [5 empty] | Установка плоских заглушек из углеродистых сталей между фланцами на трубопроводах Ру=1,0 МПа (10 кгс/см2)...4,0 МПа (40 кгс/см2) диаметр трубопроводов 250 мм
|  | Перевод из цен 1984 в цены 2001 года (письмо Правительства Республики Башкортостан от 26.09.2003 № 499-1682) ОЗП=16,92; ЭМ=21,28; ЗПМ=16,92; МАТ=19,35 | [21 empty] | Перевод из цен 1984 в цены 2001 года (письмо Правительства Республики Башкортостан от 26.09.2003 № 499-1682) ОЗП=16,92; ЭМ=21,28; ЗПМ=16,92; МАТ=19,35
| Оборудование предприятий химической и нефтеперерабатывающей промышленности | [23 empty] | Оборудование предприятий химической и нефтеперерабатывающей промышленности
|  |  | Накладные расходы 90% ФОТ (от 19,26) | З/пМех 10: 17.33
|  |  | Сметная прибыль 46% ФОТ (от 19,26) | З/пМех 10: 8.86
Установка, снятие заглушек Ду 200, 150 на трубопроводе сырья (эл. задв. 10,10а), отм. 12,0 м | [21 empty] | Установка, снятие заглушек Ду 200, 150 на трубопроводе сырья (эл. задв. 10,10а), отм. 12,0 м
-установка заглушек | [21 empty] | -установка заглушек
16 | РН11-2-9-4 | Установка плоских заглушек из углеродистых сталей между фланцами на трубопроводах Ру=1,0 МПа (10 кгс/см2)...4,0 МПа (40 кгс/см2) диаметр трубопроводов 150 мм |  | заглушка | 1 | 10.54 | 10.15 |  |  | 10.54 | 10.15 |  |  | 1.08 | 1.08 | 0 | 0 | [5 empty] | Установка плоских заглушек из углеродистых сталей между фланцами на трубопроводах Ру=1,0 МПа (10 кгс/см2)...4,0 МПа (40 кгс/см2) диаметр трубопроводов 150 мм
|  | Перевод из цен 1984 в цены 2001 года (письмо Правительства Республики Башкортостан от 26.09.2003 № 499-1682) ОЗП=16,92; ЭМ=21,28; ЗПМ=16,92; МАТ=19,35 | [21 empty] | Перевод из цен 1984 в цены 2001 года (письмо Правительства Республики Башкортостан от 26.09.2003 № 499-1682) ОЗП=16,92; ЭМ=21,28; ЗПМ=16,92; МАТ=19,35
| Оборудование предприятий химической и нефтеперерабатывающей промышленности | [23 empty] | Оборудование предприятий химической и нефтеперерабатывающей промышленности
|  |  | Накладные расходы 90% ФОТ (от 11,67) | З/пМех 10: 10.5
|  |  | Сметная прибыль 46% ФОТ (от 11,67) | З/пМех 10: 5.37
17 | материал заказчика | Шпилька М20х100 ст.35 |  | 4: шт.; 5: 16; З/пМех 14: 0; З/пМех 15: 0; З/пМех 16: 0; З/пМех 17: 0 | [5 empty] | Шпилька М20х100 ст.35
| Материалы для монтажных работ | [23 empty] | Материалы для монтажных работ
18 | материал заказчика | Гайка М20 ст.35 |  | 4: кг; 5: 2; З/пМех 14: 0; З/пМех 15: 0; З/пМех 16: 0; З/пМех 17: 0 | [5 empty] | Гайка М20 ст.35
| Материалы для монтажных работ | [23 empty] | Материалы для монтажных работ
19 | материал заказчика | Прокладка паронитовая Ду150, толщина 3 мм |  | 4: шт.; 5: 3; З/пМех 14: 0; З/пМех 15: 0; З/пМех 16: 0; З/пМех 17: 0 | [5 empty] | Прокладка паронитовая Ду150, толщина 3 мм
| Материалы для монтажных работ | [23 empty] | Материалы для монтажных работ
20 | РН11-2-9-5 | Установка плоских заглушек из углеродистых сталей между фланцами на трубопроводах Ру=1,0 МПа (10 кгс/см2)...4,0 МПа (40 кгс/см2) диаметр трубопроводов 200 мм |  | заглушка | 1 | 14.09 | 13.71 |  |  | 14.09 | 13.71 |  |  | 1.43 | 1.43 | 0 | 0 | [5 empty] | Установка плоских заглушек из углеродистых сталей между фланцами на трубопроводах Ру=1,0 МПа (10 кгс/см2)...4,0 МПа (40 кгс/см2) диаметр трубопроводов 200 мм
|  | Перевод из цен 1984 в цены 2001 года (письмо Правительства Республики Башкортостан от 26.09.2003 № 499-1682) ОЗП=16,92; ЭМ=21,28; ЗПМ=16,92; МАТ=19,35 | [21 empty] | Перевод из цен 1984 в цены 2001 года (письмо Правительства Республики Башкортостан от 26.09.2003 № 499-1682) ОЗП=16,92; ЭМ=21,28; ЗПМ=16,92; МАТ=19,35
| Оборудование предприятий химической и нефтеперерабатывающей промышленности | [23 empty] | Оборудование предприятий химической и нефтеперерабатывающей промышленности
|  |  | Накладные расходы 90% ФОТ (от 15,77) | З/пМех 10: 14.19
|  |  | Сметная прибыль 46% ФОТ (от 15,77) | З/пМех 10: 7.25
21 | материал заказчика | Шпилька М20х100 ст.35 |  | 4: шт.; 5: 24; З/пМех 14: 0; З/пМех 15: 0; З/пМех 16: 0; З/пМех 17: 0 | [5 empty] | Шпилька М20х100 ст.35
| Материалы для монтажных работ | [23 empty] | Материалы для монтажных работ
22 | материал заказчика | Гайка М20 ст.35 |  | 4: кг; 5: 3; З/пМех 14: 0; З/пМех 15: 0; З/пМех 16: 0; З/пМех 17: 0 | [5 empty] | Гайка М20 ст.35
| Материалы для монтажных работ | [23 empty] | Материалы для монтажных работ
23 | материал заказчика | Прокладка паронитовая Ду200, толщина 3 мм |  | 4: шт.; 5: 3; З/пМех 14: 0; З/пМех 15: 0; З/пМех 16: 0; З/пМех 17: 0 | [5 empty] | Прокладка паронитовая Ду200, толщина 3 мм
| Материалы для монтажных работ | [23 empty] | Материалы для монтажных работ
-снятие заглушек | [21 empty] | -снятие заглушек
24 | РН11-2-9-4 | Установка плоских заглушек из углеродистых сталей между фланцами на трубопроводах Ру=1,0 МПа (10 кгс/см2)...4,0 МПа (40 кгс/см2) диаметр трубопроводов 150 мм |  | заглушка | 1 | 10.54 | 10.15 |  |  | 10.54 | 10.15 |  |  | 1.08 | 1.08 | 0 | 0 | [5 empty] | Установка плоских заглушек из углеродистых сталей между фланцами на трубопроводах Ру=1,0 МПа (10 кгс/см2)...4,0 МПа (40 кгс/см2) диаметр трубопроводов 150 мм
|  | Перевод из цен 1984 в цены 2001 года (письмо Правительства Республики Башкортостан от 26.09.2003 № 499-1682) ОЗП=16,92; ЭМ=21,28; ЗПМ=16,92; МАТ=19,35 | [21 empty] | Перевод из цен 1984 в цены 2001 года (письмо Правительства Республики Башкортостан от 26.09.2003 № 499-1682) ОЗП=16,92; ЭМ=21,28; ЗПМ=16,92; МАТ=19,35
| Оборудование предприятий химической и нефтеперерабатывающей промышленности | [23 empty] | Оборудование предприятий химической и нефтеперерабатывающей промышленности
|  |  | Накладные расходы 90% ФОТ (от 11,67) | З/пМех 10: 10.5
|  |  | Сметная прибыль 46% ФОТ (от 11,67) | З/пМех 10: 5.37
25 | РН11-2-9-5 | Установка плоских заглушек из углеродистых сталей между фланцами на трубопроводах Ру=1,0 МПа (10 кгс/см2)...4,0 МПа (40 кгс/см2) диаметр трубопроводов 200 мм |  | заглушка | 1 | 14.09 | 13.71 |  |  | 14.09 | 13.71 |  |  | 1.43 | 1.43 | 0 | 0 | [5 empty] | Установка плоских заглушек из углеродистых сталей между фланцами на трубопроводах Ру=1,0 МПа (10 кгс/см2)...4,0 МПа (40 кгс/см2) диаметр трубопроводов 200 мм
|  | Перевод из цен 1984 в цены 2001 года (письмо Правительства Республики Башкортостан от 26.09.2003 № 499-1682) ОЗП=16,92; ЭМ=21,28; ЗПМ=16,92; МАТ=19,35 | [21 empty] | Перевод из цен 1984 в цены 2001 года (письмо Правительства Республики Башкортостан от 26.09.2003 № 499-1682) ОЗП=16,92; ЭМ=21,28; ЗПМ=16,92; МАТ=19,35
| Оборудование предприятий химической и нефтеперерабатывающей промышленности | [23 empty] | Оборудование предприятий химической и нефтеперерабатывающей промышленности
|  |  | Накладные расходы 90% ФОТ (от 15,77) | З/пМех 10: 14.19
|  |  | Сметная прибыль 46% ФОТ (от 15,77) | З/пМех 10: 7.25
Установка, снятие заглушек Ду 200 на трубопроводе сырья (1,2 нитка и после 57/1,2) отм. 6,0 м | [21 empty] | Установка, снятие заглушек Ду 200 на трубопроводе сырья (1,2 нитка и после 57/1,2) отм. 6,0 м
-установка заглушек | [21 empty] | -установка заглушек
26 | РН11-2-9-5 | Установка плоских заглушек из углеродистых сталей между фланцами на трубопроводах Ру=1,0 МПа (10 кгс/см2)...4,0 МПа (40 кгс/см2) диаметр трубопроводов 200 мм |  | заглушка | 2 | 14.09 | 13.71 |  |  | 28.18 | 27.42 |  |  | 1.43 | 2.86 | 0 | 0 | [5 empty] | Установка плоских заглушек из углеродистых сталей между фланцами на трубопроводах Ру=1,0 МПа (10 кгс/см2)...4,0 МПа (40 кгс/см2) диаметр трубопроводов 200 мм
|  | Перевод из цен 1984 в цены 2001 года (письмо Правительства Республики Башкортостан от 26.09.2003 № 499-1682) ОЗП=16,92; ЭМ=21,28; ЗПМ=16,92; МАТ=19,35 | [21 empty] | Перевод из цен 1984 в цены 2001 года (письмо Правительства Республики Башкортостан от 26.09.2003 № 499-1682) ОЗП=16,92; ЭМ=21,28; ЗПМ=16,92; МАТ=19,35
| Оборудование предприятий химической и нефтеперерабатывающей промышленности | [23 empty] | Оборудование предприятий химической и нефтеперерабатывающей промышленности
|  |  | Накладные расходы 90% ФОТ (от 31,53) | З/пМех 10: 28.38
|  |  | Сметная прибыль 46% ФОТ (от 31,53) | З/пМех 10: 14.5
27 | материал заказчика | Шпилька М20х130 ст.35 |  | 4: шт.; 5: 24; З/пМех 14: 0; З/пМех 15: 0; З/пМех 16: 0; З/пМех 17: 0 | [5 empty] | Шпилька М20х130 ст.35
| Материалы для монтажных работ | [23 empty] | Материалы для монтажных работ
28 | материал заказчика | Гайка М20 ст.35 |  | 4: кг; 5: 3; З/пМех 14: 0; З/пМех 15: 0; З/пМех 16: 0; З/пМех 17: 0 | [5 empty] | Гайка М20 ст.35
| Материалы для монтажных работ | [23 empty] | Материалы для монтажных работ
29 | материал заказчика | Прокладка паронитовая Ду200, толщина 3 мм |  | 4: шт.; 5: 6; З/пМех 14: 0; З/пМех 15: 0; З/пМех 16: 0; З/пМех 17: 0 | [5 empty] | Прокладка паронитовая Ду200, толщина 3 мм
| Материалы для монтажных работ | [23 empty] | Материалы для монтажных работ
-снятие заглушек | [21 empty] | -снятие заглушек
30 | РН11-2-9-5 | Установка плоских заглушек из углеродистых сталей между фланцами на трубопроводах Ру=1,0 МПа (10 кгс/см2)...4,0 МПа (40 кгс/см2) диаметр трубопроводов 200 мм |  | заглушка | 2 | 14.09 | 13.71 |  |  | 28.18 | 27.42 |  |  | 1.43 | 2.86 | 0 | 0 | [5 empty] | Установка плоских заглушек из углеродистых сталей между фланцами на трубопроводах Ру=1,0 МПа (10 кгс/см2)...4,0 МПа (40 кгс/см2) диаметр трубопроводов 200 мм
|  | Перевод из цен 1984 в цены 2001 года (письмо Правительства Республики Башкортостан от 26.09.2003 № 499-1682) ОЗП=16,92; ЭМ=21,28; ЗПМ=16,92; МАТ=19,35 | [21 empty] | Перевод из цен 1984 в цены 2001 года (письмо Правительства Республики Башкортостан от 26.09.2003 № 499-1682) ОЗП=16,92; ЭМ=21,28; ЗПМ=16,92; МАТ=19,35
| Оборудование предприятий химической и нефтеперерабатывающей промышленности | [23 empty] | Оборудование предприятий химической и нефтеперерабатывающей промышленности
|  |  | Накладные расходы 90% ФОТ (от 31,53) | З/пМех 10: 28.38
|  |  | Сметная прибыль 46% ФОТ (от 31,53) | З/пМех 10: 14.5
Установка, снятие заглушки Ду 250 на трубопроводе топ.газа, отм. 6,0 м | [21 empty] | Установка, снятие заглушки Ду 250 на трубопроводе топ.газа, отм. 6,0 м
-установка заглушки | [21 empty] | -установка заглушки
31 | РН11-2-9-6 | Установка плоских заглушек из углеродистых сталей между фланцами на трубопроводах Ру=1,0 МПа (10 кгс/см2)...4,0 МПа (40 кгс/см2) диаметр трубопроводов 250 мм |  | заглушка | 1 | 17.14 | 16.75 |  |  | 17.14 | 16.75 |  |  | 1.74 | 1.74 | 0 | 0 | [5 empty] | Установка плоских заглушек из углеродистых сталей между фланцами на трубопроводах Ру=1,0 МПа (10 кгс/см2)...4,0 МПа (40 кгс/см2) диаметр трубопроводов 250 мм
|  | Перевод из цен 1984 в цены 2001 года (письмо Правительства Республики Башкортостан от 26.09.2003 № 499-1682) ОЗП=16,92; ЭМ=21,28; ЗПМ=16,92; МАТ=19,35 | [21 empty] | Перевод из цен 1984 в цены 2001 года (письмо Правительства Республики Башкортостан от 26.09.2003 № 499-1682) ОЗП=16,92; ЭМ=21,28; ЗПМ=16,92; МАТ=19,35
| Оборудование предприятий химической и нефтеперерабатывающей промышленности | [23 empty] | Оборудование предприятий химической и нефтеперерабатывающей промышленности
|  |  | Накладные расходы 90% ФОТ (от 19,26) | З/пМех 10: 17.33
|  |  | Сметная прибыль 46% ФОТ (от 19,26) | З/пМех 10: 8.86
32 | материал заказчика | Шпилька М24х140 ст.35 |  | 4: шт.; 5: 12; З/пМех 14: 0; З/пМех 15: 0; З/пМех 16: 0; З/пМех 17: 0 | [5 empty] | Шпилька М24х140 ст.35
| Материалы для монтажных работ | [23 empty] | Материалы для монтажных работ
33 | материал заказчика | Гайка М24 ст.35 |  | 4: кг; 5: 2.5; З/пМех 14: 0; З/пМех 15: 0; З/пМех 16: 0; З/пМех 17: 0 | [5 empty] | Гайка М24 ст.35
| Материалы для монтажных работ | [23 empty] | Материалы для монтажных работ
34 | материал заказчика | Прокладка паронитовая Ду250, толщина 3 мм |  | 4: шт.; 5: 3; З/пМех 14: 0; З/пМех 15: 0; З/пМех 16: 0; З/пМех 17: 0 | [5 empty] | Прокладка паронитовая Ду250, толщина 3 мм
| Материалы для монтажных работ | [23 empty] | Материалы для монтажных работ
-снятие заглушки | [21 empty] | -снятие заглушки
35 | РН11-2-9-6 | Установка плоских заглушек из углеродистых сталей между фланцами на трубопроводах Ру=1,0 МПа (10 кгс/см2)...4,0 МПа (40 кгс/см2) диаметр трубопроводов 250 мм |  | заглушка | 1 | 17.14 | 16.75 |  |  | 17.14 | 16.75 |  |  | 1.74 | 1.74 | 0 | 0 | [5 empty] | Установка плоских заглушек из углеродистых сталей между фланцами на трубопроводах Ру=1,0 МПа (10 кгс/см2)...4,0 МПа (40 кгс/см2) диаметр трубопроводов 250 мм
|  | Перевод из цен 1984 в цены 2001 года (письмо Правительства Республики Башкортостан от 26.09.2003 № 499-1682) ОЗП=16,92; ЭМ=21,28; ЗПМ=16,92; МАТ=19,35 | [21 empty] | Перевод из цен 1984 в цены 2001 года (письмо Правительства Республики Башкортостан от 26.09.2003 № 499-1682) ОЗП=16,92; ЭМ=21,28; ЗПМ=16,92; МАТ=19,35
| Оборудование предприятий химической и нефтеперерабатывающей промышленности | [23 empty] | Оборудование предприятий химической и нефтеперерабатывающей промышленности
|  |  | Накладные расходы 90% ФОТ (от 19,26) | З/пМех 10: 17.33
|  |  | Сметная прибыль 46% ФОТ (от 19,26) | З/пМех 10: 8.86
Установка, снятие заглушки Ду 600 на трубопроводе контактного газа, отм. 12,0 м | [21 empty] | Установка, снятие заглушки Ду 600 на трубопроводе контактного газа, отм. 12,0 м
-установка заглушки | [21 empty] | -установка заглушки
36 | РН11-2-9-21 | Установка плоских заглушек из углеродистых сталей между фланцами на трубопроводах Ру=1,0 МПа (10 кгс/см2)...2,5 МПа (25 кгс/см2) диаметр трубопроводов 600 мм |  | заглушка | 1 | 75.2 | 72.59 | 1.06 | 0.68 | 75.2 | 72.59 | 1.06 | 0.68 | 8 | 8 | 0 | 0 | [5 empty] | Установка плоских заглушек из углеродистых сталей между фланцами на трубопроводах Ру=1,0 МПа (10 кгс/см2)...2,5 МПа (25 кгс/см2) диаметр трубопроводов 600 мм
|  | Перевод из цен 1984 в цены 2001 года (письмо Правительства Республики Башкортостан от 26.09.2003 № 499-1682) ОЗП=16,92; ЭМ=21,28; ЗПМ=16,92; МАТ=19,35 | [21 empty] | Перевод из цен 1984 в цены 2001 года (письмо Правительства Республики Башкортостан от 26.09.2003 № 499-1682) ОЗП=16,92; ЭМ=21,28; ЗПМ=16,92; МАТ=19,35
| Оборудование предприятий химической и нефтеперерабатывающей промышленности | [23 empty] | Оборудование предприятий химической и нефтеперерабатывающей промышленности
|  |  | Накладные расходы 90% ФОТ (от 84,26) | З/пМех 10: 75.83
|  |  | Сметная прибыль 46% ФОТ (от 84,26) | З/пМех 10: 38.76
37 | материал заказчика | Шпилька М36х200 ст.35 |  | 4: шт.; 5: 18; З/пМех 14: 0; З/пМех 15: 0; З/пМех 16: 0; З/пМех 17: 0 | [5 empty] | Шпилька М36х200 ст.35
| Материалы для монтажных работ | [23 empty] | Материалы для монтажных работ
38 | материал заказчика | Гайка М36 ст.35 |  | 4: кг; 5: 14; З/пМех 14: 0; З/пМех 15: 0; З/пМех 16: 0; З/пМех 17: 0 | [5 empty] | Гайка М36 ст.35
| Материалы для монтажных работ | [23 empty] | Материалы для монтажных работ
39 | материал заказчика | Прокладка паронитовая Ду600, толщина 3 мм |  | 4: шт.; 5: 3; З/пМех 14: 0; З/пМех 15: 0; З/пМех 16: 0; З/пМех 17: 0 | [5 empty] | Прокладка паронитовая Ду600, толщина 3 мм
| Материалы для монтажных работ | [23 empty] | Материалы для монтажных работ
-снятие заглушки | [21 empty] | -снятие заглушки
40 | РН11-2-9-21 | Установка плоских заглушек из углеродистых сталей между фланцами на трубопроводах Ру=1,0 МПа (10 кгс/см2)...2,5 МПа (25 кгс/см2) диаметр трубопроводов 600 мм |  | заглушка | 1 | 75.2 | 72.59 | 1.06 | 0.68 | 75.2 | 72.59 | 1.06 | 0.68 | 8 | 8 | 0 | 0 | [5 empty] | Установка плоских заглушек из углеродистых сталей между фланцами на трубопроводах Ру=1,0 МПа (10 кгс/см2)...2,5 МПа (25 кгс/см2) диаметр трубопроводов 600 мм
|  | Перевод из цен 1984 в цены 2001 года (письмо Правительства Республики Башкортостан от 26.09.2003 № 499-1682) ОЗП=16,92; ЭМ=21,28; ЗПМ=16,92; МАТ=19,35 | [21 empty] | Перевод из цен 1984 в цены 2001 года (письмо Правительства Республики Башкортостан от 26.09.2003 № 499-1682) ОЗП=16,92; ЭМ=21,28; ЗПМ=16,92; МАТ=19,35
| Оборудование предприятий химической и нефтеперерабатывающей промышленности | [23 empty] | Оборудование предприятий химической и нефтеперерабатывающей промышленности
|  |  | Накладные расходы 90% ФОТ (от 84,26) | З/пМех 10: 75.83
|  |  | Сметная прибыль 46% ФОТ (от 84,26) | З/пМех 10: 38.76
Установка, снятие заглушки Ду 600 на трубопроводе ФНД отм. 6,0 м | [21 empty] | Установка, снятие заглушки Ду 600 на трубопроводе ФНД отм. 6,0 м
-установка заглушки | [21 empty] | -установка заглушки
41 | РН11-2-9-21 | Установка плоских заглушек из углеродистых сталей между фланцами на трубопроводах Ру=1,0 МПа (10 кгс/см2)...2,5 МПа (25 кгс/см2) диаметр трубопроводов 600 мм |  | заглушка | 1 | 75.2 | 72.59 | 1.06 | 0.68 | 75.2 | 72.59 | 1.06 | 0.68 | 8 | 8 | 0 | 0 | [5 empty] | Установка плоских заглушек из углеродистых сталей между фланцами на трубопроводах Ру=1,0 МПа (10 кгс/см2)...2,5 МПа (25 кгс/см2) диаметр трубопроводов 600 мм
|  | Перевод из цен 1984 в цены 2001 года (письмо Правительства Республики Башкортостан от 26.09.2003 № 499-1682) ОЗП=16,92; ЭМ=21,28; ЗПМ=16,92; МАТ=19,35 | [21 empty] | Перевод из цен 1984 в цены 2001 года (письмо Правительства Республики Башкортостан от 26.09.2003 № 499-1682) ОЗП=16,92; ЭМ=21,28; ЗПМ=16,92; МАТ=19,35
| Оборудование предприятий химической и нефтеперерабатывающей промышленности | [23 empty] | Оборудование предприятий химической и нефтеперерабатывающей промышленности
|  |  | Накладные расходы 90% ФОТ (от 84,26) | З/пМех 10: 75.83
|  |  | Сметная прибыль 46% ФОТ (от 84,26) | З/пМех 10: 38.76
42 | материал заказчика | Шпилька М36х220 ст.35 |  | 4: шт.; 5: 18; З/пМех 14: 0; З/пМех 15: 0; З/пМех 16: 0; З/пМех 17: 0 | [5 empty] | Шпилька М36х220 ст.35
| Материалы для монтажных работ | [23 empty] | Материалы для монтажных работ
43 | материал заказчика | Гайка М36 ст.35 |  | 4: кг; 5: 14; З/пМех 14: 0; З/пМех 15: 0; З/пМех 16: 0; З/пМех 17: 0 | [5 empty] | Гайка М36 ст.35
| Материалы для монтажных работ | [23 empty] | Материалы для монтажных работ
44 | материал заказчика | Прокладка паронитовая Ду600, толщина 3 мм |  | 4: шт.; 5: 3; З/пМех 14: 0; З/пМех 15: 0; З/пМех 16: 0; З/пМех 17: 0 | [5 empty] | Прокладка паронитовая Ду600, толщина 3 мм
| Материалы для монтажных работ | [23 empty] | Материалы для монтажных работ
-снятие заглушки | [21 empty] | -снятие заглушки
45 | РН11-2-9-21 | Установка плоских заглушек из углеродистых сталей между фланцами на трубопроводах Ру=1,0 МПа (10 кгс/см2)...2,5 МПа (25 кгс/см2) диаметр трубопроводов 600 мм |  | заглушка | 1 | 75.2 | 72.59 | 1.06 | 0.68 | 75.2 | 72.59 | 1.06 | 0.68 | 8 | 8 | 0 | 0 | [5 empty] | Установка плоских заглушек из углеродистых сталей между фланцами на трубопроводах Ру=1,0 МПа (10 кгс/см2)...2,5 МПа (25 кгс/см2) диаметр трубопроводов 600 мм
|  | Перевод из цен 1984 в цены 2001 года (письмо Правительства Республики Башкортостан от 26.09.2003 № 499-1682) ОЗП=16,92; ЭМ=21,28; ЗПМ=16,92; МАТ=19,35 | [21 empty] | Перевод из цен 1984 в цены 2001 года (письмо Правительства Республики Башкортостан от 26.09.2003 № 499-1682) ОЗП=16,92; ЭМ=21,28; ЗПМ=16,92; МАТ=19,35
| Оборудование предприятий химической и нефтеперерабатывающей промышленности | [23 empty] | Оборудование предприятий химической и нефтеперерабатывающей промышленности
|  |  | Накладные расходы 90% ФОТ (от 84,26) | З/пМех 10: 75.83
|  |  | Сметная прибыль 46% ФОТ (от 84,26) | З/пМех 10: 38.76
Установка, снятие заглушки Ду 800 на трубопроводе контактного газа в р-не цеха И-2, отм. 9,0 м | [21 empty] | Установка, снятие заглушки Ду 800 на трубопроводе контактного газа в р-не цеха И-2, отм. 9,0 м
-установка заглушки | [21 empty] | -установка заглушки
46 | РН11-2-9-22 | Установка плоских заглушек из углеродистых сталей между фланцами на трубопроводах Ру=1,0 МПа (10 кгс/см2)...2,5 МПа (25 кгс/см2) диаметр трубопроводов 800 мм |  | заглушка | 1 | 86.34 | 81.22 | 3.19 | 2.03 | 86.34 | 81.22 | 3.19 | 2.03 | 8.9 | 8.9 | 0 | 0 | [5 empty] | Установка плоских заглушек из углеродистых сталей между фланцами на трубопроводах Ру=1,0 МПа (10 кгс/см2)...2,5 МПа (25 кгс/см2) диаметр трубопроводов 800 мм
|  | Перевод из цен 1984 в цены 2001 года (письмо Правительства Республики Башкортостан от 26.09.2003 № 499-1682) ОЗП=16,92; ЭМ=21,28; ЗПМ=16,92; МАТ=19,35 | [21 empty] | Перевод из цен 1984 в цены 2001 года (письмо Правительства Республики Башкортостан от 26.09.2003 № 499-1682) ОЗП=16,92; ЭМ=21,28; ЗПМ=16,92; МАТ=19,35
| Оборудование предприятий химической и нефтеперерабатывающей промышленности | [23 empty] | Оборудование предприятий химической и нефтеперерабатывающей промышленности
|  |  | Накладные расходы 90% ФОТ (от 95,73) | З/пМех 10: 86.16
|  |  | Сметная прибыль 46% ФОТ (от 95,73) | З/пМех 10: 44.04
49 | материал заказчика | Прокладка паронитовая Ду800, толщина 3 мм |  | 4: шт.; 5: 3; З/пМех 14: 0; З/пМех 15: 0; З/пМех 16: 0; З/пМех 17: 0 | [5 empty] | Прокладка паронитовая Ду800, толщина 3 мм
| Материалы для монтажных работ | [23 empty] | Материалы для монтажных работ
-снятие заглушки | [21 empty] | -снятие заглушки
50 | РН11-2-9-22 | Установка плоских заглушек из углеродистых сталей между фланцами на трубопроводах Ру=1,0 МПа (10 кгс/см2)...2,5 МПа (25 кгс/см2) диаметр трубопроводов 800 мм |  | заглушка | 1 | 86.34 | 81.22 | 3.19 | 2.03 | 86.34 | 81.22 | 3.19 | 2.03 | 8.9 | 8.9 | 0 | 0 | [5 empty] | Установка плоских заглушек из углеродистых сталей между фланцами на трубопроводах Ру=1,0 МПа (10 кгс/см2)...2,5 МПа (25 кгс/см2) диаметр трубопроводов 800 мм
|  | Перевод из цен 1984 в цены 2001 года (письмо Правительства Республики Башкортостан от 26.09.2003 № 499-1682) ОЗП=16,92; ЭМ=21,28; ЗПМ=16,92; МАТ=19,35 | [21 empty] | Перевод из цен 1984 в цены 2001 года (письмо Правительства Республики Башкортостан от 26.09.2003 № 499-1682) ОЗП=16,92; ЭМ=21,28; ЗПМ=16,92; МАТ=19,35
| Оборудование предприятий химической и нефтеперерабатывающей промышленности | [23 empty] | Оборудование предприятий химической и нефтеперерабатывающей промышленности
|  |  | Накладные расходы 90% ФОТ (от 95,73) | З/пМех 10: 86.16
|  |  | Сметная прибыль 46% ФОТ (от 95,73) | З/пМех 10: 44.04
Установка, снятие заглушки Ду 300, на емкости поз. 37, отм. 6,0 м | [21 empty] | Установка, снятие заглушки Ду 300, на емкости поз. 37, отм. 6,0 м
-установка заглушки | [21 empty] | -установка заглушки
51 | РН11-2-9-7 | Установка плоских заглушек из углеродистых сталей между фланцами на трубопроводах Ру=1,0 МПа (10 кгс/см2)...4,0 МПа (40 кгс/см2) диаметр трубопроводов 300 мм |  | заглушка | 2 | 22.91 | 22.33 |  |  | 45.82 | 44.66 |  |  | 2.3 | 4.6 | 0 | 0 | [5 empty] | Установка плоских заглушек из углеродистых сталей между фланцами на трубопроводах Ру=1,0 МПа (10 кгс/см2)...4,0 МПа (40 кгс/см2) диаметр трубопроводов 300 мм
|  | Перевод из цен 1984 в цены 2001 года (письмо Правительства Республики Башкортостан от 26.09.2003 № 499-1682) ОЗП=16,92; ЭМ=21,28; ЗПМ=16,92; МАТ=19,35 | [21 empty] | Перевод из цен 1984 в цены 2001 года (письмо Правительства Республики Башкортостан от 26.09.2003 № 499-1682) ОЗП=16,92; ЭМ=21,28; ЗПМ=16,92; МАТ=19,35
| Оборудование предприятий химической и нефтеперерабатывающей промышленности | [23 empty] | Оборудование предприятий химической и нефтеперерабатывающей промышленности
|  |  | Накладные расходы 90% ФОТ (от 51,36) | З/пМех 10: 46.22
|  |  | Сметная прибыль 46% ФОТ (от 51,36) | З/пМех 10: 23.63
52 | материал заказчика | Шпилька М20х110 ст.35 |  | 4: шт.; 5: 24; З/пМех 14: 0; З/пМех 15: 0; З/пМех 16: 0; З/пМех 17: 0 | [5 empty] | Шпилька М20х110 ст.35
| Материалы для монтажных работ | [23 empty] | Материалы для монтажных работ
53 | материал заказчика | Гайка М20 ст.35 |  | 4: кг; 5: 3; З/пМех 14: 0; З/пМех 15: 0; З/пМех 16: 0; З/пМех 17: 0 | [5 empty] | Гайка М20 ст.35
| Материалы для монтажных работ | [23 empty] | Материалы для монтажных работ
54 | материал заказчика | Прокладка паронитовая Ду300, толщина 3 мм |  | 4: шт.; 5: 6; З/пМех 14: 0; З/пМех 15: 0; З/пМех 16: 0; З/пМех 17: 0 | [5 empty] | Прокладка паронитовая Ду300, толщина 3 мм
| Материалы для монтажных работ | [23 empty] | Материалы для монтажных работ
-снятие заглушки | [21 empty] | -снятие заглушки
55 | РН11-2-9-7 | Установка плоских заглушек из углеродистых сталей между фланцами на трубопроводах Ру=1,0 МПа (10 кгс/см2)...4,0 МПа (40 кгс/см2) диаметр трубопроводов 300 мм |  | заглушка | 2 | 22.91 | 22.33 |  |  | 45.82 | 44.66 |  |  | 2.3 | 4.6 | 0 | 0 | [5 empty] | Установка плоских заглушек из углеродистых сталей между фланцами на трубопроводах Ру=1,0 МПа (10 кгс/см2)...4,0 МПа (40 кгс/см2) диаметр трубопроводов 300 мм
|  | Перевод из цен 1984 в цены 2001 года (письмо Правительства Республики Башкортостан от 26.09.2003 № 499-1682) ОЗП=16,92; ЭМ=21,28; ЗПМ=16,92; МАТ=19,35 | [21 empty] | Перевод из цен 1984 в цены 2001 года (письмо Правительства Республики Башкортостан от 26.09.2003 № 499-1682) ОЗП=16,92; ЭМ=21,28; ЗПМ=16,92; МАТ=19,35
| Оборудование предприятий химической и нефтеперерабатывающей промышленности | [23 empty] | Оборудование предприятий химической и нефтеперерабатывающей промышленности
|  |  | Накладные расходы 90% ФОТ (от 51,36) | З/пМех 10: 46.22
|  |  | Сметная прибыль 46% ФОТ (от 51,36) | З/пМех 10: 23.63
Установка, снятие заглушки Ду 500 перед скрубберами 8/1,2, отм. 6,0 м | [21 empty] | Установка, снятие заглушки Ду 500 перед скрубберами 8/1,2, отм. 6,0 м
-установка заглушки | [21 empty] | -установка заглушки
56 | РН11-2-9-10 | Установка плоских заглушек из углеродистых сталей между фланцами на трубопроводах Ру=1,0 МПа (10 кгс/см2)...4,0 МПа (40 кгс/см2) диаметр трубопроводов 500 мм |  | заглушка | 1 | 43.94 | 42.98 |  |  | 43.94 | 42.98 |  |  | 4.4 | 4.4 | 0 | 0 | [5 empty] | Установка плоских заглушек из углеродистых сталей между фланцами на трубопроводах Ру=1,0 МПа (10 кгс/см2)...4,0 МПа (40 кгс/см2) диаметр трубопроводов 500 мм
|  | Перевод из цен 1984 в цены 2001 года (письмо Правительства Республики Башкортостан от 26.09.2003 № 499-1682) ОЗП=16,92; ЭМ=21,28; ЗПМ=16,92; МАТ=19,35 | [21 empty] | Перевод из цен 1984 в цены 2001 года (письмо Правительства Республики Башкортостан от 26.09.2003 № 499-1682) ОЗП=16,92; ЭМ=21,28; ЗПМ=16,92; МАТ=19,35
| Оборудование предприятий химической и нефтеперерабатывающей промышленности | [23 empty] | Оборудование предприятий химической и нефтеперерабатывающей промышленности
|  |  | Накладные расходы 90% ФОТ (от 49,43) | З/пМех 10: 44.49
|  |  | Сметная прибыль 46% ФОТ (от 49,43) | З/пМех 10: 22.74
59 | материал заказчика | Прокладка паронитовая Ду500, толщина 3 мм |  | 4: шт.; 5: 3; З/пМех 14: 0; З/пМех 15: 0; З/пМех 16: 0; З/пМех 17: 0 | [5 empty] | Прокладка паронитовая Ду500, толщина 3 мм
| Материалы для монтажных работ | [23 empty] | Материалы для монтажных работ
-снятие заглушки | [21 empty] | -снятие заглушки
60 | РН11-2-9-10 | Установка плоских заглушек из углеродистых сталей между фланцами на трубопроводах Ру=1,0 МПа (10 кгс/см2)...4,0 МПа (40 кгс/см2) диаметр трубопроводов 500 мм |  | заглушка | 1 | 43.94 | 42.98 |  |  | 43.94 | 42.98 |  |  | 4.4 | 4.4 | 0 | 0 | [5 empty] | Установка плоских заглушек из углеродистых сталей между фланцами на трубопроводах Ру=1,0 МПа (10 кгс/см2)...4,0 МПа (40 кгс/см2) диаметр трубопроводов 500 мм
|  | Перевод из цен 1984 в цены 2001 года (письмо Правительства Республики Башкортостан от 26.09.2003 № 499-1682) ОЗП=16,92; ЭМ=21,28; ЗПМ=16,92; МАТ=19,35 | [21 empty] | Перевод из цен 1984 в цены 2001 года (письмо Правительства Республики Башкортостан от 26.09.2003 № 499-1682) ОЗП=16,92; ЭМ=21,28; ЗПМ=16,92; МАТ=19,35
| Оборудование предприятий химической и нефтеперерабатывающей промышленности | [23 empty] | Оборудование предприятий химической и нефтеперерабатывающей промышленности
|  |  | Накладные расходы 90% ФОТ (от 49,43) | З/пМех 10: 44.49
|  |  | Сметная прибыль 46% ФОТ (от 49,43) | З/пМех 10: 22.74
Установка, снятие заглушки Ду 500 перед гидрозатворами 92/1,2, отм. 4,0 м | [21 empty] | Установка, снятие заглушки Ду 500 перед гидрозатворами 92/1,2, отм. 4,0 м
-установка заглушки// ТЧ ТЕРм-2001 учтено перемещение по вертикали до 5 м (п.1.12.10.1.) | [21 empty] | -установка заглушки// ТЧ ТЕРм-2001 учтено перемещение по вертикали до 5 м (п.1.12.10.1.)
61 | РН11-2-9-10 | Установка плоских заглушек из углеродистых сталей между фланцами на трубопроводах Ру=1,0 МПа (10 кгс/см2)...4,0 МПа (40 кгс/см2) диаметр трубопроводов 500 мм |  | заглушка | 1 | 43.94 | 42.98 |  |  | 43.94 | 42.98 |  |  | 4.4 | 4.4 | 0 | 0 | [5 empty] | Установка плоских заглушек из углеродистых сталей между фланцами на трубопроводах Ру=1,0 МПа (10 кгс/см2)...4,0 МПа (40 кгс/см2) диаметр трубопроводов 500 мм
|  | Перевод из цен 1984 в цены 2001 года (письмо Правительства Республики Башкортостан от 26.09.2003 № 499-1682) ОЗП=16,92; ЭМ=21,28; ЗПМ=16,92; МАТ=19,35 | [21 empty] | Перевод из цен 1984 в цены 2001 года (письмо Правительства Республики Башкортостан от 26.09.2003 № 499-1682) ОЗП=16,92; ЭМ=21,28; ЗПМ=16,92; МАТ=19,35
| Оборудование предприятий химической и нефтеперерабатывающей промышленности | [23 empty] | Оборудование предприятий химической и нефтеперерабатывающей промышленности
|  |  | Накладные расходы 90% ФОТ (от 49,43) | З/пМех 10: 44.49
|  |  | Сметная прибыль 46% ФОТ (от 49,43) | З/пМех 10: 22.74
64 | материал заказчика | Прокладка паронитовая Ду500, толщина 3 мм |  | 4: шт.; 5: 3; З/пМех 14: 0; З/пМех 15: 0; З/пМех 16: 0; З/пМех 17: 0 | [5 empty] | Прокладка паронитовая Ду500, толщина 3 мм
| Материалы для монтажных работ | [23 empty] | Материалы для монтажных работ
-снятие заглушки | [21 empty] | -снятие заглушки
65 | РН11-2-9-10 | Установка плоских заглушек из углеродистых сталей между фланцами на трубопроводах Ру=1,0 МПа (10 кгс/см2)...4,0 МПа (40 кгс/см2) диаметр трубопроводов 500 мм |  | заглушка | 1 | 43.94 | 42.98 |  |  | 43.94 | 42.98 |  |  | 4.4 | 4.4 | 0 | 0 | [5 empty] | Установка плоских заглушек из углеродистых сталей между фланцами на трубопроводах Ру=1,0 МПа (10 кгс/см2)...4,0 МПа (40 кгс/см2) диаметр трубопроводов 500 мм
|  | Перевод из цен 1984 в цены 2001 года (письмо Правительства Республики Башкортостан от 26.09.2003 № 499-1682) ОЗП=16,92; ЭМ=21,28; ЗПМ=16,92; МАТ=19,35 | [21 empty] | Перевод из цен 1984 в цены 2001 года (письмо Правительства Республики Башкортостан от 26.09.2003 № 499-1682) ОЗП=16,92; ЭМ=21,28; ЗПМ=16,92; МАТ=19,35
| Оборудование предприятий химической и нефтеперерабатывающей промышленности | [23 empty] | Оборудование предприятий химической и нефтеперерабатывающей промышленности
|  |  | Накладные расходы 90% ФОТ (от 49,43) | З/пМех 10: 44.49
|  |  | Сметная прибыль 46% ФОТ (от 49,43) | З/пМех 10: 22.74
Снятие, отправка на ревизию, установка диафрагмы Ду 200 поз. 5001, абгаз в цех, отм. 4,0 м | [21 empty] | Снятие, отправка на ревизию, установка диафрагмы Ду 200 поз. 5001, абгаз в цех, отм. 4,0 м
- ТЧ ТЕРм-2001 учтено перемещение по вертикали до 5 м (п. 1.11) | [21 empty] | - ТЧ ТЕРм-2001 учтено перемещение по вертикали до 5 м (п. 1.11)
66 | ТЕРм11-02-012-02 Приказ Минстроя России от 12.11.14 №703/пр | Демонтаж. Сужающие устройства расходомеров, диафрагма: камерная, диаметр условного прохода до 200 мм/ Ду 200 |  | 1 шт. | 1 | 15.22 | 14.69 | 0.53 |  | 15.22 | 14.69 | 0.53 |  | 1.236 | 1.24 | 0 | 0 | [5 empty] | Демонтаж. Сужающие устройства расходомеров, диафрагма: камерная, диаметр условного прохода до 200 мм/ Ду 200
| Приказ от 08.08.2022 № 648/пр п.145 табл.3 | Демонтаж оборудования, пригодного для дальнейшего использования, со снятием с места установки, необходимой (частичной) разборкой без надобности хранения (перемещается на другое место установки и др.) ОЗП=0,6; ЭМ=0,6 к расх.; ЗПМ=0,6; МАТ=0 к расх.; ТЗ=0,6; ТЗМ=0,6 | [21 empty] | Демонтаж оборудования, пригодного для дальнейшего использования, со снятием с места установки, необходимой (частичной) разборкой без надобности хранения (перемещается на другое место установки и др.) ОЗП=0,6; ЭМ=0,6 к расх.; ЗПМ=0,6; МАТ=0 к расх.; ТЗ=0,6; ТЗМ=0,6
| Приборы, средства автоматизации и вычислительной техники | [23 empty] | Приборы, средства автоматизации и вычислительной техники
|  |  | Накладные расходы 90% ФОТ (от 16,89) | З/пМех 10: 15.2
|  |  | Сметная прибыль 46% ФОТ (от 16,89) | З/пМех 10: 7.77
67 | ТЕРм11-02-012-02 Приказ Минстроя России от 12.11.14 №703/пр | Сужающие устройства расходомеров, диафрагма: камерная, диаметр условного прохода до 200 мм/ Ду 200 |  | 1 шт. | 1 | 25.86 | 24.49 | 0.88 |  | 25.86 | 24.49 | 0.88 |  | 2.06 | 2.06 | 0 | 0 | [5 empty] | Сужающие устройства расходомеров, диафрагма: камерная, диаметр условного прохода до 200 мм/ Ду 200
| Приборы, средства автоматизации и вычислительной техники | [23 empty] | Приборы, средства автоматизации и вычислительной техники
|  |  | Накладные расходы 90% ФОТ (от 28,16) | З/пМех 10: 25.34
|  |  | Сметная прибыль 46% ФОТ (от 28,16) | З/пМех 10: 12.95
Уд | 101-2067 | Болты с гайками и шайбами оцинкованные, диаметр: 30 мм |  | 4: кг; 5: 2 2; 6: 14.44; З/пМех 10: 28.88 | [8 empty] | Болты с гайками и шайбами оцинкованные, диаметр: 30 мм
Уд | 509-2160 | Прокладки паронитовые |  | 4: кг; 5: 4 4; 6: 28.65; З/пМех 10: 114.6 | [8 empty] | Прокладки паронитовые
68 | материал заказчика | Шпилька М20х160 ст.35 |  | 4: шт.; 5: 12; З/пМех 14: 0; З/пМех 15: 0; З/пМех 16: 0; З/пМех 17: 0 | [5 empty] | Шпилька М20х160 ст.35
| Материалы для монтажных работ | [23 empty] | Материалы для монтажных работ
69 | материал заказчика | Гайка М20 ст.35 |  | 4: кг; 5: 1.5; З/пМех 14: 0; З/пМех 15: 0; З/пМех 16: 0; З/пМех 17: 0 | [5 empty] | Гайка М20 ст.35
| Материалы для монтажных работ | [23 empty] | Материалы для монтажных работ
70 | материал заказчика | Прокладка паронитовая Ду200, толщина 3 мм |  | 4: шт.; 5: 2; З/пМех 14: 0; З/пМех 15: 0; З/пМех 16: 0; З/пМех 17: 0 | [5 empty] | Прокладка паронитовая Ду200, толщина 3 мм
| Материалы для монтажных работ | [23 empty] | Материалы для монтажных работ
Снятие, отправка на ревизию, установка диафрагмы Ду 300 поз. 501, пар с тэц, отм. 9,0 м | [21 empty] | Снятие, отправка на ревизию, установка диафрагмы Ду 300 поз. 501, пар с тэц, отм. 9,0 м
71 | ТЕРм11-02-012-03 Приказ Минстроя России от 12.11.14 №703/пр | Демонтаж. Сужающие устройства расходомеров, диафрагма: камерная, диаметр условного прохода до 500 мм/ Ду 300 |  | 1 шт. | 1 | 38.32 | 36.74 | 1.58 |  | 38.32 | 36.74 | 1.58 |  | 3.09 | 3.09 | 0 | 0 | [5 empty] | Демонтаж. Сужающие устройства расходомеров, диафрагма: камерная, диаметр условного прохода до 500 мм/ Ду 300
| Приказ от 08.08.2022 № 648/пр п.145 табл.3 | Демонтаж оборудования, пригодного для дальнейшего использования, со снятием с места установки, необходимой (частичной) разборкой без надобности хранения (перемещается на другое место установки и др.) ОЗП=0,6; ЭМ=0,6 к расх.; ЗПМ=0,6; МАТ=0 к расх.; ТЗ=0,6; ТЗМ=0,6 | [21 empty] | Демонтаж оборудования, пригодного для дальнейшего использования, со снятием с места установки, необходимой (частичной) разборкой без надобности хранения (перемещается на другое место установки и др.) ОЗП=0,6; ЭМ=0,6 к расх.; ЗПМ=0,6; МАТ=0 к расх.; ТЗ=0,6; ТЗМ=0,6
| Приборы, средства автоматизации и вычислительной техники | [23 empty] | Приборы, средства автоматизации и вычислительной техники
|  |  | Накладные расходы 90% ФОТ (от 42,25) | З/пМех 10: 38.03
|  |  | Сметная прибыль 46% ФОТ (от 42,25) | З/пМех 10: 19.44
72 | ТЕРм11-02-012-03 Приказ Минстроя России от 12.11.14 №703/пр | Сужающие устройства расходомеров, диафрагма: камерная, диаметр условного прохода до 500 мм/ Ду 300 |  | 1 шт. | 1 | 65.08 | 61.23 | 2.63 |  | 65.08 | 61.23 | 2.63 |  | 5.15 | 5.15 | 0 | 0 | [5 empty] | Сужающие устройства расходомеров, диафрагма: камерная, диаметр условного прохода до 500 мм/ Ду 300
| Приборы, средства автоматизации и вычислительной техники | [23 empty] | Приборы, средства автоматизации и вычислительной техники
|  |  | Накладные расходы 90% ФОТ (от 70,41) | З/пМех 10: 63.37
|  |  | Сметная прибыль 46% ФОТ (от 70,41) | З/пМех 10: 32.39
Уд | 101-2068 | Болты с гайками и шайбами оцинкованные, диаметр: 36 мм |  | 4: кг; 5: 4,02 4,02; 6: 13.76; З/пМех 10: 55.32 | [8 empty] | Болты с гайками и шайбами оцинкованные, диаметр: 36 мм
Уд | 509-2160 | Прокладки паронитовые |  | 4: кг; 5: 8 8; 6: 28.65; З/пМех 10: 229.2 | [8 empty] | Прокладки паронитовые
73 | материал заказчика | Шпилька М30х240 ст.35 |  | 4: шт.; 5: 16; З/пМех 14: 0; З/пМех 15: 0; З/пМех 16: 0; З/пМех 17: 0 | [5 empty] | Шпилька М30х240 ст.35
| Материалы для монтажных работ | [23 empty] | Материалы для монтажных работ
74 | материал заказчика | Гайка М30 ст.35 |  | 4: кг; 5: 7.1; З/пМех 14: 0; З/пМех 15: 0; З/пМех 16: 0; З/пМех 17: 0 | [5 empty] | Гайка М30 ст.35
| Материалы для монтажных работ | [23 empty] | Материалы для монтажных работ
75 | материал заказчика | Прокладка паронитовая Ду300, толщина 3 мм |  | 4: шт.; 5: 2; З/пМех 14: 0; З/пМех 15: 0; З/пМех 16: 0; З/пМех 17: 0 | [5 empty] | Прокладка паронитовая Ду300, толщина 3 мм
| Материалы для монтажных работ | [23 empty] | Материалы для монтажных работ
Снятие, отправка на ревизию, установка диафрагмы Ду 250 поз. 503, природный газ, отм. 4,0 м | [21 empty] | Снятие, отправка на ревизию, установка диафрагмы Ду 250 поз. 503, природный газ, отм. 4,0 м
- ТЧ ТЕРм-2001 учтено перемещение по вертикали до 5 м (п. 1.11) | [21 empty] | - ТЧ ТЕРм-2001 учтено перемещение по вертикали до 5 м (п. 1.11)
76 | ТЕРм11-02-012-03 Приказ Минстроя России от 12.11.14 №703/пр | Демонтаж. Сужающие устройства расходомеров, диафрагма: камерная, диаметр условного прохода до 500 мм/ Ду 250 |  | 1 шт. | 1 | 38.32 | 36.74 | 1.58 |  | 38.32 | 36.74 | 1.58 |  | 3.09 | 3.09 | 0 | 0 | [5 empty] | Демонтаж. Сужающие устройства расходомеров, диафрагма: камерная, диаметр условного прохода до 500 мм/ Ду 250
| Приказ от 08.08.2022 № 648/пр п.145 табл.3 | Демонтаж оборудования, пригодного для дальнейшего использования, со снятием с места установки, необходимой (частичной) разборкой без надобности хранения (перемещается на другое место установки и др.) ОЗП=0,6; ЭМ=0,6 к расх.; ЗПМ=0,6; МАТ=0 к расх.; ТЗ=0,6; ТЗМ=0,6 | [21 empty] | Демонтаж оборудования, пригодного для дальнейшего использования, со снятием с места установки, необходимой (частичной) разборкой без надобности хранения (перемещается на другое место установки и др.) ОЗП=0,6; ЭМ=0,6 к расх.; ЗПМ=0,6; МАТ=0 к расх.; ТЗ=0,6; ТЗМ=0,6
| Приборы, средства автоматизации и вычислительной техники | [23 empty] | Приборы, средства автоматизации и вычислительной техники
|  |  | Накладные расходы 90% ФОТ (от 42,25) | З/пМех 10: 38.03
|  |  | Сметная прибыль 46% ФОТ (от 42,25) | З/пМех 10: 19.44
77 | ТЕРм11-02-012-03 Приказ Минстроя России от 12.11.14 №703/пр | Сужающие устройства расходомеров, диафрагма: камерная, диаметр условного прохода до 500 мм/ Ду 250 |  | 1 шт. | 1 | 65.08 | 61.23 | 2.63 |  | 65.08 | 61.23 | 2.63 |  | 5.15 | 5.15 | 0 | 0 | [5 empty] | Сужающие устройства расходомеров, диафрагма: камерная, диаметр условного прохода до 500 мм/ Ду 250
| Приборы, средства автоматизации и вычислительной техники | [23 empty] | Приборы, средства автоматизации и вычислительной техники
|  |  | Накладные расходы 90% ФОТ (от 70,41) | З/пМех 10: 63.37
|  |  | Сметная прибыль 46% ФОТ (от 70,41) | З/пМех 10: 32.39
Уд | 101-2068 | Болты с гайками и шайбами оцинкованные, диаметр: 36 мм |  | 4: кг; 5: 4,02 4,02; 6: 13.76; З/пМех 10: 55.32 | [8 empty] | Болты с гайками и шайбами оцинкованные, диаметр: 36 мм
Уд | 509-2160 | Прокладки паронитовые |  | 4: кг; 5: 8 8; 6: 28.65; З/пМех 10: 229.2 | [8 empty] | Прокладки паронитовые
78 | материал заказчика | Шпилька М24х180 ст.35 |  | 4: шт.; 5: 12; З/пМех 14: 0; З/пМех 15: 0; З/пМех 16: 0; З/пМех 17: 0 | [5 empty] | Шпилька М24х180 ст.35
| Материалы для монтажных работ | [23 empty] | Материалы для монтажных работ
79 | материал заказчика | Гайка М24 ст.35 |  | 4: кг; 5: 2.6; З/пМех 14: 0; З/пМех 15: 0; З/пМех 16: 0; З/пМех 17: 0 | [5 empty] | Гайка М24 ст.35
| Материалы для монтажных работ | [23 empty] | Материалы для монтажных работ
80 | материал заказчика | Прокладка паронитовая Ду250, толщина 3 мм |  | 4: шт.; 5: 2; З/пМех 14: 0; З/пМех 15: 0; З/пМех 16: 0; З/пМех 17: 0 | [5 empty] | Прокладка паронитовая Ду250, толщина 3 мм
| Материалы для монтажных работ | [23 empty] | Материалы для монтажных работ
Снятие, отправка на ревизию, установка диафрагмы Ду 200 поз. 504, азот в цех, отм. 4,0 м | [21 empty] | Снятие, отправка на ревизию, установка диафрагмы Ду 200 поз. 504, азот в цех, отм. 4,0 м
- ТЧ ТЕРм-2001 учтено перемещение по вертикали до 5 м (п. 1.11) | [21 empty] | - ТЧ ТЕРм-2001 учтено перемещение по вертикали до 5 м (п. 1.11)
81 | ТЕРм11-02-012-02 Приказ Минстроя России от 12.11.14 №703/пр | Демонтаж. Сужающие устройства расходомеров, диафрагма: камерная, диаметр условного прохода до 200 мм/ Ду 200 |  | 1 шт. | 1 | 15.22 | 14.69 | 0.53 |  | 15.22 | 14.69 | 0.53 |  | 1.236 | 1.24 | 0 | 0 | [5 empty] | Демонтаж. Сужающие устройства расходомеров, диафрагма: камерная, диаметр условного прохода до 200 мм/ Ду 200
| Приказ от 08.08.2022 № 648/пр п.145 табл.3 | Демонтаж оборудования, пригодного для дальнейшего использования, со снятием с места установки, необходимой (частичной) разборкой без надобности хранения (перемещается на другое место установки и др.) ОЗП=0,6; ЭМ=0,6 к расх.; ЗПМ=0,6; МАТ=0 к расх.; ТЗ=0,6; ТЗМ=0,6 | [21 empty] | Демонтаж оборудования, пригодного для дальнейшего использования, со снятием с места установки, необходимой (частичной) разборкой без надобности хранения (перемещается на другое место установки и др.) ОЗП=0,6; ЭМ=0,6 к расх.; ЗПМ=0,6; МАТ=0 к расх.; ТЗ=0,6; ТЗМ=0,6
| Приборы, средства автоматизации и вычислительной техники | [23 empty] | Приборы, средства автоматизации и вычислительной техники
|  |  | Накладные расходы 90% ФОТ (от 16,89) | З/пМех 10: 15.2
|  |  | Сметная прибыль 46% ФОТ (от 16,89) | З/пМех 10: 7.77
82 | ТЕРм11-02-012-02 Приказ Минстроя России от 12.11.14 №703/пр | Сужающие устройства расходомеров, диафрагма: камерная, диаметр условного прохода до 200 мм/ Ду 200 |  | 1 шт. | 1 | 25.86 | 24.49 | 0.88 |  | 25.86 | 24.49 | 0.88 |  | 2.06 | 2.06 | 0 | 0 | [5 empty] | Сужающие устройства расходомеров, диафрагма: камерная, диаметр условного прохода до 200 мм/ Ду 200
| Приборы, средства автоматизации и вычислительной техники | [23 empty] | Приборы, средства автоматизации и вычислительной техники
|  |  | Накладные расходы 90% ФОТ (от 28,16) | З/пМех 10: 25.34
|  |  | Сметная прибыль 46% ФОТ (от 28,16) | З/пМех 10: 12.95
Уд | 101-2067 | Болты с гайками и шайбами оцинкованные, диаметр: 30 мм |  | 4: кг; 5: 2 2; 6: 14.44; З/пМех 10: 28.88 | [8 empty] | Болты с гайками и шайбами оцинкованные, диаметр: 30 мм
Уд | 509-2160 | Прокладки паронитовые |  | 4: кг; 5: 4 4; 6: 28.65; З/пМех 10: 114.6 | [8 empty] | Прокладки паронитовые
83 | материал заказчика | Шпилька М20х170 ст.35 |  | 4: шт.; 5: 12; З/пМех 14: 0; З/пМех 15: 0; З/пМех 16: 0; З/пМех 17: 0 | [5 empty] | Шпилька М20х170 ст.35
| Материалы для монтажных работ | [23 empty] | Материалы для монтажных работ
84 | материал заказчика | Гайка М20 ст.35 |  | 4: кг; 5: 1.5; З/пМех 14: 0; З/пМех 15: 0; З/пМех 16: 0; З/пМех 17: 0 | [5 empty] | Гайка М20 ст.35
| Материалы для монтажных работ | [23 empty] | Материалы для монтажных работ
85 | материал заказчика | Прокладка паронитовая Ду200, толщина 3 мм |  | 4: шт.; 5: 2; З/пМех 14: 0; З/пМех 15: 0; З/пМех 16: 0; З/пМех 17: 0 | [5 empty] | Прокладка паронитовая Ду200, толщина 3 мм
| Материалы для монтажных работ | [23 empty] | Материалы для монтажных работ
Снятие, отправка на ревизию, установка диафрагмы Ду 250 поз. 504Б, пар с котлов, отм. 9,0 м | [21 empty] | Снятие, отправка на ревизию, установка диафрагмы Ду 250 поз. 504Б, пар с котлов, отм. 9,0 м
86 | ТЕРм11-02-012-03 Приказ Минстроя России от 12.11.14 №703/пр | Демонтаж. Сужающие устройства расходомеров, диафрагма: камерная, диаметр условного прохода до 500 мм/ Ду 250 |  | 1 шт. | 1 | 38.32 | 36.74 | 1.58 |  | 38.32 | 36.74 | 1.58 |  | 3.09 | 3.09 | 0 | 0 | [5 empty] | Демонтаж. Сужающие устройства расходомеров, диафрагма: камерная, диаметр условного прохода до 500 мм/ Ду 250
| Приказ от 08.08.2022 № 648/пр п.145 табл.3 | Демонтаж оборудования, пригодного для дальнейшего использования, со снятием с места установки, необходимой (частичной) разборкой без надобности хранения (перемещается на другое место установки и др.) ОЗП=0,6; ЭМ=0,6 к расх.; ЗПМ=0,6; МАТ=0 к расх.; ТЗ=0,6; ТЗМ=0,6 | [21 empty] | Демонтаж оборудования, пригодного для дальнейшего использования, со снятием с места установки, необходимой (частичной) разборкой без надобности хранения (перемещается на другое место установки и др.) ОЗП=0,6; ЭМ=0,6 к расх.; ЗПМ=0,6; МАТ=0 к расх.; ТЗ=0,6; ТЗМ=0,6
| Приборы, средства автоматизации и вычислительной техники | [23 empty] | Приборы, средства автоматизации и вычислительной техники
|  |  | Накладные расходы 90% ФОТ (от 42,25) | З/пМех 10: 38.03
|  |  | Сметная прибыль 46% ФОТ (от 42,25) | З/пМех 10: 19.44
87 | ТЕРм11-02-012-03 Приказ Минстроя России от 12.11.14 №703/пр | Сужающие устройства расходомеров, диафрагма: камерная, диаметр условного прохода до 500 мм/ Ду 250 |  | 1 шт. | 1 | 65.08 | 61.23 | 2.63 |  | 65.08 | 61.23 | 2.63 |  | 5.15 | 5.15 | 0 | 0 | [5 empty] | Сужающие устройства расходомеров, диафрагма: камерная, диаметр условного прохода до 500 мм/ Ду 250
| Приборы, средства автоматизации и вычислительной техники | [23 empty] | Приборы, средства автоматизации и вычислительной техники
|  |  | Накладные расходы 90% ФОТ (от 70,41) | З/пМех 10: 63.37
|  |  | Сметная прибыль 46% ФОТ (от 70,41) | З/пМех 10: 32.39
Уд | 101-2068 | Болты с гайками и шайбами оцинкованные, диаметр: 36 мм |  | 4: кг; 5: 4,02 4,02; 6: 13.76; З/пМех 10: 55.32 | [8 empty] | Болты с гайками и шайбами оцинкованные, диаметр: 36 мм
Уд | 509-2160 | Прокладки паронитовые |  | 4: кг; 5: 8 8; 6: 28.65; З/пМех 10: 229.2 | [8 empty] | Прокладки паронитовые
88 | материал заказчика | Шпилька М30х240 ст.35 |  | 4: шт.; 5: 12; З/пМех 14: 0; З/пМех 15: 0; З/пМех 16: 0; З/пМех 17: 0 | [5 empty] | Шпилька М30х240 ст.35
| Материалы для монтажных работ | [23 empty] | Материалы для монтажных работ
89 | материал заказчика | Гайка М30 ст.35 |  | 4: кг; 5: 5.3; З/пМех 14: 0; З/пМех 15: 0; З/пМех 16: 0; З/пМех 17: 0 | [5 empty] | Гайка М30 ст.35
| Материалы для монтажных работ | [23 empty] | Материалы для монтажных работ
90 | материал заказчика | Прокладка паронитовая Ду250, толщина 3 мм |  | 4: шт.; 5: 2; З/пМех 14: 0; З/пМех 15: 0; З/пМех 16: 0; З/пМех 17: 0 | [5 empty] | Прокладка паронитовая Ду250, толщина 3 мм
| Материалы для монтажных работ | [23 empty] | Материалы для монтажных работ
Снятие, отправка на ревизию, установка диафрагмы Ду 150 поз. 506, техвоздух в цех, отм. 4,0 м | [21 empty] | Снятие, отправка на ревизию, установка диафрагмы Ду 150 поз. 506, техвоздух в цех, отм. 4,0 м
91 | ТЕРм11-02-012-02 Приказ Минстроя России от 12.11.14 №703/пр | Демонтаж. Сужающие устройства расходомеров, диафрагма: камерная, диаметр условного прохода до 200 мм/ Ду 150 |  | 1 шт. | 1 | 15.22 | 14.69 | 0.53 |  | 15.22 | 14.69 | 0.53 |  | 1.236 | 1.24 | 0 | 0 | [5 empty] | Демонтаж. Сужающие устройства расходомеров, диафрагма: камерная, диаметр условного прохода до 200 мм/ Ду 150
| Приказ от 08.08.2022 № 648/пр п.145 табл.3 | Демонтаж оборудования, пригодного для дальнейшего использования, со снятием с места установки, необходимой (частичной) разборкой без надобности хранения (перемещается на другое место установки и др.) ОЗП=0,6; ЭМ=0,6 к расх.; ЗПМ=0,6; МАТ=0 к расх.; ТЗ=0,6; ТЗМ=0,6 | [21 empty] | Демонтаж оборудования, пригодного для дальнейшего использования, со снятием с места установки, необходимой (частичной) разборкой без надобности хранения (перемещается на другое место установки и др.) ОЗП=0,6; ЭМ=0,6 к расх.; ЗПМ=0,6; МАТ=0 к расх.; ТЗ=0,6; ТЗМ=0,6
| Приборы, средства автоматизации и вычислительной техники | [23 empty] | Приборы, средства автоматизации и вычислительной техники
|  |  | Накладные расходы 90% ФОТ (от 16,89) | З/пМех 10: 15.2
|  |  | Сметная прибыль 46% ФОТ (от 16,89) | З/пМех 10: 7.77
92 | ТЕРм11-02-012-02 Приказ Минстроя России от 12.11.14 №703/пр | Сужающие устройства расходомеров, диафрагма: камерная, диаметр условного прохода до 200 мм/ Ду 150 |  | 1 шт. | 1 | 25.86 | 24.49 | 0.88 |  | 25.86 | 24.49 | 0.88 |  | 2.06 | 2.06 | 0 | 0 | [5 empty] | Сужающие устройства расходомеров, диафрагма: камерная, диаметр условного прохода до 200 мм/ Ду 150
| Приборы, средства автоматизации и вычислительной техники | [23 empty] | Приборы, средства автоматизации и вычислительной техники
|  |  | Накладные расходы 90% ФОТ (от 28,16) | З/пМех 10: 25.34
|  |  | Сметная прибыль 46% ФОТ (от 28,16) | З/пМех 10: 12.95
Уд | 101-2067 | Болты с гайками и шайбами оцинкованные, диаметр: 30 мм |  | 4: кг; 5: 2 2; 6: 14.44; З/пМех 10: 28.88 | [8 empty] | Болты с гайками и шайбами оцинкованные, диаметр: 30 мм
Уд | 509-2160 | Прокладки паронитовые |  | 4: кг; 5: 4 4; 6: 28.65; З/пМех 10: 114.6 | [8 empty] | Прокладки паронитовые
93 | материал заказчика | Шпилька М20х170 ст.35 |  | 4: шт.; 5: 8; З/пМех 14: 0; З/пМех 15: 0; З/пМех 16: 0; З/пМех 17: 0 | [5 empty] | Шпилька М20х170 ст.35
| Материалы для монтажных работ | [23 empty] | Материалы для монтажных работ
94 | материал заказчика | Гайка М20 ст.35 |  | 4: кг; 5: 1; З/пМех 14: 0; З/пМех 15: 0; З/пМех 16: 0; З/пМех 17: 0 | [5 empty] | Гайка М20 ст.35
| Материалы для монтажных работ | [23 empty] | Материалы для монтажных работ
95 | материал заказчика | Прокладка паронитовая Ду150, толщина 3 мм |  | 4: шт.; 5: 2; З/пМех 14: 0; З/пМех 15: 0; З/пМех 16: 0; З/пМех 17: 0 | [5 empty] | Прокладка паронитовая Ду150, толщина 3 мм
| Материалы для монтажных работ | [23 empty] | Материалы для монтажных работ
Снятие, отправка на ревизию, установка диафрагмы Ду 150 поз. 549/1, пром. вода в компрессорной, отм. 4,0 м | [21 empty] | Снятие, отправка на ревизию, установка диафрагмы Ду 150 поз. 549/1, пром. вода в компрессорной, отм. 4,0 м
- ТЧ ТЕРм-2001 учтено перемещение по вертикали до 5 м (п. 1.11) | [21 empty] | - ТЧ ТЕРм-2001 учтено перемещение по вертикали до 5 м (п. 1.11)
96 | ТЕРм11-02-012-02 Приказ Минстроя России от 12.11.14 №703/пр | Демонтаж. Сужающие устройства расходомеров, диафрагма: камерная, диаметр условного прохода до 200 мм/ Ду 150 |  | 1 шт. | 1 | 15.22 | 14.69 | 0.53 |  | 15.22 | 14.69 | 0.53 |  | 1.236 | 1.24 | 0 | 0 | [5 empty] | Демонтаж. Сужающие устройства расходомеров, диафрагма: камерная, диаметр условного прохода до 200 мм/ Ду 150
| Приказ от 08.08.2022 № 648/пр п.145 табл.3 | Демонтаж оборудования, пригодного для дальнейшего использования, со снятием с места установки, необходимой (частичной) разборкой без надобности хранения (перемещается на другое место установки и др.) ОЗП=0,6; ЭМ=0,6 к расх.; ЗПМ=0,6; МАТ=0 к расх.; ТЗ=0,6; ТЗМ=0,6 | [21 empty] | Демонтаж оборудования, пригодного для дальнейшего использования, со снятием с места установки, необходимой (частичной) разборкой без надобности хранения (перемещается на другое место установки и др.) ОЗП=0,6; ЭМ=0,6 к расх.; ЗПМ=0,6; МАТ=0 к расх.; ТЗ=0,6; ТЗМ=0,6
| Приборы, средства автоматизации и вычислительной техники | [23 empty] | Приборы, средства автоматизации и вычислительной техники
|  |  | Накладные расходы 90% ФОТ (от 16,89) | З/пМех 10: 15.2
|  |  | Сметная прибыль 46% ФОТ (от 16,89) | З/пМех 10: 7.77
97 | ТЕРм11-02-012-02 Приказ Минстроя России от 12.11.14 №703/пр | Сужающие устройства расходомеров, диафрагма: камерная, диаметр условного прохода до 200 мм/ Ду 150 |  | 1 шт. | 1 | 25.86 | 24.49 | 0.88 |  | 25.86 | 24.49 | 0.88 |  | 2.06 | 2.06 | 0 | 0 | [5 empty] | Сужающие устройства расходомеров, диафрагма: камерная, диаметр условного прохода до 200 мм/ Ду 150
| Приборы, средства автоматизации и вычислительной техники | [23 empty] | Приборы, средства автоматизации и вычислительной техники
|  |  | Накладные расходы 90% ФОТ (от 28,16) | З/пМех 10: 25.34
|  |  | Сметная прибыль 46% ФОТ (от 28,16) | З/пМех 10: 12.95
Уд | 101-2067 | Болты с гайками и шайбами оцинкованные, диаметр: 30 мм |  | 4: кг; 5: 2 2; 6: 14.44; З/пМех 10: 28.88 | [8 empty] | Болты с гайками и шайбами оцинкованные, диаметр: 30 мм
Уд | 509-2160 | Прокладки паронитовые |  | 4: кг; 5: 4 4; 6: 28.65; З/пМех 10: 114.6 | [8 empty] | Прокладки паронитовые
98 | материал заказчика | Шпилька М24х200 ст.35 |  | 4: шт.; 5: 8; З/пМех 14: 0; З/пМех 15: 0; З/пМех 16: 0; З/пМех 17: 0 | [5 empty] | Шпилька М24х200 ст.35
| Материалы для монтажных работ | [23 empty] | Материалы для монтажных работ
99 | материал заказчика | Гайка М24 ст.35 |  | 4: кг; 5: 1.7; З/пМех 14: 0; З/пМех 15: 0; З/пМех 16: 0; З/пМех 17: 0 | [5 empty] | Гайка М24 ст.35
| Материалы для монтажных работ | [23 empty] | Материалы для монтажных работ
100 | материал заказчика | Прокладка паронитовая Ду150, толщина 3 мм |  | 4: шт.; 5: 2; З/пМех 14: 0; З/пМех 15: 0; З/пМех 16: 0; З/пМех 17: 0 | [5 empty] | Прокладка паронитовая Ду150, толщина 3 мм
| Материалы для монтажных работ | [23 empty] | Материалы для монтажных работ
Снятие, отправка на ревизию, установка диафрагмы Ду 300 поз. 553, пар на испар. станцию, отм. 4,0 м | [21 empty] | Снятие, отправка на ревизию, установка диафрагмы Ду 300 поз. 553, пар на испар. станцию, отм. 4,0 м
101 | ТЕРм11-02-012-03 Приказ Минстроя России от 12.11.14 №703/пр | Демонтаж. Сужающие устройства расходомеров, диафрагма: камерная, диаметр условного прохода до 500 мм/ Ду 300 |  | 1 шт. | 1 | 38.32 | 36.74 | 1.58 |  | 38.32 | 36.74 | 1.58 |  | 3.09 | 3.09 | 0 | 0 | [5 empty] | Демонтаж. Сужающие устройства расходомеров, диафрагма: камерная, диаметр условного прохода до 500 мм/ Ду 300
| Приказ от 08.08.2022 № 648/пр п.145 табл.3 | Демонтаж оборудования, пригодного для дальнейшего использования, со снятием с места установки, необходимой (частичной) разборкой без надобности хранения (перемещается на другое место установки и др.) ОЗП=0,6; ЭМ=0,6 к расх.; ЗПМ=0,6; МАТ=0 к расх.; ТЗ=0,6; ТЗМ=0,6 | [21 empty] | Демонтаж оборудования, пригодного для дальнейшего использования, со снятием с места установки, необходимой (частичной) разборкой без надобности хранения (перемещается на другое место установки и др.) ОЗП=0,6; ЭМ=0,6 к расх.; ЗПМ=0,6; МАТ=0 к расх.; ТЗ=0,6; ТЗМ=0,6
| Приборы, средства автоматизации и вычислительной техники | [23 empty] | Приборы, средства автоматизации и вычислительной техники
|  |  | Накладные расходы 90% ФОТ (от 42,25) | З/пМех 10: 38.03
|  |  | Сметная прибыль 46% ФОТ (от 42,25) | З/пМех 10: 19.44
102 | ТЕРм11-02-012-03 Приказ Минстроя России от 12.11.14 №703/пр | Сужающие устройства расходомеров, диафрагма: камерная, диаметр условного прохода до 500 мм/ Ду 300 |  | 1 шт. | 1 | 65.08 | 61.23 | 2.63 |  | 65.08 | 61.23 | 2.63 |  | 5.15 | 5.15 | 0 | 0 | [5 empty] | Сужающие устройства расходомеров, диафрагма: камерная, диаметр условного прохода до 500 мм/ Ду 300
| Приборы, средства автоматизации и вычислительной техники | [23 empty] | Приборы, средства автоматизации и вычислительной техники
|  |  | Накладные расходы 90% ФОТ (от 70,41) | З/пМех 10: 63.37
|  |  | Сметная прибыль 46% ФОТ (от 70,41) | З/пМех 10: 32.39
Уд | 101-2068 | Болты с гайками и шайбами оцинкованные, диаметр: 36 мм |  | 4: кг; 5: 4,02 4,02; 6: 13.76; З/пМех 10: 55.32 | [8 empty] | Болты с гайками и шайбами оцинкованные, диаметр: 36 мм
Уд | 509-2160 | Прокладки паронитовые |  | 4: кг; 5: 8 8; 6: 28.65; З/пМех 10: 229.2 | [8 empty] | Прокладки паронитовые
103 | материал заказчика | Шпилька М30х240 ст.35 |  | 4: шт.; 5: 16; З/пМех 14: 0; З/пМех 15: 0; З/пМех 16: 0; З/пМех 17: 0 | [5 empty] | Шпилька М30х240 ст.35
| Материалы для монтажных работ | [23 empty] | Материалы для монтажных работ
104 | материал заказчика | Гайка М30 ст.35 |  | 4: кг; 5: 7.1; З/пМех 14: 0; З/пМех 15: 0; З/пМех 16: 0; З/пМех 17: 0 | [5 empty] | Гайка М30 ст.35
| Материалы для монтажных работ | [23 empty] | Материалы для монтажных работ
105 | материал заказчика | Прокладка паронитовая Ду300, толщина 3 мм |  | 4: шт.; 5: 2; З/пМех 14: 0; З/пМех 15: 0; З/пМех 16: 0; З/пМех 17: 0 | [5 empty] | Прокладка паронитовая Ду300, толщина 3 мм
| Материалы для монтажных работ | [23 empty] | Материалы для монтажных работ
Снятие, отправка на ревизию, установка диафрагмы Ду 200 поз. 804, изопентан свежий, отм. 6,0 м | [21 empty] | Снятие, отправка на ревизию, установка диафрагмы Ду 200 поз. 804, изопентан свежий, отм. 6,0 м
-установка лесов | [21 empty] | -установка лесов
106 | ТЕРм11-02-012-02 Приказ Минстроя России от 12.11.14 №703/пр | Демонтаж. Сужающие устройства расходомеров, диафрагма: камерная, диаметр условного прохода до 200 мм/ Ду 200 |  | 1 шт. | 1 | 15.96 | 15.43 | 0.53 |  | 15.96 | 15.43 | 0.53 |  | 1.2978 | 1.3 | 0 | 0 | [5 empty] | Демонтаж. Сужающие устройства расходомеров, диафрагма: камерная, диаметр условного прохода до 200 мм/ Ду 200
| Приказ от 08.08.2022 № 648/пр п.145 табл.3 | Демонтаж оборудования, пригодного для дальнейшего использования, со снятием с места установки, необходимой (частичной) разборкой без надобности хранения (перемещается на другое место установки и др.) ОЗП=0,6; ЭМ=0,6 к расх.; ЗПМ=0,6; МАТ=0 к расх.; ТЗ=0,6; ТЗМ=0,6 | [21 empty] | Демонтаж оборудования, пригодного для дальнейшего использования, со снятием с места установки, необходимой (частичной) разборкой без надобности хранения (перемещается на другое место установки и др.) ОЗП=0,6; ЭМ=0,6 к расх.; ЗПМ=0,6; МАТ=0 к расх.; ТЗ=0,6; ТЗМ=0,6
| ОП п.1.11.4 | При производстве работ на высоте свыше 5 м от уровня земли при работе вне зданий или от уровня пола в зданиях в сооружениях к затратам труда рабочих следует применять коэффициент определяемый по формуле: К=1 +0,05хМ, где М - число метров сверх 5. К=1+0,05х1 ОЗП=1,05; ТЗ=1,05 | [21 empty] | При производстве работ на высоте свыше 5 м от уровня земли при работе вне зданий или от уровня пола в зданиях в сооружениях к затратам труда рабочих следует применять коэффициент определяемый по формуле: К=1 +0,05хМ, где М - число метров сверх 5. К=1+0,05х1 ОЗП=1,05; ТЗ=1,05
| Приборы, средства автоматизации и вычислительной техники | [23 empty] | Приборы, средства автоматизации и вычислительной техники
|  |  | Накладные расходы 90% ФОТ (от 17,74) | З/пМех 10: 15.97
|  |  | Сметная прибыль 46% ФОТ (от 17,74) | З/пМех 10: 8.16
107 | ТЕРм40-01-002-11 Приказ Минстроя России от 12.11.14 №703/пр | Опуск. Вертикальное перемещение сверх предусмотренного в ТЕРм: 5 м, на высоту до 10 м |  | 10 т | 0.00639 | 191.7 | 133.11 | 55.63 | 8.67 | 1.22 | 0.85 | 0.36 | 0.06 | 13.5 | 0.09 | 0.531 | 0 | [5 empty] | Опуск. Вертикальное перемещение сверх предусмотренного в ТЕРм: 5 м, на высоту до 10 м
|  | Объем=(63,9/1000) / 10 | [24 empty] | Объем=(63,9/1000) / 10
| ОП п.1.40.2 | Опускание оборудования и материальных ресурсов ОЗП=0,9; ЭМ=0,9 к расх.; ЗПМ=0,9; ТЗ=0,9; ТЗМ=0,9 | [21 empty] | Опускание оборудования и материальных ресурсов ОЗП=0,9; ЭМ=0,9 к расх.; ЗПМ=0,9; ТЗ=0,9; ТЗМ=0,9
| Дополнительное перемещение оборудования и материальных ресурсов, сверх предусмотренного государственными элементными сметными нормами на монтаж оборудования | [23 empty] | Дополнительное перемещение оборудования и материальных ресурсов, сверх предусмотренного государственными элементными сметными нормами на монтаж оборудования
|  |  | Накладные расходы 89% ФОТ (от 1,05) | З/пМех 10: 0.93
|  |  | Сметная прибыль 44% ФОТ (от 1,05) | З/пМех 10: 0.46
108 | ТЕРм40-01-002-11 Приказ Минстроя России от 12.11.14 №703/пр | Вертикальное перемещение сверх предусмотренного в ТЕРм: 5 м, на высоту до 10 м |  | 10 т | 0.00639 | 212.67 | 147.9 | 61.81 | 9.63 | 1.36 | 0.95 | 0.39 | 0.06 | 15 | 0.1 | 0.59 | 0 | [5 empty] | Вертикальное перемещение сверх предусмотренного в ТЕРм: 5 м, на высоту до 10 м
|  | Объем=(63,9/1000) / 10 | [24 empty] | Объем=(63,9/1000) / 10
| Дополнительное перемещение оборудования и материальных ресурсов, сверх предусмотренного государственными элементными сметными нормами на монтаж оборудования | [23 empty] | Дополнительное перемещение оборудования и материальных ресурсов, сверх предусмотренного государственными элементными сметными нормами на монтаж оборудования
|  |  | Накладные расходы 89% ФОТ (от 1,16) | З/пМех 10: 1.03
|  |  | Сметная прибыль 44% ФОТ (от 1,16) | З/пМех 10: 0.51
109 | ТЕРм11-02-012-02 Приказ Минстроя России от 12.11.14 №703/пр | Сужающие устройства расходомеров, диафрагма: камерная, диаметр условного прохода до 200 мм/ Ду 200 |  | 1 шт. | 1 | 27.08 | 25.71 | 0.88 |  | 27.08 | 25.71 | 0.88 |  | 2.163 | 2.16 | 0 | 0 | [5 empty] | Сужающие устройства расходомеров, диафрагма: камерная, диаметр условного прохода до 200 мм/ Ду 200
| ОП п.1.11.4 | При производстве работ на высоте свыше 5 м от уровня земли при работе вне зданий или от уровня пола в зданиях в сооружениях к затратам труда рабочих следует применять коэффициент определяемый по формуле: К=1 +0,05хМ, где М - число метров сверх 5. К=1+0,05х1 ОЗП=1,05; ТЗ=1,05 | [21 empty] | При производстве работ на высоте свыше 5 м от уровня земли при работе вне зданий или от уровня пола в зданиях в сооружениях к затратам труда рабочих следует применять коэффициент определяемый по формуле: К=1 +0,05хМ, где М - число метров сверх 5. К=1+0,05х1 ОЗП=1,05; ТЗ=1,05
| Приборы, средства автоматизации и вычислительной техники | [23 empty] | Приборы, средства автоматизации и вычислительной техники
|  |  | Накладные расходы 90% ФОТ (от 29,57) | З/пМех 10: 26.61
|  |  | Сметная прибыль 46% ФОТ (от 29,57) | З/пМех 10: 13.6
Уд | 101-2067 | Болты с гайками и шайбами оцинкованные, диаметр: 30 мм |  | 4: кг; 5: 2 2; 6: 14.44; З/пМех 10: 28.88 | [8 empty] | Болты с гайками и шайбами оцинкованные, диаметр: 30 мм
Уд | 509-2160 | Прокладки паронитовые |  | 4: кг; 5: 4 4; 6: 28.65; З/пМех 10: 114.6 | [8 empty] | Прокладки паронитовые
110 | материал заказчика | Шпилька М20х170 ст.35 |  | 4: шт.; 5: 12; З/пМех 14: 0; З/пМех 15: 0; З/пМех 16: 0; З/пМех 17: 0 | [5 empty] | Шпилька М20х170 ст.35
| Материалы для монтажных работ | [23 empty] | Материалы для монтажных работ
111 | материал заказчика | Гайка М20 ст.35 |  | 4: кг; 5: 1.5; З/пМех 14: 0; З/пМех 15: 0; З/пМех 16: 0; З/пМех 17: 0 | [5 empty] | Гайка М20 ст.35
| Материалы для монтажных работ | [23 empty] | Материалы для монтажных работ
112 | материал заказчика | Прокладка паронитовая Ду200, толщина 3 мм |  | 4: шт.; 5: 2; З/пМех 14: 0; З/пМех 15: 0; З/пМех 16: 0; З/пМех 17: 0 | [5 empty] | Прокладка паронитовая Ду200, толщина 3 мм
| Материалы для монтажных работ | [23 empty] | Материалы для монтажных работ
Снятие, отправка на ревизию, установка диафрагмы Ду 200 поз. 826а, изопентан рецикл, отм. 6,0 м | [21 empty] | Снятие, отправка на ревизию, установка диафрагмы Ду 200 поз. 826а, изопентан рецикл, отм. 6,0 м
-установка лесов | [21 empty] | -установка лесов
113 | ТЕРм11-02-012-02 Приказ Минстроя России от 12.11.14 №703/пр | Демонтаж. Сужающие устройства расходомеров, диафрагма: камерная, диаметр условного прохода до 200 мм/ Ду 200 |  | 1 шт. | 1 | 15.96 | 15.43 | 0.53 |  | 15.96 | 15.43 | 0.53 |  | 1.2978 | 1.3 | 0 | 0 | [5 empty] | Демонтаж. Сужающие устройства расходомеров, диафрагма: камерная, диаметр условного прохода до 200 мм/ Ду 200
| Приказ от 08.08.2022 № 648/пр п.145 табл.3 | Демонтаж оборудования, пригодного для дальнейшего использования, со снятием с места установки, необходимой (частичной) разборкой без надобности хранения (перемещается на другое место установки и др.) ОЗП=0,6; ЭМ=0,6 к расх.; ЗПМ=0,6; МАТ=0 к расх.; ТЗ=0,6; ТЗМ=0,6 | [21 empty] | Демонтаж оборудования, пригодного для дальнейшего использования, со снятием с места установки, необходимой (частичной) разборкой без надобности хранения (перемещается на другое место установки и др.) ОЗП=0,6; ЭМ=0,6 к расх.; ЗПМ=0,6; МАТ=0 к расх.; ТЗ=0,6; ТЗМ=0,6
| ОП п.1.11.4 | При производстве работ на высоте свыше 5 м от уровня земли при работе вне зданий или от уровня пола в зданиях в сооружениях к затратам труда рабочих следует применять коэффициент определяемый по формуле: К=1 +0,05хМ, где М - число метров сверх 5. К=1+0,05х1 ОЗП=1,05; ТЗ=1,05 | [21 empty] | При производстве работ на высоте свыше 5 м от уровня земли при работе вне зданий или от уровня пола в зданиях в сооружениях к затратам труда рабочих следует применять коэффициент определяемый по формуле: К=1 +0,05хМ, где М - число метров сверх 5. К=1+0,05х1 ОЗП=1,05; ТЗ=1,05
| Приборы, средства автоматизации и вычислительной техники | [23 empty] | Приборы, средства автоматизации и вычислительной техники
|  |  | Накладные расходы 90% ФОТ (от 17,74) | З/пМех 10: 15.97
|  |  | Сметная прибыль 46% ФОТ (от 17,74) | З/пМех 10: 8.16
114 | ТЕРм40-01-002-11 Приказ Минстроя России от 12.11.14 №703/пр | Опуск. Вертикальное перемещение сверх предусмотренного в ТЕРм: 5 м, на высоту до 10 м |  | 10 т | 0.00639 | 191.7 | 133.11 | 55.63 | 8.67 | 1.22 | 0.85 | 0.36 | 0.06 | 13.5 | 0.09 | 0.531 | 0 | [5 empty] | Опуск. Вертикальное перемещение сверх предусмотренного в ТЕРм: 5 м, на высоту до 10 м
|  | Объем=(63,9/1000) / 10 | [24 empty] | Объем=(63,9/1000) / 10
| ОП п.1.40.2 | Опускание оборудования и материальных ресурсов ОЗП=0,9; ЭМ=0,9 к расх.; ЗПМ=0,9; ТЗ=0,9; ТЗМ=0,9 | [21 empty] | Опускание оборудования и материальных ресурсов ОЗП=0,9; ЭМ=0,9 к расх.; ЗПМ=0,9; ТЗ=0,9; ТЗМ=0,9
| Дополнительное перемещение оборудования и материальных ресурсов, сверх предусмотренного государственными элементными сметными нормами на монтаж оборудования | [23 empty] | Дополнительное перемещение оборудования и материальных ресурсов, сверх предусмотренного государственными элементными сметными нормами на монтаж оборудования
|  |  | Накладные расходы 89% ФОТ (от 1,05) | З/пМех 10: 0.93
|  |  | Сметная прибыль 44% ФОТ (от 1,05) | З/пМех 10: 0.46
115 | ТЕРм40-01-002-11 Приказ Минстроя России от 12.11.14 №703/пр | Вертикальное перемещение сверх предусмотренного в ТЕРм: 5 м, на высоту до 10 м |  | 10 т | 0.00639 | 212.67 | 147.9 | 61.81 | 9.63 | 1.36 | 0.95 | 0.39 | 0.06 | 15 | 0.1 | 0.59 | 0 | [5 empty] | Вертикальное перемещение сверх предусмотренного в ТЕРм: 5 м, на высоту до 10 м
|  | Объем=(63,9/1000) / 10 | [24 empty] | Объем=(63,9/1000) / 10
| Дополнительное перемещение оборудования и материальных ресурсов, сверх предусмотренного государственными элементными сметными нормами на монтаж оборудования | [23 empty] | Дополнительное перемещение оборудования и материальных ресурсов, сверх предусмотренного государственными элементными сметными нормами на монтаж оборудования
|  |  | Накладные расходы 89% ФОТ (от 1,16) | З/пМех 10: 1.03
|  |  | Сметная прибыль 44% ФОТ (от 1,16) | З/пМех 10: 0.51
116 | ТЕРм11-02-012-02 Приказ Минстроя России от 12.11.14 №703/пр | Сужающие устройства расходомеров, диафрагма: камерная, диаметр условного прохода до 200 мм/ Ду 200 |  | 1 шт. | 1 | 27.08 | 25.71 | 0.88 |  | 27.08 | 25.71 | 0.88 |  | 2.163 | 2.16 | 0 | 0 | [5 empty] | Сужающие устройства расходомеров, диафрагма: камерная, диаметр условного прохода до 200 мм/ Ду 200
| ОП п.1.11.4 | При производстве работ на высоте свыше 5 м от уровня земли при работе вне зданий или от уровня пола в зданиях в сооружениях к затратам труда рабочих следует применять коэффициент определяемый по формуле: К=1 +0,05хМ, где М - число метров сверх 5. К=1+0,05х1 ОЗП=1,05; ТЗ=1,05 | [21 empty] | При производстве работ на высоте свыше 5 м от уровня земли при работе вне зданий или от уровня пола в зданиях в сооружениях к затратам труда рабочих следует применять коэффициент определяемый по формуле: К=1 +0,05хМ, где М - число метров сверх 5. К=1+0,05х1 ОЗП=1,05; ТЗ=1,05
| Приборы, средства автоматизации и вычислительной техники | [23 empty] | Приборы, средства автоматизации и вычислительной техники
|  |  | Накладные расходы 90% ФОТ (от 29,57) | З/пМех 10: 26.61
|  |  | Сметная прибыль 46% ФОТ (от 29,57) | З/пМех 10: 13.6
Уд | 101-2067 | Болты с гайками и шайбами оцинкованные, диаметр: 30 мм |  | 4: кг; 5: 2 2; 6: 14.44; З/пМех 10: 28.88 | [8 empty] | Болты с гайками и шайбами оцинкованные, диаметр: 30 мм
Уд | 509-2160 | Прокладки паронитовые |  | 4: кг; 5: 4 4; 6: 28.65; З/пМех 10: 114.6 | [8 empty] | Прокладки паронитовые
117 | материал заказчика | Шпилька М16х150 ст.35 |  | 4: шт.; 5: 8; З/пМех 14: 0; З/пМех 15: 0; З/пМех 16: 0; З/пМех 17: 0 | [5 empty] | Шпилька М16х150 ст.35
| Материалы для монтажных работ | [23 empty] | Материалы для монтажных работ
118 | материал заказчика | Гайка М16 ст.35 |  | 4: кг; 5: 0.5; З/пМех 14: 0; З/пМех 15: 0; З/пМех 16: 0; З/пМех 17: 0 | [5 empty] | Гайка М16 ст.35
| Материалы для монтажных работ | [23 empty] | Материалы для монтажных работ
119 | материал заказчика | Прокладка паронитовая Ду200, толщина 3 мм |  | 4: шт.; 5: 2; З/пМех 14: 0; З/пМех 15: 0; З/пМех 16: 0; З/пМех 17: 0 | [5 empty] | Прокладка паронитовая Ду200, толщина 3 мм
| Материалы для монтажных работ | [23 empty] | Материалы для монтажных работ
Снятие, отправка на ревизию, установка отсекателя Ду 100 поз. 903, изопентан. фл., отм. 3,0 м | [21 empty] | Снятие, отправка на ревизию, установка отсекателя Ду 100 поз. 903, изопентан. фл., отм. 3,0 м
- ТЧ ТЕРм-2001 учтено перемещение по вертикали до 5 м (п.1.12.10.1.) | [21 empty] | - ТЧ ТЕРм-2001 учтено перемещение по вертикали до 5 м (п.1.12.10.1.)
120 | ТЕРм12-12-001-10 Приказ Минстроя России от 12.11.14 №703/пр | Демонтаж. Арматура фланцевая с ручным приводом или без привода водопроводная на условное давление до 4 МПа, диаметр условного прохода: 100 мм |  | 1 шт. | 1 | 83.19 | 32.62 | 50.57 | 6.27 | 83.19 | 32.62 | 50.57 | 6.27 | 2.682 | 2.68 | 0.384 | 0.38 | [5 empty] | Демонтаж. Арматура фланцевая с ручным приводом или без привода водопроводная на условное давление до 4 МПа, диаметр условного прохода: 100 мм
| Приказ от 08.08.2022 № 648/пр п.145 табл.3 | Демонтаж оборудования, пригодного для дальнейшего использования, со снятием с места установки, необходимой (частичной) разборкой без надобности хранения (перемещается на другое место установки и др.) ОЗП=0,6; ЭМ=0,6 к расх.; ЗПМ=0,6; МАТ=0 к расх.; ТЗ=0,6; ТЗМ=0,6 | [21 empty] | Демонтаж оборудования, пригодного для дальнейшего использования, со снятием с места установки, необходимой (частичной) разборкой без надобности хранения (перемещается на другое место установки и др.) ОЗП=0,6; ЭМ=0,6 к расх.; ЗПМ=0,6; МАТ=0 к расх.; ТЗ=0,6; ТЗМ=0,6
| Технологические трубопроводы | [23 empty] | Технологические трубопроводы
|  |  | Накладные расходы 90% ФОТ (от 44,72) | З/пМех 10: 40.25
|  |  | Сметная прибыль 46% ФОТ (от 44,72) | З/пМех 10: 20.57
121 | ТЕРм12-12-001-10 Приказ Минстроя России от 12.11.14 №703/пр | Арматура фланцевая с ручным приводом или без привода водопроводная на условное давление до 4 МПа, диаметр условного прохода: 100 мм |  | 1 шт. | 1 | 139.74 | 54.36 | 84.29 | 10.45 | 139.74 | 54.36 | 84.29 | 10.45 | 4.47 | 4.47 | 0.64 | 0.64 | [5 empty] | Арматура фланцевая с ручным приводом или без привода водопроводная на условное давление до 4 МПа, диаметр условного прохода: 100 мм
| Технологические трубопроводы | [23 empty] | Технологические трубопроводы
|  |  | Накладные расходы 90% ФОТ (от 74,53) | З/пМех 10: 67.08
|  |  | Сметная прибыль 46% ФОТ (от 74,53) | З/пМех 10: 34.28
Уд | 101-1703 | Прокладки резиновые (пластина техническая прессованная) |  | 4: кг; 5: 0,17 0,17; 6: 21.24; З/пМех 10: 3.61 | [8 empty] | Прокладки резиновые (пластина техническая прессованная)
Уд | 101-1977 | Болты с гайками и шайбами строительные |  | 4: кг; 5: 0,71 0,71; 6: 15.32; З/пМех 10: 10.88 | [8 empty] | Болты с гайками и шайбами строительные
122 | материал заказчика | Шпилька М20х110 ст.35 |  | 4: шт.; 5: 16; З/пМех 14: 0; З/пМех 15: 0; З/пМех 16: 0; З/пМех 17: 0 | [5 empty] | Шпилька М20х110 ст.35
| Материалы для монтажных работ | [23 empty] | Материалы для монтажных работ
123 | материал заказчика | Гайка М20 ст.35 |  | 4: кг; 5: 2; З/пМех 14: 0; З/пМех 15: 0; З/пМех 16: 0; З/пМех 17: 0 | [5 empty] | Гайка М20 ст.35
| Материалы для монтажных работ | [23 empty] | Материалы для монтажных работ
124 | материал заказчика | Прокладка паронитовая Ду100, толщина 3 мм |  | 4: шт.; 5: 2; З/пМех 14: 0; З/пМех 15: 0; З/пМех 16: 0; З/пМех 17: 0 | [5 empty] | Прокладка паронитовая Ду100, толщина 3 мм
| Материалы для монтажных работ | [23 empty] | Материалы для монтажных работ
Снятие, отправка на ревизию, установка отсекателя Ду 100 поз. 904, изопентан. фл., отм. 3,0 м | [21 empty] | Снятие, отправка на ревизию, установка отсекателя Ду 100 поз. 904, изопентан. фл., отм. 3,0 м
- ТЧ ТЕРм-2001 учтено перемещение по вертикали до 5 м (п.1.12.10.1.) | [21 empty] | - ТЧ ТЕРм-2001 учтено перемещение по вертикали до 5 м (п.1.12.10.1.)
125 | ТЕРм12-12-001-10 Приказ Минстроя России от 12.11.14 №703/пр | Демонтаж. Арматура фланцевая с ручным приводом или без привода водопроводная на условное давление до 4 МПа, диаметр условного прохода: 100 мм |  | 1 шт. | 1 | 83.19 | 32.62 | 50.57 | 6.27 | 83.19 | 32.62 | 50.57 | 6.27 | 2.682 | 2.68 | 0.384 | 0.38 | [5 empty] | Демонтаж. Арматура фланцевая с ручным приводом или без привода водопроводная на условное давление до 4 МПа, диаметр условного прохода: 100 мм
| Приказ от 08.08.2022 № 648/пр п.145 табл.3 | Демонтаж оборудования, пригодного для дальнейшего использования, со снятием с места установки, необходимой (частичной) разборкой без надобности хранения (перемещается на другое место установки и др.) ОЗП=0,6; ЭМ=0,6 к расх.; ЗПМ=0,6; МАТ=0 к расх.; ТЗ=0,6; ТЗМ=0,6 | [21 empty] | Демонтаж оборудования, пригодного для дальнейшего использования, со снятием с места установки, необходимой (частичной) разборкой без надобности хранения (перемещается на другое место установки и др.) ОЗП=0,6; ЭМ=0,6 к расх.; ЗПМ=0,6; МАТ=0 к расх.; ТЗ=0,6; ТЗМ=0,6
| Технологические трубопроводы | [23 empty] | Технологические трубопроводы
|  |  | Накладные расходы 90% ФОТ (от 44,72) | З/пМех 10: 40.25
|  |  | Сметная прибыль 46% ФОТ (от 44,72) | З/пМех 10: 20.57
126 | ТЕРм12-12-001-10 Приказ Минстроя России от 12.11.14 №703/пр | Арматура фланцевая с ручным приводом или без привода водопроводная на условное давление до 4 МПа, диаметр условного прохода: 100 мм |  | 1 шт. | 1 | 139.74 | 54.36 | 84.29 | 10.45 | 139.74 | 54.36 | 84.29 | 10.45 | 4.47 | 4.47 | 0.64 | 0.64 | [5 empty] | Арматура фланцевая с ручным приводом или без привода водопроводная на условное давление до 4 МПа, диаметр условного прохода: 100 мм
| Технологические трубопроводы | [23 empty] | Технологические трубопроводы
|  |  | Накладные расходы 90% ФОТ (от 74,53) | З/пМех 10: 67.08
|  |  | Сметная прибыль 46% ФОТ (от 74,53) | З/пМех 10: 34.28
Уд | 101-1703 | Прокладки резиновые (пластина техническая прессованная) |  | 4: кг; 5: 0,17 0,17; 6: 21.24; З/пМех 10: 3.61 | [8 empty] | Прокладки резиновые (пластина техническая прессованная)
Уд | 101-1977 | Болты с гайками и шайбами строительные |  | 4: кг; 5: 0,71 0,71; 6: 15.32; З/пМех 10: 10.88 | [8 empty] | Болты с гайками и шайбами строительные
127 | материал заказчика | Шпилька М20х110 ст.35 |  | 4: шт.; 5: 16; З/пМех 14: 0; З/пМех 15: 0; З/пМех 16: 0; З/пМех 17: 0 | [5 empty] | Шпилька М20х110 ст.35
| Материалы для монтажных работ | [23 empty] | Материалы для монтажных работ
128 | материал заказчика | Гайка М20 ст.35 |  | 4: кг; 5: 2; З/пМех 14: 0; З/пМех 15: 0; З/пМех 16: 0; З/пМех 17: 0 | [5 empty] | Гайка М20 ст.35
| Материалы для монтажных работ | [23 empty] | Материалы для монтажных работ
129 | материал заказчика | Прокладка паронитовая Ду100, толщина 3 мм |  | 4: шт.; 5: 2; З/пМех 14: 0; З/пМех 15: 0; З/пМех 16: 0; З/пМех 17: 0 | [5 empty] | Прокладка паронитовая Ду100, толщина 3 мм
| Материалы для монтажных работ | [23 empty] | Материалы для монтажных работ
Снятие, отправка на ревизию, установка отсекателя Ду 100 поз. 908/1, природный газ в печь, отм. 0,0 м | [21 empty] | Снятие, отправка на ревизию, установка отсекателя Ду 100 поз. 908/1, природный газ в печь, отм. 0,0 м
130 | ТЕРм12-12-001-10 Приказ Минстроя России от 12.11.14 №703/пр | Демонтаж. Арматура фланцевая с ручным приводом или без привода водопроводная на условное давление до 4 МПа, диаметр условного прохода: 100 мм |  | 1 шт. | 1 | 83.19 | 32.62 | 50.57 | 6.27 | 83.19 | 32.62 | 50.57 | 6.27 | 2.682 | 2.68 | 0.384 | 0.38 | [5 empty] | Демонтаж. Арматура фланцевая с ручным приводом или без привода водопроводная на условное давление до 4 МПа, диаметр условного прохода: 100 мм
| Приказ от 08.08.2022 № 648/пр п.145 табл.3 | Демонтаж оборудования, пригодного для дальнейшего использования, со снятием с места установки, необходимой (частичной) разборкой без надобности хранения (перемещается на другое место установки и др.) ОЗП=0,6; ЭМ=0,6 к расх.; ЗПМ=0,6; МАТ=0 к расх.; ТЗ=0,6; ТЗМ=0,6 | [21 empty] | Демонтаж оборудования, пригодного для дальнейшего использования, со снятием с места установки, необходимой (частичной) разборкой без надобности хранения (перемещается на другое место установки и др.) ОЗП=0,6; ЭМ=0,6 к расх.; ЗПМ=0,6; МАТ=0 к расх.; ТЗ=0,6; ТЗМ=0,6
| Технологические трубопроводы | [23 empty] | Технологические трубопроводы
|  |  | Накладные расходы 90% ФОТ (от 44,72) | З/пМех 10: 40.25
|  |  | Сметная прибыль 46% ФОТ (от 44,72) | З/пМех 10: 20.57
131 | ТЕРм12-12-001-10 Приказ Минстроя России от 12.11.14 №703/пр | Арматура фланцевая с ручным приводом или без привода водопроводная на условное давление до 4 МПа, диаметр условного прохода: 100 мм |  | 1 шт. | 1 | 139.74 | 54.36 | 84.29 | 10.45 | 139.74 | 54.36 | 84.29 | 10.45 | 4.47 | 4.47 | 0.64 | 0.64 | [5 empty] | Арматура фланцевая с ручным приводом или без привода водопроводная на условное давление до 4 МПа, диаметр условного прохода: 100 мм
| Технологические трубопроводы | [23 empty] | Технологические трубопроводы
|  |  | Накладные расходы 90% ФОТ (от 74,53) | З/пМех 10: 67.08
|  |  | Сметная прибыль 46% ФОТ (от 74,53) | З/пМех 10: 34.28
Уд | 101-1703 | Прокладки резиновые (пластина техническая прессованная) |  | 4: кг; 5: 0,17 0,17; 6: 21.24; З/пМех 10: 3.61 | [8 empty] | Прокладки резиновые (пластина техническая прессованная)
Уд | 101-1977 | Болты с гайками и шайбами строительные |  | 4: кг; 5: 0,71 0,71; 6: 15.32; З/пМех 10: 10.88 | [8 empty] | Болты с гайками и шайбами строительные
132 | материал заказчика | Шпилька М20х110 ст.35 |  | 4: шт.; 5: 16; З/пМех 14: 0; З/пМех 15: 0; З/пМех 16: 0; З/пМех 17: 0 | [5 empty] | Шпилька М20х110 ст.35
| Материалы для монтажных работ | [23 empty] | Материалы для монтажных работ
133 | материал заказчика | Гайка М20 ст.35 |  | 4: кг; 5: 2; З/пМех 14: 0; З/пМех 15: 0; З/пМех 16: 0; З/пМех 17: 0 | [5 empty] | Гайка М20 ст.35
| Материалы для монтажных работ | [23 empty] | Материалы для монтажных работ
134 | материал заказчика | Прокладка паронитовая Ду100, толщина 3 мм |  | 4: шт.; 5: 2; З/пМех 14: 0; З/пМех 15: 0; З/пМех 16: 0; З/пМех 17: 0 | [5 empty] | Прокладка паронитовая Ду100, толщина 3 мм
| Материалы для монтажных работ | [23 empty] | Материалы для монтажных работ
Снятие, отправка на ревизию, установка отсекателя Ду 100 поз. 908/2, природный газ в печь, отм. 0,0 м | [21 empty] | Снятие, отправка на ревизию, установка отсекателя Ду 100 поз. 908/2, природный газ в печь, отм. 0,0 м
135 | ТЕРм12-12-001-10 Приказ Минстроя России от 12.11.14 №703/пр | Демонтаж. Арматура фланцевая с ручным приводом или без привода водопроводная на условное давление до 4 МПа, диаметр условного прохода: 100 мм |  | 1 шт. | 1 | 83.19 | 32.62 | 50.57 | 6.27 | 83.19 | 32.62 | 50.57 | 6.27 | 2.682 | 2.68 | 0.384 | 0.38 | [5 empty] | Демонтаж. Арматура фланцевая с ручным приводом или без привода водопроводная на условное давление до 4 МПа, диаметр условного прохода: 100 мм
| Приказ от 08.08.2022 № 648/пр п.145 табл.3 | Демонтаж оборудования, пригодного для дальнейшего использования, со снятием с места установки, необходимой (частичной) разборкой без надобности хранения (перемещается на другое место установки и др.) ОЗП=0,6; ЭМ=0,6 к расх.; ЗПМ=0,6; МАТ=0 к расх.; ТЗ=0,6; ТЗМ=0,6 | [21 empty] | Демонтаж оборудования, пригодного для дальнейшего использования, со снятием с места установки, необходимой (частичной) разборкой без надобности хранения (перемещается на другое место установки и др.) ОЗП=0,6; ЭМ=0,6 к расх.; ЗПМ=0,6; МАТ=0 к расх.; ТЗ=0,6; ТЗМ=0,6
| Технологические трубопроводы | [23 empty] | Технологические трубопроводы
|  |  | Накладные расходы 90% ФОТ (от 44,72) | З/пМех 10: 40.25
|  |  | Сметная прибыль 46% ФОТ (от 44,72) | З/пМех 10: 20.57
136 | ТЕРм12-12-001-10 Приказ Минстроя России от 12.11.14 №703/пр | Арматура фланцевая с ручным приводом или без привода водопроводная на условное давление до 4 МПа, диаметр условного прохода: 100 мм |  | 1 шт. | 1 | 139.74 | 54.36 | 84.29 | 10.45 | 139.74 | 54.36 | 84.29 | 10.45 | 4.47 | 4.47 | 0.64 | 0.64 | [5 empty] | Арматура фланцевая с ручным приводом или без привода водопроводная на условное давление до 4 МПа, диаметр условного прохода: 100 мм
| Технологические трубопроводы | [23 empty] | Технологические трубопроводы
|  |  | Накладные расходы 90% ФОТ (от 74,53) | З/пМех 10: 67.08
|  |  | Сметная прибыль 46% ФОТ (от 74,53) | З/пМех 10: 34.28
Уд | 101-1703 | Прокладки резиновые (пластина техническая прессованная) |  | 4: кг; 5: 0,17 0,17; 6: 21.24; З/пМех 10: 3.61 | [8 empty] | Прокладки резиновые (пластина техническая прессованная)
Уд | 101-1977 | Болты с гайками и шайбами строительные |  | 4: кг; 5: 0,71 0,71; 6: 15.32; З/пМех 10: 10.88 | [8 empty] | Болты с гайками и шайбами строительные
137 | материал заказчика | Шпилька М20х110 ст.35 |  | 4: шт.; 5: 16; З/пМех 14: 0; З/пМех 15: 0; З/пМех 16: 0; З/пМех 17: 0 | [5 empty] | Шпилька М20х110 ст.35
| Материалы для монтажных работ | [23 empty] | Материалы для монтажных работ
138 | материал заказчика | Гайка М20 ст.35 |  | 4: кг; 5: 2; З/пМех 14: 0; З/пМех 15: 0; З/пМех 16: 0; З/пМех 17: 0 | [5 empty] | Гайка М20 ст.35
| Материалы для монтажных работ | [23 empty] | Материалы для монтажных работ
139 | материал заказчика | Прокладка паронитовая Ду100, толщина 3 мм |  | 4: шт.; 5: 2; З/пМех 14: 0; З/пМех 15: 0; З/пМех 16: 0; З/пМех 17: 0 | [5 empty] | Прокладка паронитовая Ду100, толщина 3 мм
| Материалы для монтажных работ | [23 empty] | Материалы для монтажных работ
Перепаковка ф/с Ду 300 на трубопроводе пара в ИП-6 (на эстакаде), отм. 9,0 м | [21 empty] | Перепаковка ф/с Ду 300 на трубопроводе пара в ИП-6 (на эстакаде), отм. 9,0 м
140 | РН5-1-21 | Разборка и сборка фланцевых соединений с заменой прокладок,на условное давление до 1,6МПа(16кгс/см2), условный проход Ду до 300мм |  | шт. | 2 | 44.22 | 36.04 | 7.02 | 0.34 | 88.44 | 72.08 | 14.04 | 0.68 | 4 | 8 | 0 | 0 | [5 empty] | Разборка и сборка фланцевых соединений с заменой прокладок,на условное давление до 1,6МПа(16кгс/см2), условный проход Ду до 300мм
|  | Перевод из цен 1984 в цены 2001 года (письмо Правительства Республики Башкортостан от 26.09.2003 № 499-1682) ОЗП=16,92; ЭМ=21,28; ЗПМ=16,92; МАТ=19,35 | [21 empty] | Перевод из цен 1984 в цены 2001 года (письмо Правительства Республики Башкортостан от 26.09.2003 № 499-1682) ОЗП=16,92; ЭМ=21,28; ЗПМ=16,92; МАТ=19,35
| Оборудование предприятий химической и нефтеперерабатывающей промышленности | [23 empty] | Оборудование предприятий химической и нефтеперерабатывающей промышленности
|  |  | Накладные расходы 90% ФОТ (от 83,67) | З/пМех 10: 75.3
|  |  | Сметная прибыль 46% ФОТ (от 83,67) | З/пМех 10: 38.49
141 | материал заказчика | Шпилька М24х130 ст.35 |  | 4: шт.; 5: 12; З/пМех 14: 0; З/пМех 15: 0; З/пМех 16: 0; З/пМех 17: 0 | [5 empty] | Шпилька М24х130 ст.35
| Материалы для монтажных работ | [23 empty] | Материалы для монтажных работ
142 | материал заказчика | Гайка М24 ст.35 |  | 4: кг; 5: 2.5; З/пМех 14: 0; З/пМех 15: 0; З/пМех 16: 0; З/пМех 17: 0 | [5 empty] | Гайка М24 ст.35
| Материалы для монтажных работ | [23 empty] | Материалы для монтажных работ
143 | материал заказчика | Прокладка паронитовая Ду300, толщина 3 мм |  | 4: шт.; 5: 1; З/пМех 14: 0; З/пМех 15: 0; З/пМех 16: 0; З/пМех 17: 0 | [5 empty] | Прокладка паронитовая Ду300, толщина 3 мм
| Материалы для монтажных работ | [23 empty] | Материалы для монтажных работ
Ревизия задвижки Ду150 на прямой пром. воде холодильника поз. 21/7, отм. 0,0 м | [21 empty] | Ревизия задвижки Ду150 на прямой пром. воде холодильника поз. 21/7, отм. 0,0 м
144 | ТЕРм12-12-001-12 Приказ Минстроя России от 12.11.14 №703/пр | Демонтаж. Арматура фланцевая с ручным приводом или без привода водопроводная на условное давление до 4 МПа, диаметр условного прохода: 150 мм |  | 1 шт. | 1 | 124.45 | 42.97 | 81.48 | 10.09 | 124.45 | 42.97 | 81.48 | 10.09 | 3.534 | 3.53 | 0.618 | 0.62 | [5 empty] | Демонтаж. Арматура фланцевая с ручным приводом или без привода водопроводная на условное давление до 4 МПа, диаметр условного прохода: 150 мм
| Приказ от 08.08.2022 № 648/пр п.145 табл.3 | Демонтаж оборудования, пригодного для дальнейшего использования, со снятием с места установки, необходимой (частичной) разборкой без надобности хранения (перемещается на другое место установки и др.) ОЗП=0,6; ЭМ=0,6 к расх.; ЗПМ=0,6; МАТ=0 к расх.; ТЗ=0,6; ТЗМ=0,6 | [21 empty] | Демонтаж оборудования, пригодного для дальнейшего использования, со снятием с места установки, необходимой (частичной) разборкой без надобности хранения (перемещается на другое место установки и др.) ОЗП=0,6; ЭМ=0,6 к расх.; ЗПМ=0,6; МАТ=0 к расх.; ТЗ=0,6; ТЗМ=0,6
| Технологические трубопроводы | [23 empty] | Технологические трубопроводы
|  |  | Накладные расходы 90% ФОТ (от 61,02) | З/пМех 10: 54.92
|  |  | Сметная прибыль 46% ФОТ (от 61,02) | З/пМех 10: 28.07
145 | ТЕРм12-12-001-12 Приказ Минстроя России от 12.11.14 №703/пр | Арматура фланцевая с ручным приводом или без привода водопроводная на условное давление до 4 МПа, диаметр условного прохода: 150 мм |  | 1 шт. | 1 | 208.85 | 71.62 | 135.8 | 16.82 | 208.85 | 71.62 | 135.8 | 16.82 | 5.89 | 5.89 | 1.03 | 1.03 | [5 empty] | Арматура фланцевая с ручным приводом или без привода водопроводная на условное давление до 4 МПа, диаметр условного прохода: 150 мм
| Технологические трубопроводы | [23 empty] | Технологические трубопроводы
|  |  | Накладные расходы 90% ФОТ (от 101,70) | З/пМех 10: 91.53
|  |  | Сметная прибыль 46% ФОТ (от 101,70) | З/пМех 10: 46.78
Уд | 101-1703 | Прокладки резиновые (пластина техническая прессованная) |  | 4: кг; 5: 0,23 0,23; 6: 21.24; З/пМех 10: 4.89 | [8 empty] | Прокладки резиновые (пластина техническая прессованная)
Уд | 101-1977 | Болты с гайками и шайбами строительные |  | 4: кг; 5: 1,1 1,1; 6: 15.32; З/пМех 10: 16.85 | [8 empty] | Болты с гайками и шайбами строительные
146 | материал заказчика | Шпилька М20х110 ст.35 |  | 4: шт.; 5: 20; З/пМех 14: 0; З/пМех 15: 0; З/пМех 16: 0; З/пМех 17: 0 | [5 empty] | Шпилька М20х110 ст.35
| Материалы для монтажных работ | [23 empty] | Материалы для монтажных работ
147 | материал заказчика | Гайка М20 ст.35 |  | 4: кг; 5: 2.5; З/пМех 14: 0; З/пМех 15: 0; З/пМех 16: 0; З/пМех 17: 0 | [5 empty] | Гайка М20 ст.35
| Материалы для монтажных работ | [23 empty] | Материалы для монтажных работ
148 | материал заказчика | Прокладка паронитовая Ду150, толщина 3 мм |  | 4: шт.; 5: 2; З/пМех 14: 0; З/пМех 15: 0; З/пМех 16: 0; З/пМех 17: 0 | [5 empty] | Прокладка паронитовая Ду150, толщина 3 мм
| Материалы для монтажных работ | [23 empty] | Материалы для монтажных работ
Ревизия задвижки Ду250 на прямой пром. воде в аппарат поз. 21Б, отм. 0,0 м | [21 empty] | Ревизия задвижки Ду250 на прямой пром. воде в аппарат поз. 21Б, отм. 0,0 м
149 | ТЕРм12-12-001-14 Приказ Минстроя России от 12.11.14 №703/пр | Демонтаж. Арматура фланцевая с ручным приводом или без привода водопроводная на условное давление до 4 МПа, диаметр условного прохода: 250 мм |  | 1 шт. | 1 | 227.11 | 69.17 | 157.94 | 19.21 | 227.11 | 69.17 | 157.94 | 19.21 | 5.688 | 5.69 | 1.176 | 1.18 | [5 empty] | Демонтаж. Арматура фланцевая с ручным приводом или без привода водопроводная на условное давление до 4 МПа, диаметр условного прохода: 250 мм
| Приказ от 08.08.2022 № 648/пр п.145 табл.3 | Демонтаж оборудования, пригодного для дальнейшего использования, со снятием с места установки, необходимой (частичной) разборкой без надобности хранения (перемещается на другое место установки и др.) ОЗП=0,6; ЭМ=0,6 к расх.; ЗПМ=0,6; МАТ=0 к расх.; ТЗ=0,6; ТЗМ=0,6 | [21 empty] | Демонтаж оборудования, пригодного для дальнейшего использования, со снятием с места установки, необходимой (частичной) разборкой без надобности хранения (перемещается на другое место установки и др.) ОЗП=0,6; ЭМ=0,6 к расх.; ЗПМ=0,6; МАТ=0 к расх.; ТЗ=0,6; ТЗМ=0,6
| Технологические трубопроводы | [23 empty] | Технологические трубопроводы
|  |  | Накладные расходы 90% ФОТ (от 101,64) | З/пМех 10: 91.48
|  |  | Сметная прибыль 46% ФОТ (от 101,64) | З/пМех 10: 46.75
150 | ТЕРм12-12-001-14 Приказ Минстроя России от 12.11.14 №703/пр | Арматура фланцевая с ручным приводом или без привода водопроводная на условное давление до 4 МПа, диаметр условного прохода: 250 мм |  | 1 шт. | 1 | 380.83 | 115.28 | 263.24 | 32.01 | 380.83 | 115.28 | 263.24 | 32.01 | 9.48 | 9.48 | 1.96 | 1.96 | [5 empty] | Арматура фланцевая с ручным приводом или без привода водопроводная на условное давление до 4 МПа, диаметр условного прохода: 250 мм
| Технологические трубопроводы | [23 empty] | Технологические трубопроводы
|  |  | Накладные расходы 90% ФОТ (от 169,38) | З/пМех 10: 152.44
|  |  | Сметная прибыль 46% ФОТ (от 169,38) | З/пМех 10: 77.91
Уд | 101-1703 | Прокладки резиновые (пластина техническая прессованная) |  | 4: кг; 5: 0,51 0,51; 6: 21.24; З/пМех 10: 10.83 | [8 empty] | Прокладки резиновые (пластина техническая прессованная)
Уд | 101-1977 | Болты с гайками и шайбами строительные |  | 4: кг; 5: 3,5 3,5; 6: 15.32; З/пМех 10: 53.62 | [8 empty] | Болты с гайками и шайбами строительные
151 | материал заказчика | Шпилька М20х110 ст.35 |  | 4: шт.; 5: 24; З/пМех 14: 0; З/пМех 15: 0; З/пМех 16: 0; З/пМех 17: 0 | [5 empty] | Шпилька М20х110 ст.35
| Материалы для монтажных работ | [23 empty] | Материалы для монтажных работ
152 | материал заказчика | Гайка М20 ст.35 |  | 4: кг; 5: 3; З/пМех 14: 0; З/пМех 15: 0; З/пМех 16: 0; З/пМех 17: 0 | [5 empty] | Гайка М20 ст.35
| Материалы для монтажных работ | [23 empty] | Материалы для монтажных работ
153 | материал заказчика | Прокладка паронитовая Ду250, толщина 3 мм |  | 4: шт.; 5: 2; З/пМех 14: 0; З/пМех 15: 0; З/пМех 16: 0; З/пМех 17: 0 | [5 empty] | Прокладка паронитовая Ду250, толщина 3 мм
| Материалы для монтажных работ | [23 empty] | Материалы для монтажных работ
Ревизия задвижки Ду150 на трубопроводе шлам. воды в холодильник поз. 21/8, отм. 4,0 м | [21 empty] | Ревизия задвижки Ду150 на трубопроводе шлам. воды в холодильник поз. 21/8, отм. 4,0 м
154 | ТЕРм12-12-001-12 Приказ Минстроя России от 12.11.14 №703/пр | Демонтаж. Арматура фланцевая с ручным приводом или без привода водопроводная на условное давление до 4 МПа, диаметр условного прохода: 150 мм |  | 1 шт. | 1 | 124.45 | 42.97 | 81.48 | 10.09 | 124.45 | 42.97 | 81.48 | 10.09 | 3.534 | 3.53 | 0.618 | 0.62 | [5 empty] | Демонтаж. Арматура фланцевая с ручным приводом или без привода водопроводная на условное давление до 4 МПа, диаметр условного прохода: 150 мм
| Приказ от 08.08.2022 № 648/пр п.145 табл.3 | Демонтаж оборудования, пригодного для дальнейшего использования, со снятием с места установки, необходимой (частичной) разборкой без надобности хранения (перемещается на другое место установки и др.) ОЗП=0,6; ЭМ=0,6 к расх.; ЗПМ=0,6; МАТ=0 к расх.; ТЗ=0,6; ТЗМ=0,6 | [21 empty] | Демонтаж оборудования, пригодного для дальнейшего использования, со снятием с места установки, необходимой (частичной) разборкой без надобности хранения (перемещается на другое место установки и др.) ОЗП=0,6; ЭМ=0,6 к расх.; ЗПМ=0,6; МАТ=0 к расх.; ТЗ=0,6; ТЗМ=0,6
| Технологические трубопроводы | [23 empty] | Технологические трубопроводы
|  |  | Накладные расходы 90% ФОТ (от 61,02) | З/пМех 10: 54.92
|  |  | Сметная прибыль 46% ФОТ (от 61,02) | З/пМех 10: 28.07
155 | ТЕРм12-12-001-12 Приказ Минстроя России от 12.11.14 №703/пр | Арматура фланцевая с ручным приводом или без привода водопроводная на условное давление до 4 МПа, диаметр условного прохода: 150 мм |  | 1 шт. | 1 | 208.85 | 71.62 | 135.8 | 16.82 | 208.85 | 71.62 | 135.8 | 16.82 | 5.89 | 5.89 | 1.03 | 1.03 | [5 empty] | Арматура фланцевая с ручным приводом или без привода водопроводная на условное давление до 4 МПа, диаметр условного прохода: 150 мм
| Технологические трубопроводы | [23 empty] | Технологические трубопроводы
|  |  | Накладные расходы 90% ФОТ (от 101,70) | З/пМех 10: 91.53
|  |  | Сметная прибыль 46% ФОТ (от 101,70) | З/пМех 10: 46.78
Уд | 101-1703 | Прокладки резиновые (пластина техническая прессованная) |  | 4: кг; 5: 0,23 0,23; 6: 21.24; З/пМех 10: 4.89 | [8 empty] | Прокладки резиновые (пластина техническая прессованная)
Уд | 101-1977 | Болты с гайками и шайбами строительные |  | 4: кг; 5: 1,1 1,1; 6: 15.32; З/пМех 10: 16.85 | [8 empty] | Болты с гайками и шайбами строительные
156 | материал заказчика | Шпилька М20х110 ст.35 |  | 4: шт.; 5: 20; З/пМех 14: 0; З/пМех 15: 0; З/пМех 16: 0; З/пМех 17: 0 | [5 empty] | Шпилька М20х110 ст.35
| Материалы для монтажных работ | [23 empty] | Материалы для монтажных работ
157 | материал заказчика | Гайка М20 ст.35 |  | 4: кг; 5: 2.5; З/пМех 14: 0; З/пМех 15: 0; З/пМех 16: 0; З/пМех 17: 0 | [5 empty] | Гайка М20 ст.35
| Материалы для монтажных работ | [23 empty] | Материалы для монтажных работ
158 | материал заказчика | Прокладка паронитовая Ду150, толщина 3 мм |  | 4: шт.; 5: 2; З/пМех 14: 0; З/пМех 15: 0; З/пМех 16: 0; З/пМех 17: 0 | [5 empty] | Прокладка паронитовая Ду150, толщина 3 мм
| Материалы для монтажных работ | [23 empty] | Материалы для монтажных работ
Ревизия задвижки Ду300 со вскрытием крышки в южной камере, отм. -3,0 м | [21 empty] | Ревизия задвижки Ду300 со вскрытием крышки в южной камере, отм. -3,0 м
159 | ТЕР07-06-002-07 Приказ Минстроя России от 12.11.14 №703/пр | Демонтаж. Устройство плит перекрытий каналов площадью: до 5 м2/ прим. 9 м2 |  | 100 шт. сборных конструкций | 0.02 | 5951.26 | 1139.92 | 4811.34 | 761.11 | 119.03 | 22.8 | 96.23 | 15.22 | 95.872 | 1.92 | 46.608 | 0.93 | [5 empty] | Демонтаж. Устройство плит перекрытий каналов площадью: до 5 м2/ прим. 9 м2
|  | Объем=2 / 100 | [24 empty] | Объем=2 / 100
| Приказ от 08.08.2022 № 648/пр п.144 табл.2 | Демонтаж (разборка) сборных бетонных и железобетонных строительных конструкций ОЗП=0,8; ЭМ=0,8 к расх.; ЗПМ=0,8; МАТ=0 к расх.; ТЗ=0,8; ТЗМ=0,8 | [21 empty] | Демонтаж (разборка) сборных бетонных и железобетонных строительных конструкций ОЗП=0,8; ЭМ=0,8 к расх.; ЗПМ=0,8; МАТ=0 к расх.; ТЗ=0,8; ТЗМ=0,8
| Бетонные и железобетонные сборные конструкции и работы в строительстве | [23 empty] | Бетонные и железобетонные сборные конструкции и работы в строительстве
|  |  | Накладные расходы 110% ФОТ (от 43,72) | З/пМех 10: 48.09
|  |  | Сметная прибыль 73% ФОТ (от 43,72) | З/пМех 10: 31.92
Н | 403-9020 | Конструкции сборные железобетонные |  | 4: шт.; 5: 0 0; 6: 0; З/пМех 10: 0 | [10 empty] | Конструкции сборные железобетонные
160 | ТЕРм18-01-066-01 Приказ Минстроя России от 12.11.14 №703/пр | Снятие и установка крышек люков, диаметр до 800 мм/ Ду 400 |  | 1 шт. | 1 | 274.32 | 260.37 | 8.74 |  | 274.32 | 260.37 | 8.74 |  | 22.7 | 22.7 | 0 | 0 | [5 empty] | Снятие и установка крышек люков, диаметр до 800 мм/ Ду 400
| Оборудование предприятий химической и нефтеперерабатывающей промышленности | [23 empty] | Оборудование предприятий химической и нефтеперерабатывающей промышленности
|  |  | Накладные расходы 90% ФОТ (от 299,43) | З/пМех 10: 269.49
|  |  | Сметная прибыль 46% ФОТ (от 299,43) | З/пМех 10: 137.74
161 | ТЕРм12-12-001-15 Приказ Минстроя России от 12.11.14 №703/пр | Демонтаж. Арматура фланцевая с ручным приводом или без привода водопроводная на условное давление до 4 МПа, диаметр условного прохода: 300 мм |  | 1 шт. | 1 | 286.22 | 83.54 | 202.68 | 24.59 | 286.22 | 83.54 | 202.68 | 24.59 | 6.87 | 6.87 | 1.506 | 1.51 | [5 empty] | Демонтаж. Арматура фланцевая с ручным приводом или без привода водопроводная на условное давление до 4 МПа, диаметр условного прохода: 300 мм
| Приказ от 08.08.2022 № 648/пр п.145 табл.3 | Демонтаж оборудования, пригодного для дальнейшего использования, со снятием с места установки, необходимой (частичной) разборкой без надобности хранения (перемещается на другое место установки и др.) ОЗП=0,6; ЭМ=0,6 к расх.; ЗПМ=0,6; МАТ=0 к расх.; ТЗ=0,6; ТЗМ=0,6 | [21 empty] | Демонтаж оборудования, пригодного для дальнейшего использования, со снятием с места установки, необходимой (частичной) разборкой без надобности хранения (перемещается на другое место установки и др.) ОЗП=0,6; ЭМ=0,6 к расх.; ЗПМ=0,6; МАТ=0 к расх.; ТЗ=0,6; ТЗМ=0,6
| Технологические трубопроводы | [23 empty] | Технологические трубопроводы
|  |  | Накладные расходы 90% ФОТ (от 124,35) | З/пМех 10: 111.92
|  |  | Сметная прибыль 46% ФОТ (от 124,35) | З/пМех 10: 57.2
162 | ТЕРмр02-01-001-07 Приказ Минстроя России от 12.11.14 №703/пр | Ревизия, замена сальников. Арматура фланцевая с ручным приводом или без привода водопроводная на условное давление до 4 МПа, диаметр условного прохода: до 300 мм |  | 1 шт. | 1 | 98.86 | 41.83 | 42.5 | 1.8 | 98.86 | 41.83 | 42.5 | 1.8 | 3.44 | 3.44 | 0.11 | 0.11 | [5 empty] | Ревизия, замена сальников. Арматура фланцевая с ручным приводом или без привода водопроводная на условное давление до 4 МПа, диаметр условного прохода: до 300 мм
| Ревизия трубопроводной арматуры | [23 empty] | Ревизия трубопроводной арматуры
|  |  | Накладные расходы 90% ФОТ (от 50,17) | З/пМех 10: 45.15
|  |  | Сметная прибыль 46% ФОТ (от 50,17) | З/пМех 10: 23.08
Уд | 101-0324 | Кислород технический: газообразный |  | 4: м3; 5: 0,29 0,29; 6: 7.74; З/пМех 10: 2.24 | [8 empty] | Кислород технический: газообразный
Уд | 101-1703 | Прокладки резиновые (пластина техническая прессованная) |  | 4: кг; 5: 0,34 0,34; 6: 21.24; З/пМех 10: 7.22 | [8 empty] | Прокладки резиновые (пластина техническая прессованная)
Уд | 101-1977 | Болты с гайками и шайбами строительные |  | 4: кг; 5: 2,5 2,5; 6: 15.32; З/пМех 10: 38.3 | [8 empty] | Болты с гайками и шайбами строительные
Уд | 101-2278 | Пропан-бутан, смесь техническая |  | 4: кг; 5: 0,08 0,08; 6: 5.12; З/пМех 10: 0.41 | [8 empty] | Пропан-бутан, смесь техническая
Уд | 101-3996 | Электроды: УОНИ 13/55 |  | 4: кг; 5: 0,31 0,31; 6: 16.54; З/пМех 10: 5.13 | [8 empty] | Электроды: УОНИ 13/55
Уд | 201-0783 | Конструкции стальные приспособлений: для монтажа |  | 4: т; 5: 0,01 0,01; 6: 8957.6; З/пМех 10: 89.58 | [8 empty] | Конструкции стальные приспособлений: для монтажа
164 | ТЕРм12-12-001-15 Приказ Минстроя России от 12.11.14 №703/пр | Арматура фланцевая с ручным приводом или без привода водопроводная на условное давление до 4 МПа, диаметр условного прохода: 300 мм |  | 1 шт. | 1 | 479.81 | 139.23 | 337.8 | 40.99 | 479.81 | 139.23 | 337.8 | 40.99 | 11.45 | 11.45 | 2.51 | 2.51 | [5 empty] | Арматура фланцевая с ручным приводом или без привода водопроводная на условное давление до 4 МПа, диаметр условного прохода: 300 мм
| Технологические трубопроводы | [23 empty] | Технологические трубопроводы
|  |  | Накладные расходы 90% ФОТ (от 207,25) | З/пМех 10: 186.53
|  |  | Сметная прибыль 46% ФОТ (от 207,25) | З/пМех 10: 95.34
Уд | 101-1703 | Прокладки резиновые (пластина техническая прессованная) |  | 4: кг; 5: 0,68 0,68; 6: 21.24; З/пМех 10: 14.44 | [8 empty] | Прокладки резиновые (пластина техническая прессованная)
Уд | 101-1977 | Болты с гайками и шайбами строительные |  | 4: кг; 5: 5 5; 6: 15.32; З/пМех 10: 76.6 | [8 empty] | Болты с гайками и шайбами строительные
165 | материал заказчика | Шпилька М20х110 ст.35 |  | 4: шт.; 5: 20; З/пМех 14: 0; З/пМех 15: 0; З/пМех 16: 0; З/пМех 17: 0 | [5 empty] | Шпилька М20х110 ст.35
| Материалы для монтажных работ | [23 empty] | Материалы для монтажных работ
166 | материал заказчика | Гайка М20 ст.35 |  | 4: кг; 5: 2.5; З/пМех 14: 0; З/пМех 15: 0; З/пМех 16: 0; З/пМех 17: 0 | [5 empty] | Гайка М20 ст.35
| Материалы для монтажных работ | [23 empty] | Материалы для монтажных работ
167 | материал заказчика | Прокладка паронитовая Ду300, толщина 3 мм |  | 4: шт.; 5: 15; З/пМех 14: 0; З/пМех 15: 0; З/пМех 16: 0; З/пМех 17: 0 | [5 empty] | Прокладка паронитовая Ду300, толщина 3 мм
| Материалы для монтажных работ | [23 empty] | Материалы для монтажных работ
168 | ТЕР07-06-002-07 Приказ Минстроя России от 12.11.14 №703/пр | Устройство плит перекрытий каналов площадью: до 5 м2/ прим. 9 м2 |  | 100 шт. сборных конструкций | 0.02 | 9156.36 | 1638.64 | 7517.72 | 1189.24 | 183.13 | 32.77 | 150.36 | 23.78 | 137.816 | 2.76 | 72.825 | 1.46 | [5 empty] | Устройство плит перекрытий каналов площадью: до 5 м2/ прим. 9 м2
|  | Объем=2 / 100 | [24 empty] | Объем=2 / 100
| Приказ от 04.08.2020 № 421/пр п.58б | При применении сметных норм, включенных в сборники ГЭСН (ФЕР, ТЕР), аналогичных технологическим процессам в новом строительстве, в том числе по возведению новых конструктивных элементов ОЗП=1,15; ЭМ=1,25 к расх.; ЗПМ=1,25; ТЗ=1,15; ТЗМ=1,25 | [21 empty] | При применении сметных норм, включенных в сборники ГЭСН (ФЕР, ТЕР), аналогичных технологическим процессам в новом строительстве, в том числе по возведению новых конструктивных элементов ОЗП=1,15; ЭМ=1,25 к расх.; ЗПМ=1,25; ТЗ=1,15; ТЗМ=1,25
| Бетонные и железобетонные сборные конструкции и работы в строительстве | [23 empty] | Бетонные и железобетонные сборные конструкции и работы в строительстве
|  |  | Накладные расходы 110% ФОТ (от 65,04) | З/пМех 10: 71.54
|  |  | Сметная прибыль 73%*0.85 ФОТ (от 65,04) | З/пМех 10: 40.36
Уд | 402-0002 | Раствор готовый кладочный цементный марки: 50 |  | 4: м3; 5: 0,51 0,0102; 6: 393.17; З/пМех 10: 4.01 | [8 empty] | Раствор готовый кладочный цементный марки: 50
Н | 403-9020 | Конструкции сборные железобетонные |  | 4: шт.; 5: 100 2; 6: 0; З/пМех 10: 0 | [10 empty] | Конструкции сборные железобетонные
Ревизия задвижки Ду 400, 150 со вскрытием крышки в северной камере, отм. -3,0 м | [21 empty] | Ревизия задвижки Ду 400, 150 со вскрытием крышки в северной камере, отм. -3,0 м
169 | ТЕР07-06-002-07 Приказ Минстроя России от 12.11.14 №703/пр | Демонтаж. Устройство плит перекрытий каналов площадью: до 5 м2/ прим. 9 м2 |  | 100 шт. сборных конструкций | 0.02 | 5951.26 | 1139.92 | 4811.34 | 761.11 | 119.03 | 22.8 | 96.23 | 15.22 | 95.872 | 1.92 | 46.608 | 0.93 | [5 empty] | Демонтаж. Устройство плит перекрытий каналов площадью: до 5 м2/ прим. 9 м2
|  | Объем=2 / 100 | [24 empty] | Объем=2 / 100
| Приказ от 08.08.2022 № 648/пр п.144 табл.2 | Демонтаж (разборка) сборных бетонных и железобетонных строительных конструкций ОЗП=0,8; ЭМ=0,8 к расх.; ЗПМ=0,8; МАТ=0 к расх.; ТЗ=0,8; ТЗМ=0,8 | [21 empty] | Демонтаж (разборка) сборных бетонных и железобетонных строительных конструкций ОЗП=0,8; ЭМ=0,8 к расх.; ЗПМ=0,8; МАТ=0 к расх.; ТЗ=0,8; ТЗМ=0,8
| Бетонные и железобетонные сборные конструкции и работы в строительстве | [23 empty] | Бетонные и железобетонные сборные конструкции и работы в строительстве
|  |  | Накладные расходы 110% ФОТ (от 43,72) | З/пМех 10: 48.09
|  |  | Сметная прибыль 73% ФОТ (от 43,72) | З/пМех 10: 31.92
Н | 403-9020 | Конструкции сборные железобетонные |  | 4: шт.; 5: 0 0; 6: 0; З/пМех 10: 0 | [10 empty] | Конструкции сборные железобетонные
170 | ТЕРм18-01-066-01 Приказ Минстроя России от 12.11.14 №703/пр | Снятие и установка крышек люков, диаметр до 800 мм/ Ду 500 |  | 1 шт. | 1 | 274.32 | 260.37 | 8.74 |  | 274.32 | 260.37 | 8.74 |  | 22.7 | 22.7 | 0 | 0 | [5 empty] | Снятие и установка крышек люков, диаметр до 800 мм/ Ду 500
| Оборудование предприятий химической и нефтеперерабатывающей промышленности | [23 empty] | Оборудование предприятий химической и нефтеперерабатывающей промышленности
|  |  | Накладные расходы 90% ФОТ (от 299,43) | З/пМех 10: 269.49
|  |  | Сметная прибыль 46% ФОТ (от 299,43) | З/пМех 10: 137.74
171 | ТЕРм12-12-001-17 Приказ Минстроя России от 12.11.14 №703/пр | Демонтаж. Арматура фланцевая с ручным приводом или без привода водопроводная на условное давление до 4 МПа, диаметр условного прохода: 400 мм |  | 1 шт. | 2 | 371.48 | 115.35 | 256.13 | 29.89 | 742.96 | 230.7 | 512.26 | 59.78 | 9.486 | 18.97 | 1.83 | 3.66 | [5 empty] | Демонтаж. Арматура фланцевая с ручным приводом или без привода водопроводная на условное давление до 4 МПа, диаметр условного прохода: 400 мм
| Приказ от 08.08.2022 № 648/пр п.145 табл.3 | Демонтаж оборудования, пригодного для дальнейшего использования, со снятием с места установки, необходимой (частичной) разборкой без надобности хранения (перемещается на другое место установки и др.) ОЗП=0,6; ЭМ=0,6 к расх.; ЗПМ=0,6; МАТ=0 к расх.; ТЗ=0,6; ТЗМ=0,6 | [21 empty] | Демонтаж оборудования, пригодного для дальнейшего использования, со снятием с места установки, необходимой (частичной) разборкой без надобности хранения (перемещается на другое место установки и др.) ОЗП=0,6; ЭМ=0,6 к расх.; ЗПМ=0,6; МАТ=0 к расх.; ТЗ=0,6; ТЗМ=0,6
| Технологические трубопроводы | [23 empty] | Технологические трубопроводы
|  |  | Накладные расходы 90% ФОТ (от 334,06) | З/пМех 10: 300.65
|  |  | Сметная прибыль 46% ФОТ (от 334,06) | З/пМех 10: 153.67
172 | ТЕРмр02-01-001-04 Приказ Минстроя России от 12.11.14 №703/пр | Ревизия, замена сальников. Арматура фланцевая с ручным приводом или без привода водопроводная на условное давление до 4 МПа, диаметр условного прохода: до 150 мм |  | 1 шт. | 1 | 46.55 | 21.64 | 15.85 | 0.49 | 46.55 | 21.64 | 15.85 | 0.49 | 1.78 | 1.78 | 0.03 | 0.03 | [5 empty] | Ревизия, замена сальников. Арматура фланцевая с ручным приводом или без привода водопроводная на условное давление до 4 МПа, диаметр условного прохода: до 150 мм
| Ревизия трубопроводной арматуры | [23 empty] | Ревизия трубопроводной арматуры
|  |  | Накладные расходы 90% ФОТ (от 25,45) | З/пМех 10: 22.91
|  |  | Сметная прибыль 46% ФОТ (от 25,45) | З/пМех 10: 11.71
Уд | 101-0324 | Кислород технический: газообразный |  | 4: м3; 5: 0,29 0,29; 6: 7.74; З/пМех 10: 2.24 | [8 empty] | Кислород технический: газообразный
Уд | 101-1703 | Прокладки резиновые (пластина техническая прессованная) |  | 4: кг; 5: 0,115 0,115; 6: 21.24; З/пМех 10: 2.44 | [8 empty] | Прокладки резиновые (пластина техническая прессованная)
Уд | 101-1977 | Болты с гайками и шайбами строительные |  | 4: кг; 5: 0,55 0,55; 6: 15.32; З/пМех 10: 8.43 | [8 empty] | Болты с гайками и шайбами строительные
Уд | 101-2278 | Пропан-бутан, смесь техническая |  | 4: кг; 5: 0,08 0,08; 6: 5.12; З/пМех 10: 0.41 | [8 empty] | Пропан-бутан, смесь техническая
Уд | 101-3996 | Электроды: УОНИ 13/55 |  | 4: кг; 5: 0,31 0,31; 6: 16.54; З/пМех 10: 5.13 | [8 empty] | Электроды: УОНИ 13/55
Уд | 201-0783 | Конструкции стальные приспособлений: для монтажа |  | 4: т; 5: 0,01 0,01; 6: 8957.6; З/пМех 10: 89.58 | [8 empty] | Конструкции стальные приспособлений: для монтажа
173 | ТЕРмр02-01-001-09 Приказ Минстроя России от 12.11.14 №703/пр | Ревизия, замена сальников. Арматура фланцевая с ручным приводом или без привода водопроводная на условное давление до 4 МПа, диаметр условного прохода: до 400 мм |  | 1 шт. | 1 | 158.43 | 57.64 | 81.4 | 4.41 | 158.43 | 57.64 | 81.4 | 4.41 | 4.74 | 4.74 | 0.27 | 0.27 | [5 empty] | Ревизия, замена сальников. Арматура фланцевая с ручным приводом или без привода водопроводная на условное давление до 4 МПа, диаметр условного прохода: до 400 мм
| Ревизия трубопроводной арматуры | [23 empty] | Ревизия трубопроводной арматуры
|  |  | Накладные расходы 90% ФОТ (от 71,36) | З/пМех 10: 64.22
|  |  | Сметная прибыль 46% ФОТ (от 71,36) | З/пМех 10: 32.83
Уд | 101-0324 | Кислород технический: газообразный |  | 4: м3; 5: 0,29 0,29; 6: 7.74; З/пМех 10: 2.24 | [8 empty] | Кислород технический: газообразный
Уд | 101-1703 | Прокладки резиновые (пластина техническая прессованная) |  | 4: кг; 5: 0,47 0,47; 6: 21.24; З/пМех 10: 9.98 | [8 empty] | Прокладки резиновые (пластина техническая прессованная)
Уд | 101-1977 | Болты с гайками и шайбами строительные |  | 4: кг; 5: 3 3; 6: 15.32; З/пМех 10: 45.96 | [8 empty] | Болты с гайками и шайбами строительные
Уд | 101-2278 | Пропан-бутан, смесь техническая |  | 4: кг; 5: 0,08 0,08; 6: 5.12; З/пМех 10: 0.41 | [8 empty] | Пропан-бутан, смесь техническая
Уд | 101-3996 | Электроды: УОНИ 13/55 |  | 4: кг; 5: 0,31 0,31; 6: 16.54; З/пМех 10: 5.13 | [8 empty] | Электроды: УОНИ 13/55
Уд | 201-0783 | Конструкции стальные приспособлений: для монтажа |  | 4: т; 5: 0,01 0,01; 6: 8957.6; З/пМех 10: 89.58 | [8 empty] | Конструкции стальные приспособлений: для монтажа
175 | ТЕРм12-12-001-17 Приказ Минстроя России от 12.11.14 №703/пр | Арматура фланцевая с ручным приводом или без привода водопроводная на условное давление до 4 МПа, диаметр условного прохода: 400 мм |  | 1 шт. | 2 | 622.96 | 192.25 | 426.88 | 49.81 | 1245.92 | 384.5 | 853.76 | 99.62 | 15.81 | 31.62 | 3.05 | 6.1 | [5 empty] | Арматура фланцевая с ручным приводом или без привода водопроводная на условное давление до 4 МПа, диаметр условного прохода: 400 мм
| Технологические трубопроводы | [23 empty] | Технологические трубопроводы
|  |  | Накладные расходы 90% ФОТ (от 556,74) | З/пМех 10: 501.07
|  |  | Сметная прибыль 46% ФОТ (от 556,74) | З/пМех 10: 256.1
Уд | 101-1703 | Прокладки резиновые (пластина техническая прессованная) |  | 4: кг; 5: 0,94 1,88; 6: 21.24; З/пМех 10: 39.93 | [8 empty] | Прокладки резиновые (пластина техническая прессованная)
Уд | 101-1977 | Болты с гайками и шайбами строительные |  | 4: кг; 5: 8,4 16,8; 6: 15.32; З/пМех 10: 257.38 | [8 empty] | Болты с гайками и шайбами строительные
176 | материал заказчика | Шпилька М20х110 ст.35 |  | 4: шт.; 5: 20; З/пМех 14: 0; З/пМех 15: 0; З/пМех 16: 0; З/пМех 17: 0 | [5 empty] | Шпилька М20х110 ст.35
| Материалы для монтажных работ | [23 empty] | Материалы для монтажных работ
177 | материал заказчика | Гайка М20 ст.35 |  | 4: кг; 5: 2.5; З/пМех 14: 0; З/пМех 15: 0; З/пМех 16: 0; З/пМех 17: 0 | [5 empty] | Гайка М20 ст.35
| Материалы для монтажных работ | [23 empty] | Материалы для монтажных работ
178 | материал заказчика | Прокладка паронитовая |  | 4: шт.; 5: 15; З/пМех 14: 0; З/пМех 15: 0; З/пМех 16: 0; З/пМех 17: 0 | [5 empty] | Прокладка паронитовая
| Материалы для монтажных работ | [23 empty] | Материалы для монтажных работ
179 | ТЕР07-06-002-07 Приказ Минстроя России от 12.11.14 №703/пр | Устройство плит перекрытий каналов площадью: до 5 м2/ прим. 9 м2 |  | 100 шт. сборных конструкций | 0.02 | 9156.36 | 1638.64 | 7517.72 | 1189.24 | 183.13 | 32.77 | 150.36 | 23.78 | 137.816 | 2.76 | 72.825 | 1.46 | [5 empty] | Устройство плит перекрытий каналов площадью: до 5 м2/ прим. 9 м2
|  | Объем=2 / 100 | [24 empty] | Объем=2 / 100
| Приказ от 04.08.2020 № 421/пр п.58б | При применении сметных норм, включенных в сборники ГЭСН (ФЕР, ТЕР), аналогичных технологическим процессам в новом строительстве, в том числе по возведению новых конструктивных элементов ОЗП=1,15; ЭМ=1,25 к расх.; ЗПМ=1,25; ТЗ=1,15; ТЗМ=1,25 | [21 empty] | При применении сметных норм, включенных в сборники ГЭСН (ФЕР, ТЕР), аналогичных технологическим процессам в новом строительстве, в том числе по возведению новых конструктивных элементов ОЗП=1,15; ЭМ=1,25 к расх.; ЗПМ=1,25; ТЗ=1,15; ТЗМ=1,25
| Бетонные и железобетонные сборные конструкции и работы в строительстве | [23 empty] | Бетонные и железобетонные сборные конструкции и работы в строительстве
|  |  | Накладные расходы 110% ФОТ (от 65,04) | З/пМех 10: 71.54
|  |  | Сметная прибыль 73%*0.85 ФОТ (от 65,04) | З/пМех 10: 40.36
Уд | 402-0002 | Раствор готовый кладочный цементный марки: 50 |  | 4: м3; 5: 0,51 0,0102; 6: 393.17; З/пМех 10: 4.01 | [8 empty] | Раствор готовый кладочный цементный марки: 50
Н | 403-9020 | Конструкции сборные железобетонные |  | 4: шт.; 5: 100 2; 6: 0; З/пМех 10: 0 | [10 empty] | Конструкции сборные железобетонные
Вскрытие, закрытие холодильника поз. 21/1 | [21 empty] | Вскрытие, закрытие холодильника поз. 21/1
-с лесов// ТЧ ТЕРм-2001 учтено перемещение по вертикали до 5 м (п.1.12.10.1), до 2 м (п.1.18) | [21 empty] | -с лесов// ТЧ ТЕРм-2001 учтено перемещение по вертикали до 5 м (п.1.12.10.1), до 2 м (п.1.18)
180 | ТЕРм18-01-066-02 Приказ Минстроя России от 12.11.14 №703/пр | Снятие и установка крышек и днищ аппаратов, диаметр: до 1000 мм / Ду 600 |  | 1 шт. | 3 | 287.47 | 271.84 | 10.19 |  | 862.41 | 815.52 | 30.57 |  | 23.7 | 71.1 | 0 | 0 | [5 empty] | Снятие и установка крышек и днищ аппаратов, диаметр: до 1000 мм / Ду 600
| Оборудование предприятий химической и нефтеперерабатывающей промышленности | [23 empty] | Оборудование предприятий химической и нефтеперерабатывающей промышленности
|  |  | Накладные расходы 90% ФОТ (от 937,85) | З/пМех 10: 844.07
|  |  | Сметная прибыль 46% ФОТ (от 937,85) | З/пМех 10: 431.41
- при необходимости: | [21 empty] | - при необходимости:
181 | ТЕРм18-01-066-02 Приказ Минстроя России от 12.11.14 №703/пр | Снятие и установка крышек и днищ аппаратов, диаметр: до 1000 мм / Ду 650 |  | 1 шт. | 3 | 287.47 | 271.84 | 10.19 |  | 862.41 | 815.52 | 30.57 |  | 23.7 | 71.1 | 0 | 0 | [5 empty] | Снятие и установка крышек и днищ аппаратов, диаметр: до 1000 мм / Ду 650
| Оборудование предприятий химической и нефтеперерабатывающей промышленности | [23 empty] | Оборудование предприятий химической и нефтеперерабатывающей промышленности
|  |  | Накладные расходы 90% ФОТ (от 937,85) | З/пМех 10: 844.07
|  |  | Сметная прибыль 46% ФОТ (от 937,85) | З/пМех 10: 431.41
182 | ТЕРм18-01-066-02 Приказ Минстроя России от 12.11.14 №703/пр | Снятие и установка крышек и днищ аппаратов, диаметр: до 1000 мм / Ду 450 |  | 1 шт. | 3 | 287.47 | 271.84 | 10.19 |  | 862.41 | 815.52 | 30.57 |  | 23.7 | 71.1 | 0 | 0 | [5 empty] | Снятие и установка крышек и днищ аппаратов, диаметр: до 1000 мм / Ду 450
| Оборудование предприятий химической и нефтеперерабатывающей промышленности | [23 empty] | Оборудование предприятий химической и нефтеперерабатывающей промышленности
|  |  | Накладные расходы 90% ФОТ (от 937,85) | З/пМех 10: 844.07
|  |  | Сметная прибыль 46% ФОТ (от 937,85) | З/пМех 10: 431.41
183 | РН12-2-5 | Отглушение дефектной теплообменной трубы зачистка концов трубы, забивка металлических пробок |  | аппарат (шт) | 10 | 0.51 | 0.51 |  |  | 5.1 | 5.1 |  |  | 0.06 | 0.6 | 0 | 0 | [5 empty] | Отглушение дефектной теплообменной трубы зачистка концов трубы, забивка металлических пробок
|  | Перевод из цен 1984 в цены 2001 года (письмо Правительства Республики Башкортостан от 26.09.2003 № 499-1682) ОЗП=16,92; ЭМ=21,28; ЗПМ=16,92; МАТ=19,35 | [21 empty] | Перевод из цен 1984 в цены 2001 года (письмо Правительства Республики Башкортостан от 26.09.2003 № 499-1682) ОЗП=16,92; ЭМ=21,28; ЗПМ=16,92; МАТ=19,35
| Оборудование предприятий химической и нефтеперерабатывающей промышленности | [23 empty] | Оборудование предприятий химической и нефтеперерабатывающей промышленности
|  |  | Накладные расходы 90% ФОТ (от 5,87) | З/пМех 10: 5.28
|  |  | Сметная прибыль 46% ФОТ (от 5,87) | З/пМех 10: 2.7
184 | материал заказчика | Шпилька М20х200 ст.35 |  | 4: шт.; 5: 128; З/пМех 14: 0; З/пМех 15: 0; З/пМех 16: 0; З/пМех 17: 0 | [5 empty] | Шпилька М20х200 ст.35
|  | Объем=32+96 | [24 empty] | Объем=32+96
| Материалы для монтажных работ | [23 empty] | Материалы для монтажных работ
185 | материал заказчика | Шпилька М20х160 ст.35 |  | 4: шт.; 5: 96; З/пМех 14: 0; З/пМех 15: 0; З/пМех 16: 0; З/пМех 17: 0 | [5 empty] | Шпилька М20х160 ст.35
| Материалы для монтажных работ | [23 empty] | Материалы для монтажных работ
186 | материал заказчика | Шпилька М20х150 ст.35 |  | 4: шт.; 5: 96; З/пМех 14: 0; З/пМех 15: 0; З/пМех 16: 0; З/пМех 17: 0 | [5 empty] | Шпилька М20х150 ст.35
| Материалы для монтажных работ | [23 empty] | Материалы для монтажных работ
187 | материал заказчика | Гайка М20 ст.35 |  | 4: кг; 5: 48; З/пМех 14: 0; З/пМех 15: 0; З/пМех 16: 0; З/пМех 17: 0 | [5 empty] | Гайка М20 ст.35
|  | Объем=12+12+12+12 | [24 empty] | Объем=12+12+12+12
| Материалы для монтажных работ | [23 empty] | Материалы для монтажных работ
188 | материал заказчика | Прокладка паронитовая Ду600, толщина 3 мм |  | 4: шт.; 5: 3; З/пМех 14: 0; З/пМех 15: 0; З/пМех 16: 0; З/пМех 17: 0 | [5 empty] | Прокладка паронитовая Ду600, толщина 3 мм
| Материалы для монтажных работ | [23 empty] | Материалы для монтажных работ
189 | материал заказчика | Пробка Ø17/23х50 мм, ст.3 |  | 4: шт.; 5: 20; З/пМех 14: 0; З/пМех 15: 0; З/пМех 16: 0; З/пМех 17: 0 | [5 empty] | Пробка Ø17/23х50 мм, ст.3
| Материалы для монтажных работ | [23 empty] | Материалы для монтажных работ
Вскрытие, закрытие холодильника поз. 21/2 | [21 empty] | Вскрытие, закрытие холодильника поз. 21/2
-с лесов// ТЧ ТЕРм-2001 учтено перемещение по вертикали до 5 м (п.1.12.10.1), до 2 м (п.1.18) | [21 empty] | -с лесов// ТЧ ТЕРм-2001 учтено перемещение по вертикали до 5 м (п.1.12.10.1), до 2 м (п.1.18)
190 | ТЕРм18-01-066-02 Приказ Минстроя России от 12.11.14 №703/пр | Снятие и установка крышек и днищ аппаратов, диаметр: до 1000 мм / Ду 600 |  | 1 шт. | 3 | 287.47 | 271.84 | 10.19 |  | 862.41 | 815.52 | 30.57 |  | 23.7 | 71.1 | 0 | 0 | [5 empty] | Снятие и установка крышек и днищ аппаратов, диаметр: до 1000 мм / Ду 600
| Оборудование предприятий химической и нефтеперерабатывающей промышленности | [23 empty] | Оборудование предприятий химической и нефтеперерабатывающей промышленности
|  |  | Накладные расходы 90% ФОТ (от 937,85) | З/пМех 10: 844.07
|  |  | Сметная прибыль 46% ФОТ (от 937,85) | З/пМех 10: 431.41
- при необходимости: | [21 empty] | - при необходимости:
191 | ТЕРм18-01-066-02 Приказ Минстроя России от 12.11.14 №703/пр | Снятие и установка крышек и днищ аппаратов, диаметр: до 1000 мм / Ду 650 |  | 1 шт. | 3 | 287.47 | 271.84 | 10.19 |  | 862.41 | 815.52 | 30.57 |  | 23.7 | 71.1 | 0 | 0 | [5 empty] | Снятие и установка крышек и днищ аппаратов, диаметр: до 1000 мм / Ду 650
| Оборудование предприятий химической и нефтеперерабатывающей промышленности | [23 empty] | Оборудование предприятий химической и нефтеперерабатывающей промышленности
|  |  | Накладные расходы 90% ФОТ (от 937,85) | З/пМех 10: 844.07
|  |  | Сметная прибыль 46% ФОТ (от 937,85) | З/пМех 10: 431.41
192 | ТЕРм18-01-066-02 Приказ Минстроя России от 12.11.14 №703/пр | Снятие и установка крышек и днищ аппаратов, диаметр: до 1000 мм / Ду 450 |  | 1 шт. | 3 | 287.47 | 271.84 | 10.19 |  | 862.41 | 815.52 | 30.57 |  | 23.7 | 71.1 | 0 | 0 | [5 empty] | Снятие и установка крышек и днищ аппаратов, диаметр: до 1000 мм / Ду 450
| Оборудование предприятий химической и нефтеперерабатывающей промышленности | [23 empty] | Оборудование предприятий химической и нефтеперерабатывающей промышленности
|  |  | Накладные расходы 90% ФОТ (от 937,85) | З/пМех 10: 844.07
|  |  | Сметная прибыль 46% ФОТ (от 937,85) | З/пМех 10: 431.41
193 | РН12-2-5 | Отглушение дефектной теплообменной трубы зачистка концов трубы, забивка металлических пробок |  | аппарат (шт) | 10 | 0.51 | 0.51 |  |  | 5.1 | 5.1 |  |  | 0.06 | 0.6 | 0 | 0 | [5 empty] | Отглушение дефектной теплообменной трубы зачистка концов трубы, забивка металлических пробок
|  | Перевод из цен 1984 в цены 2001 года (письмо Правительства Республики Башкортостан от 26.09.2003 № 499-1682) ОЗП=16,92; ЭМ=21,28; ЗПМ=16,92; МАТ=19,35 | [21 empty] | Перевод из цен 1984 в цены 2001 года (письмо Правительства Республики Башкортостан от 26.09.2003 № 499-1682) ОЗП=16,92; ЭМ=21,28; ЗПМ=16,92; МАТ=19,35
| Оборудование предприятий химической и нефтеперерабатывающей промышленности | [23 empty] | Оборудование предприятий химической и нефтеперерабатывающей промышленности
|  |  | Накладные расходы 90% ФОТ (от 5,87) | З/пМех 10: 5.28
|  |  | Сметная прибыль 46% ФОТ (от 5,87) | З/пМех 10: 2.7
194 | материал заказчика | Шпилька М20х200 ст.35 |  | 4: шт.; 5: 128; З/пМех 14: 0; З/пМех 15: 0; З/пМех 16: 0; З/пМех 17: 0 | [5 empty] | Шпилька М20х200 ст.35
|  | Объем=32+96 | [24 empty] | Объем=32+96
| Материалы для монтажных работ | [23 empty] | Материалы для монтажных работ
195 | материал заказчика | Шпилька М20х160 ст.35 |  | 4: шт.; 5: 96; З/пМех 14: 0; З/пМех 15: 0; З/пМех 16: 0; З/пМех 17: 0 | [5 empty] | Шпилька М20х160 ст.35
| Материалы для монтажных работ | [23 empty] | Материалы для монтажных работ
196 | материал заказчика | Шпилька М20х150 ст.35 |  | 4: шт.; 5: 96; З/пМех 14: 0; З/пМех 15: 0; З/пМех 16: 0; З/пМех 17: 0 | [5 empty] | Шпилька М20х150 ст.35
| Материалы для монтажных работ | [23 empty] | Материалы для монтажных работ
197 | материал заказчика | Гайка М20 ст.35 |  | 4: кг; 5: 48; З/пМех 14: 0; З/пМех 15: 0; З/пМех 16: 0; З/пМех 17: 0 | [5 empty] | Гайка М20 ст.35
|  | Объем=12+12+12+12 | [24 empty] | Объем=12+12+12+12
| Материалы для монтажных работ | [23 empty] | Материалы для монтажных работ
198 | материал заказчика | Прокладка паронитовая Ду600, толщина 3 мм |  | 4: шт.; 5: 3; З/пМех 14: 0; З/пМех 15: 0; З/пМех 16: 0; З/пМех 17: 0 | [5 empty] | Прокладка паронитовая Ду600, толщина 3 мм
| Материалы для монтажных работ | [23 empty] | Материалы для монтажных работ
199 | материал заказчика | Пробка Ø17/23х50 мм, ст.3 |  | 4: шт.; 5: 20; З/пМех 14: 0; З/пМех 15: 0; З/пМех 16: 0; З/пМех 17: 0 | [5 empty] | Пробка Ø17/23х50 мм, ст.3
| Материалы для монтажных работ | [23 empty] | Материалы для монтажных работ
Вскрытие, закрытие холодильника поз. 21/3 | [21 empty] | Вскрытие, закрытие холодильника поз. 21/3
-с лесов// ТЧ ТЕРм-2001 учтено перемещение по вертикали до 5 м (п.1.12.10.1), до 2 м (п.1.18) | [21 empty] | -с лесов// ТЧ ТЕРм-2001 учтено перемещение по вертикали до 5 м (п.1.12.10.1), до 2 м (п.1.18)
200 | ТЕРм18-01-066-02 Приказ Минстроя России от 12.11.14 №703/пр | Снятие и установка крышек и днищ аппаратов, диаметр: до 1000 мм / Ду 600 |  | 1 шт. | 3 | 287.47 | 271.84 | 10.19 |  | 862.41 | 815.52 | 30.57 |  | 23.7 | 71.1 | 0 | 0 | [5 empty] | Снятие и установка крышек и днищ аппаратов, диаметр: до 1000 мм / Ду 600
| Оборудование предприятий химической и нефтеперерабатывающей промышленности | [23 empty] | Оборудование предприятий химической и нефтеперерабатывающей промышленности
|  |  | Накладные расходы 90% ФОТ (от 937,85) | З/пМех 10: 844.07
|  |  | Сметная прибыль 46% ФОТ (от 937,85) | З/пМех 10: 431.41
- при необходимости: | [21 empty] | - при необходимости:
201 | ТЕРм18-01-066-02 Приказ Минстроя России от 12.11.14 №703/пр | Снятие и установка крышек и днищ аппаратов, диаметр: до 1000 мм / Ду 650 |  | 1 шт. | 3 | 287.47 | 271.84 | 10.19 |  | 862.41 | 815.52 | 30.57 |  | 23.7 | 71.1 | 0 | 0 | [5 empty] | Снятие и установка крышек и днищ аппаратов, диаметр: до 1000 мм / Ду 650
| Оборудование предприятий химической и нефтеперерабатывающей промышленности | [23 empty] | Оборудование предприятий химической и нефтеперерабатывающей промышленности
|  |  | Накладные расходы 90% ФОТ (от 937,85) | З/пМех 10: 844.07
|  |  | Сметная прибыль 46% ФОТ (от 937,85) | З/пМех 10: 431.41
202 | ТЕРм18-01-066-02 Приказ Минстроя России от 12.11.14 №703/пр | Снятие и установка крышек и днищ аппаратов, диаметр: до 1000 мм / Ду 450 |  | 1 шт. | 3 | 287.47 | 271.84 | 10.19 |  | 862.41 | 815.52 | 30.57 |  | 23.7 | 71.1 | 0 | 0 | [5 empty] | Снятие и установка крышек и днищ аппаратов, диаметр: до 1000 мм / Ду 450
| Оборудование предприятий химической и нефтеперерабатывающей промышленности | [23 empty] | Оборудование предприятий химической и нефтеперерабатывающей промышленности
|  |  | Накладные расходы 90% ФОТ (от 937,85) | З/пМех 10: 844.07
|  |  | Сметная прибыль 46% ФОТ (от 937,85) | З/пМех 10: 431.41
203 | РН12-2-5 | Отглушение дефектной теплообменной трубы зачистка концов трубы, забивка металлических пробок |  | аппарат (шт) | 10 | 0.51 | 0.51 |  |  | 5.1 | 5.1 |  |  | 0.06 | 0.6 | 0 | 0 | [5 empty] | Отглушение дефектной теплообменной трубы зачистка концов трубы, забивка металлических пробок
|  | Перевод из цен 1984 в цены 2001 года (письмо Правительства Республики Башкортостан от 26.09.2003 № 499-1682) ОЗП=16,92; ЭМ=21,28; ЗПМ=16,92; МАТ=19,35 | [21 empty] | Перевод из цен 1984 в цены 2001 года (письмо Правительства Республики Башкортостан от 26.09.2003 № 499-1682) ОЗП=16,92; ЭМ=21,28; ЗПМ=16,92; МАТ=19,35
| Оборудование предприятий химической и нефтеперерабатывающей промышленности | [23 empty] | Оборудование предприятий химической и нефтеперерабатывающей промышленности
|  |  | Накладные расходы 90% ФОТ (от 5,87) | З/пМех 10: 5.28
|  |  | Сметная прибыль 46% ФОТ (от 5,87) | З/пМех 10: 2.7
204 | материал заказчика | Шпилька М20х200 ст.35 |  | 4: шт.; 5: 128; З/пМех 14: 0; З/пМех 15: 0; З/пМех 16: 0; З/пМех 17: 0 | [5 empty] | Шпилька М20х200 ст.35
|  | Объем=32+96 | [24 empty] | Объем=32+96
| Материалы для монтажных работ | [23 empty] | Материалы для монтажных работ
205 | материал заказчика | Шпилька М20х160 ст.35 |  | 4: шт.; 5: 96; З/пМех 14: 0; З/пМех 15: 0; З/пМех 16: 0; З/пМех 17: 0 | [5 empty] | Шпилька М20х160 ст.35
| Материалы для монтажных работ | [23 empty] | Материалы для монтажных работ
206 | материал заказчика | Шпилька М20х150 ст.35 |  | 4: шт.; 5: 96; З/пМех 14: 0; З/пМех 15: 0; З/пМех 16: 0; З/пМех 17: 0 | [5 empty] | Шпилька М20х150 ст.35
| Материалы для монтажных работ | [23 empty] | Материалы для монтажных работ
207 | материал заказчика | Гайка М20 ст.35 |  | 4: кг; 5: 48; З/пМех 14: 0; З/пМех 15: 0; З/пМех 16: 0; З/пМех 17: 0 | [5 empty] | Гайка М20 ст.35
|  | Объем=12+12+12+12 | [24 empty] | Объем=12+12+12+12
| Материалы для монтажных работ | [23 empty] | Материалы для монтажных работ
208 | материал заказчика | Прокладка паронитовая Ду600, толщина 3 мм |  | 4: шт.; 5: 3; З/пМех 14: 0; З/пМех 15: 0; З/пМех 16: 0; З/пМех 17: 0 | [5 empty] | Прокладка паронитовая Ду600, толщина 3 мм
| Материалы для монтажных работ | [23 empty] | Материалы для монтажных работ
209 | материал заказчика | Пробка Ø17/23х50 мм, ст.3 |  | 4: шт.; 5: 20; З/пМех 14: 0; З/пМех 15: 0; З/пМех 16: 0; З/пМех 17: 0 | [5 empty] | Пробка Ø17/23х50 мм, ст.3
| Материалы для монтажных работ | [23 empty] | Материалы для монтажных работ
Вскрытие, закрытие холодильника поз. 21/4 | [21 empty] | Вскрытие, закрытие холодильника поз. 21/4
-с лесов// ТЧ ТЕРм-2001 учтено перемещение по вертикали до 5 м (п.1.12.10.1), до 2 м (п.1.18) | [21 empty] | -с лесов// ТЧ ТЕРм-2001 учтено перемещение по вертикали до 5 м (п.1.12.10.1), до 2 м (п.1.18)
210 | ТЕРм18-01-066-02 Приказ Минстроя России от 12.11.14 №703/пр | Снятие и установка крышек и днищ аппаратов, диаметр: до 1000 мм / Ду 600 |  | 1 шт. | 3 | 287.47 | 271.84 | 10.19 |  | 862.41 | 815.52 | 30.57 |  | 23.7 | 71.1 | 0 | 0 | [5 empty] | Снятие и установка крышек и днищ аппаратов, диаметр: до 1000 мм / Ду 600
| Оборудование предприятий химической и нефтеперерабатывающей промышленности | [23 empty] | Оборудование предприятий химической и нефтеперерабатывающей промышленности
|  |  | Накладные расходы 90% ФОТ (от 937,85) | З/пМех 10: 844.07
|  |  | Сметная прибыль 46% ФОТ (от 937,85) | З/пМех 10: 431.41
- при необходимости: | [21 empty] | - при необходимости:
211 | ТЕРм18-01-066-02 Приказ Минстроя России от 12.11.14 №703/пр | Снятие и установка крышек и днищ аппаратов, диаметр: до 1000 мм / Ду 650 |  | 1 шт. | 3 | 287.47 | 271.84 | 10.19 |  | 862.41 | 815.52 | 30.57 |  | 23.7 | 71.1 | 0 | 0 | [5 empty] | Снятие и установка крышек и днищ аппаратов, диаметр: до 1000 мм / Ду 650
| Оборудование предприятий химической и нефтеперерабатывающей промышленности | [23 empty] | Оборудование предприятий химической и нефтеперерабатывающей промышленности
|  |  | Накладные расходы 90% ФОТ (от 937,85) | З/пМех 10: 844.07
|  |  | Сметная прибыль 46% ФОТ (от 937,85) | З/пМех 10: 431.41
212 | ТЕРм18-01-066-02 Приказ Минстроя России от 12.11.14 №703/пр | Снятие и установка крышек и днищ аппаратов, диаметр: до 1000 мм / Ду 450 |  | 1 шт. | 3 | 287.47 | 271.84 | 10.19 |  | 862.41 | 815.52 | 30.57 |  | 23.7 | 71.1 | 0 | 0 | [5 empty] | Снятие и установка крышек и днищ аппаратов, диаметр: до 1000 мм / Ду 450
| Оборудование предприятий химической и нефтеперерабатывающей промышленности | [23 empty] | Оборудование предприятий химической и нефтеперерабатывающей промышленности
|  |  | Накладные расходы 90% ФОТ (от 937,85) | З/пМех 10: 844.07
|  |  | Сметная прибыль 46% ФОТ (от 937,85) | З/пМех 10: 431.41
213 | РН12-2-5 | Отглушение дефектной теплообменной трубы зачистка концов трубы, забивка металлических пробок |  | аппарат (шт) | 10 | 0.51 | 0.51 |  |  | 5.1 | 5.1 |  |  | 0.06 | 0.6 | 0 | 0 | [5 empty] | Отглушение дефектной теплообменной трубы зачистка концов трубы, забивка металлических пробок
|  | Перевод из цен 1984 в цены 2001 года (письмо Правительства Республики Башкортостан от 26.09.2003 № 499-1682) ОЗП=16,92; ЭМ=21,28; ЗПМ=16,92; МАТ=19,35 | [21 empty] | Перевод из цен 1984 в цены 2001 года (письмо Правительства Республики Башкортостан от 26.09.2003 № 499-1682) ОЗП=16,92; ЭМ=21,28; ЗПМ=16,92; МАТ=19,35
| Оборудование предприятий химической и нефтеперерабатывающей промышленности | [23 empty] | Оборудование предприятий химической и нефтеперерабатывающей промышленности
|  |  | Накладные расходы 90% ФОТ (от 5,87) | З/пМех 10: 5.28
|  |  | Сметная прибыль 46% ФОТ (от 5,87) | З/пМех 10: 2.7
214 | материал заказчика | Шпилька М20х200 ст.35 |  | 4: шт.; 5: 128; З/пМех 14: 0; З/пМех 15: 0; З/пМех 16: 0; З/пМех 17: 0 | [5 empty] | Шпилька М20х200 ст.35
|  | Объем=32+96 | [24 empty] | Объем=32+96
| Материалы для монтажных работ | [23 empty] | Материалы для монтажных работ
215 | материал заказчика | Шпилька М20х160 ст.35 |  | 4: шт.; 5: 96; З/пМех 14: 0; З/пМех 15: 0; З/пМех 16: 0; З/пМех 17: 0 | [5 empty] | Шпилька М20х160 ст.35
| Материалы для монтажных работ | [23 empty] | Материалы для монтажных работ
216 | материал заказчика | Шпилька М20х150 ст.35 |  | 4: шт.; 5: 96; З/пМех 14: 0; З/пМех 15: 0; З/пМех 16: 0; З/пМех 17: 0 | [5 empty] | Шпилька М20х150 ст.35
| Материалы для монтажных работ | [23 empty] | Материалы для монтажных работ
217 | материал заказчика | Гайка М20 ст.35 |  | 4: кг; 5: 48; З/пМех 14: 0; З/пМех 15: 0; З/пМех 16: 0; З/пМех 17: 0 | [5 empty] | Гайка М20 ст.35
|  | Объем=12+12+12+12 | [24 empty] | Объем=12+12+12+12
| Материалы для монтажных работ | [23 empty] | Материалы для монтажных работ
218 | материал заказчика | Прокладка паронитовая Ду600, толщина 3 мм |  | 4: шт.; 5: 3; З/пМех 14: 0; З/пМех 15: 0; З/пМех 16: 0; З/пМех 17: 0 | [5 empty] | Прокладка паронитовая Ду600, толщина 3 мм
| Материалы для монтажных работ | [23 empty] | Материалы для монтажных работ
219 | материал заказчика | Пробка Ø17/23х50 мм, ст.3 |  | 4: шт.; 5: 20; З/пМех 14: 0; З/пМех 15: 0; З/пМех 16: 0; З/пМех 17: 0 | [5 empty] | Пробка Ø17/23х50 мм, ст.3
| Материалы для монтажных работ | [23 empty] | Материалы для монтажных работ
Вскрытие, закрытие холодильника поз. 21/5 | [21 empty] | Вскрытие, закрытие холодильника поз. 21/5
-с лесов// ТЧ ТЕРм-2001 учтено перемещение по вертикали до 5 м (п.1.12.10.1), до 2 м (п.1.18) | [21 empty] | -с лесов// ТЧ ТЕРм-2001 учтено перемещение по вертикали до 5 м (п.1.12.10.1), до 2 м (п.1.18)
220 | ТЕРм18-01-066-02 Приказ Минстроя России от 12.11.14 №703/пр | Снятие и установка крышек и днищ аппаратов, диаметр: до 1000 мм / Ду 600 |  | 1 шт. | 3 | 287.47 | 271.84 | 10.19 |  | 862.41 | 815.52 | 30.57 |  | 23.7 | 71.1 | 0 | 0 | [5 empty] | Снятие и установка крышек и днищ аппаратов, диаметр: до 1000 мм / Ду 600
| Оборудование предприятий химической и нефтеперерабатывающей промышленности | [23 empty] | Оборудование предприятий химической и нефтеперерабатывающей промышленности
|  |  | Накладные расходы 90% ФОТ (от 937,85) | З/пМех 10: 844.07
|  |  | Сметная прибыль 46% ФОТ (от 937,85) | З/пМех 10: 431.41
- при необходимости: | [21 empty] | - при необходимости:
221 | ТЕРм18-01-066-02 Приказ Минстроя России от 12.11.14 №703/пр | Снятие и установка крышек и днищ аппаратов, диаметр: до 1000 мм / Ду 650 |  | 1 шт. | 3 | 287.47 | 271.84 | 10.19 |  | 862.41 | 815.52 | 30.57 |  | 23.7 | 71.1 | 0 | 0 | [5 empty] | Снятие и установка крышек и днищ аппаратов, диаметр: до 1000 мм / Ду 650
| Оборудование предприятий химической и нефтеперерабатывающей промышленности | [23 empty] | Оборудование предприятий химической и нефтеперерабатывающей промышленности
|  |  | Накладные расходы 90% ФОТ (от 937,85) | З/пМех 10: 844.07
|  |  | Сметная прибыль 46% ФОТ (от 937,85) | З/пМех 10: 431.41
222 | ТЕРм18-01-066-02 Приказ Минстроя России от 12.11.14 №703/пр | Снятие и установка крышек и днищ аппаратов, диаметр: до 1000 мм / Ду 450 |  | 1 шт. | 3 | 287.47 | 271.84 | 10.19 |  | 862.41 | 815.52 | 30.57 |  | 23.7 | 71.1 | 0 | 0 | [5 empty] | Снятие и установка крышек и днищ аппаратов, диаметр: до 1000 мм / Ду 450
| Оборудование предприятий химической и нефтеперерабатывающей промышленности | [23 empty] | Оборудование предприятий химической и нефтеперерабатывающей промышленности
|  |  | Накладные расходы 90% ФОТ (от 937,85) | З/пМех 10: 844.07
|  |  | Сметная прибыль 46% ФОТ (от 937,85) | З/пМех 10: 431.41
223 | РН12-2-5 | Отглушение дефектной теплообменной трубы зачистка концов трубы, забивка металлических пробок |  | аппарат (шт) | 10 | 0.51 | 0.51 |  |  | 5.1 | 5.1 |  |  | 0.06 | 0.6 | 0 | 0 | [5 empty] | Отглушение дефектной теплообменной трубы зачистка концов трубы, забивка металлических пробок
|  | Перевод из цен 1984 в цены 2001 года (письмо Правительства Республики Башкортостан от 26.09.2003 № 499-1682) ОЗП=16,92; ЭМ=21,28; ЗПМ=16,92; МАТ=19,35 | [21 empty] | Перевод из цен 1984 в цены 2001 года (письмо Правительства Республики Башкортостан от 26.09.2003 № 499-1682) ОЗП=16,92; ЭМ=21,28; ЗПМ=16,92; МАТ=19,35
| Оборудование предприятий химической и нефтеперерабатывающей промышленности | [23 empty] | Оборудование предприятий химической и нефтеперерабатывающей промышленности
|  |  | Накладные расходы 90% ФОТ (от 5,87) | З/пМех 10: 5.28
|  |  | Сметная прибыль 46% ФОТ (от 5,87) | З/пМех 10: 2.7
224 | материал заказчика | Шпилька М20х200 ст.35 |  | 4: шт.; 5: 128; З/пМех 14: 0; З/пМех 15: 0; З/пМех 16: 0; З/пМех 17: 0 | [5 empty] | Шпилька М20х200 ст.35
|  | Объем=32+96 | [24 empty] | Объем=32+96
| Материалы для монтажных работ | [23 empty] | Материалы для монтажных работ
225 | материал заказчика | Шпилька М20х160 ст.35 |  | 4: шт.; 5: 96; З/пМех 14: 0; З/пМех 15: 0; З/пМех 16: 0; З/пМех 17: 0 | [5 empty] | Шпилька М20х160 ст.35
| Материалы для монтажных работ | [23 empty] | Материалы для монтажных работ
226 | материал заказчика | Шпилька М20х150 ст.35 |  | 4: шт.; 5: 96; З/пМех 14: 0; З/пМех 15: 0; З/пМех 16: 0; З/пМех 17: 0 | [5 empty] | Шпилька М20х150 ст.35
| Материалы для монтажных работ | [23 empty] | Материалы для монтажных работ
227 | материал заказчика | Гайка М20 ст.35 |  | 4: кг; 5: 48; З/пМех 14: 0; З/пМех 15: 0; З/пМех 16: 0; З/пМех 17: 0 | [5 empty] | Гайка М20 ст.35
|  | Объем=12+12+12+12 | [24 empty] | Объем=12+12+12+12
| Материалы для монтажных работ | [23 empty] | Материалы для монтажных работ
228 | материал заказчика | Прокладка паронитовая Ду600, толщина 3 мм |  | 4: шт.; 5: 3; З/пМех 14: 0; З/пМех 15: 0; З/пМех 16: 0; З/пМех 17: 0 | [5 empty] | Прокладка паронитовая Ду600, толщина 3 мм
| Материалы для монтажных работ | [23 empty] | Материалы для монтажных работ
229 | материал заказчика | Пробка Ø17/23х50 мм, ст.3 |  | 4: шт.; 5: 20; З/пМех 14: 0; З/пМех 15: 0; З/пМех 16: 0; З/пМех 17: 0 | [5 empty] | Пробка Ø17/23х50 мм, ст.3
| Материалы для монтажных работ | [23 empty] | Материалы для монтажных работ
Вскрытие, закрытие холодильника поз. 21/6 | [21 empty] | Вскрытие, закрытие холодильника поз. 21/6
-с лесов// ТЧ ТЕРм-2001 учтено перемещение по вертикали до 5 м (п.1.12.10.1), до 2 м (п.1.18) | [21 empty] | -с лесов// ТЧ ТЕРм-2001 учтено перемещение по вертикали до 5 м (п.1.12.10.1), до 2 м (п.1.18)
230 | ТЕРм18-01-066-02 Приказ Минстроя России от 12.11.14 №703/пр | Снятие и установка крышек и днищ аппаратов, диаметр: до 1000 мм / Ду 600 |  | 1 шт. | 3 | 287.47 | 271.84 | 10.19 |  | 862.41 | 815.52 | 30.57 |  | 23.7 | 71.1 | 0 | 0 | [5 empty] | Снятие и установка крышек и днищ аппаратов, диаметр: до 1000 мм / Ду 600
| Оборудование предприятий химической и нефтеперерабатывающей промышленности | [23 empty] | Оборудование предприятий химической и нефтеперерабатывающей промышленности
|  |  | Накладные расходы 90% ФОТ (от 937,85) | З/пМех 10: 844.07
|  |  | Сметная прибыль 46% ФОТ (от 937,85) | З/пМех 10: 431.41
- при необходимости: | [21 empty] | - при необходимости:
231 | ТЕРм18-01-066-02 Приказ Минстроя России от 12.11.14 №703/пр | Снятие и установка крышек и днищ аппаратов, диаметр: до 1000 мм / Ду 650 |  | 1 шт. | 3 | 287.47 | 271.84 | 10.19 |  | 862.41 | 815.52 | 30.57 |  | 23.7 | 71.1 | 0 | 0 | [5 empty] | Снятие и установка крышек и днищ аппаратов, диаметр: до 1000 мм / Ду 650
| Оборудование предприятий химической и нефтеперерабатывающей промышленности | [23 empty] | Оборудование предприятий химической и нефтеперерабатывающей промышленности
|  |  | Накладные расходы 90% ФОТ (от 937,85) | З/пМех 10: 844.07
|  |  | Сметная прибыль 46% ФОТ (от 937,85) | З/пМех 10: 431.41
232 | ТЕРм18-01-066-02 Приказ Минстроя России от 12.11.14 №703/пр | Снятие и установка крышек и днищ аппаратов, диаметр: до 1000 мм / Ду 450 |  | 1 шт. | 3 | 287.47 | 271.84 | 10.19 |  | 862.41 | 815.52 | 30.57 |  | 23.7 | 71.1 | 0 | 0 | [5 empty] | Снятие и установка крышек и днищ аппаратов, диаметр: до 1000 мм / Ду 450
| Оборудование предприятий химической и нефтеперерабатывающей промышленности | [23 empty] | Оборудование предприятий химической и нефтеперерабатывающей промышленности
|  |  | Накладные расходы 90% ФОТ (от 937,85) | З/пМех 10: 844.07
|  |  | Сметная прибыль 46% ФОТ (от 937,85) | З/пМех 10: 431.41
233 | РН12-2-5 | Отглушение дефектной теплообменной трубы зачистка концов трубы, забивка металлических пробок |  | аппарат (шт) | 10 | 0.51 | 0.51 |  |  | 5.1 | 5.1 |  |  | 0.06 | 0.6 | 0 | 0 | [5 empty] | Отглушение дефектной теплообменной трубы зачистка концов трубы, забивка металлических пробок
|  | Перевод из цен 1984 в цены 2001 года (письмо Правительства Республики Башкортостан от 26.09.2003 № 499-1682) ОЗП=16,92; ЭМ=21,28; ЗПМ=16,92; МАТ=19,35 | [21 empty] | Перевод из цен 1984 в цены 2001 года (письмо Правительства Республики Башкортостан от 26.09.2003 № 499-1682) ОЗП=16,92; ЭМ=21,28; ЗПМ=16,92; МАТ=19,35
| Оборудование предприятий химической и нефтеперерабатывающей промышленности | [23 empty] | Оборудование предприятий химической и нефтеперерабатывающей промышленности
|  |  | Накладные расходы 90% ФОТ (от 5,87) | З/пМех 10: 5.28
|  |  | Сметная прибыль 46% ФОТ (от 5,87) | З/пМех 10: 2.7
234 | материал заказчика | Шпилька М20х200 ст.35 |  | 4: шт.; 5: 128; З/пМех 14: 0; З/пМех 15: 0; З/пМех 16: 0; З/пМех 17: 0 | [5 empty] | Шпилька М20х200 ст.35
|  | Объем=32+96 | [24 empty] | Объем=32+96
| Материалы для монтажных работ | [23 empty] | Материалы для монтажных работ
235 | материал заказчика | Шпилька М20х160 ст.35 |  | 4: шт.; 5: 96; З/пМех 14: 0; З/пМех 15: 0; З/пМех 16: 0; З/пМех 17: 0 | [5 empty] | Шпилька М20х160 ст.35
| Материалы для монтажных работ | [23 empty] | Материалы для монтажных работ
236 | материал заказчика | Шпилька М20х150 ст.35 |  | 4: шт.; 5: 96; З/пМех 14: 0; З/пМех 15: 0; З/пМех 16: 0; З/пМех 17: 0 | [5 empty] | Шпилька М20х150 ст.35
| Материалы для монтажных работ | [23 empty] | Материалы для монтажных работ
237 | материал заказчика | Гайка М20 ст.35 |  | 4: кг; 5: 48; З/пМех 14: 0; З/пМех 15: 0; З/пМех 16: 0; З/пМех 17: 0 | [5 empty] | Гайка М20 ст.35
|  | Объем=12+12+12+12 | [24 empty] | Объем=12+12+12+12
| Материалы для монтажных работ | [23 empty] | Материалы для монтажных работ
238 | материал заказчика | Прокладка паронитовая Ду600, толщина 3 мм |  | 4: шт.; 5: 3; З/пМех 14: 0; З/пМех 15: 0; З/пМех 16: 0; З/пМех 17: 0 | [5 empty] | Прокладка паронитовая Ду600, толщина 3 мм
| Материалы для монтажных работ | [23 empty] | Материалы для монтажных работ
239 | материал заказчика | Пробка Ø17/23х50 мм, ст.3 |  | 4: шт.; 5: 20; З/пМех 14: 0; З/пМех 15: 0; З/пМех 16: 0; З/пМех 17: 0 | [5 empty] | Пробка Ø17/23х50 мм, ст.3
| Материалы для монтажных работ | [23 empty] | Материалы для монтажных работ
Вскрытие, закрытие холодильника поз. 21/7 | [21 empty] | Вскрытие, закрытие холодильника поз. 21/7
-с лесов// ТЧ ТЕРм-2001 учтено перемещение по вертикали до 5 м (п.1.12.10.1), до 2 м (п.1.18) | [21 empty] | -с лесов// ТЧ ТЕРм-2001 учтено перемещение по вертикали до 5 м (п.1.12.10.1), до 2 м (п.1.18)
240 | ТЕРм18-01-066-02 Приказ Минстроя России от 12.11.14 №703/пр | Снятие и установка крышек и днищ аппаратов, диаметр: до 1000 мм / Ду 600 |  | 1 шт. | 3 | 287.47 | 271.84 | 10.19 |  | 862.41 | 815.52 | 30.57 |  | 23.7 | 71.1 | 0 | 0 | [5 empty] | Снятие и установка крышек и днищ аппаратов, диаметр: до 1000 мм / Ду 600
| Оборудование предприятий химической и нефтеперерабатывающей промышленности | [23 empty] | Оборудование предприятий химической и нефтеперерабатывающей промышленности
|  |  | Накладные расходы 90% ФОТ (от 937,85) | З/пМех 10: 844.07
|  |  | Сметная прибыль 46% ФОТ (от 937,85) | З/пМех 10: 431.41
- при необходимости: | [21 empty] | - при необходимости:
241 | ТЕРм18-01-066-02 Приказ Минстроя России от 12.11.14 №703/пр | Снятие и установка крышек и днищ аппаратов, диаметр: до 1000 мм / Ду 650 |  | 1 шт. | 3 | 287.47 | 271.84 | 10.19 |  | 862.41 | 815.52 | 30.57 |  | 23.7 | 71.1 | 0 | 0 | [5 empty] | Снятие и установка крышек и днищ аппаратов, диаметр: до 1000 мм / Ду 650
| Оборудование предприятий химической и нефтеперерабатывающей промышленности | [23 empty] | Оборудование предприятий химической и нефтеперерабатывающей промышленности
|  |  | Накладные расходы 90% ФОТ (от 937,85) | З/пМех 10: 844.07
|  |  | Сметная прибыль 46% ФОТ (от 937,85) | З/пМех 10: 431.41
242 | ТЕРм18-01-066-02 Приказ Минстроя России от 12.11.14 №703/пр | Снятие и установка крышек и днищ аппаратов, диаметр: до 1000 мм / Ду 450 |  | 1 шт. | 3 | 287.47 | 271.84 | 10.19 |  | 862.41 | 815.52 | 30.57 |  | 23.7 | 71.1 | 0 | 0 | [5 empty] | Снятие и установка крышек и днищ аппаратов, диаметр: до 1000 мм / Ду 450
| Оборудование предприятий химической и нефтеперерабатывающей промышленности | [23 empty] | Оборудование предприятий химической и нефтеперерабатывающей промышленности
|  |  | Накладные расходы 90% ФОТ (от 937,85) | З/пМех 10: 844.07
|  |  | Сметная прибыль 46% ФОТ (от 937,85) | З/пМех 10: 431.41
243 | РН12-2-5 | Отглушение дефектной теплообменной трубы зачистка концов трубы, забивка металлических пробок |  | аппарат (шт) | 10 | 0.51 | 0.51 |  |  | 5.1 | 5.1 |  |  | 0.06 | 0.6 | 0 | 0 | [5 empty] | Отглушение дефектной теплообменной трубы зачистка концов трубы, забивка металлических пробок
|  | Перевод из цен 1984 в цены 2001 года (письмо Правительства Республики Башкортостан от 26.09.2003 № 499-1682) ОЗП=16,92; ЭМ=21,28; ЗПМ=16,92; МАТ=19,35 | [21 empty] | Перевод из цен 1984 в цены 2001 года (письмо Правительства Республики Башкортостан от 26.09.2003 № 499-1682) ОЗП=16,92; ЭМ=21,28; ЗПМ=16,92; МАТ=19,35
| Оборудование предприятий химической и нефтеперерабатывающей промышленности | [23 empty] | Оборудование предприятий химической и нефтеперерабатывающей промышленности
|  |  | Накладные расходы 90% ФОТ (от 5,87) | З/пМех 10: 5.28
|  |  | Сметная прибыль 46% ФОТ (от 5,87) | З/пМех 10: 2.7
244 | материал заказчика | Шпилька М20х200 ст.35 |  | 4: шт.; 5: 128; З/пМех 14: 0; З/пМех 15: 0; З/пМех 16: 0; З/пМех 17: 0 | [5 empty] | Шпилька М20х200 ст.35
|  | Объем=32+96 | [24 empty] | Объем=32+96
| Материалы для монтажных работ | [23 empty] | Материалы для монтажных работ
245 | материал заказчика | Шпилька М20х160 ст.35 |  | 4: шт.; 5: 96; З/пМех 14: 0; З/пМех 15: 0; З/пМех 16: 0; З/пМех 17: 0 | [5 empty] | Шпилька М20х160 ст.35
| Материалы для монтажных работ | [23 empty] | Материалы для монтажных работ
246 | материал заказчика | Шпилька М20х150 ст.35 |  | 4: шт.; 5: 96; З/пМех 14: 0; З/пМех 15: 0; З/пМех 16: 0; З/пМех 17: 0 | [5 empty] | Шпилька М20х150 ст.35
| Материалы для монтажных работ | [23 empty] | Материалы для монтажных работ
247 | материал заказчика | Гайка М20 ст.35 |  | 4: кг; 5: 48; З/пМех 14: 0; З/пМех 15: 0; З/пМех 16: 0; З/пМех 17: 0 | [5 empty] | Гайка М20 ст.35
|  | Объем=12+12+12+12 | [24 empty] | Объем=12+12+12+12
| Материалы для монтажных работ | [23 empty] | Материалы для монтажных работ
248 | материал заказчика | Прокладка паронитовая Ду600, толщина 3 мм |  | 4: шт.; 5: 3; З/пМех 14: 0; З/пМех 15: 0; З/пМех 16: 0; З/пМех 17: 0 | [5 empty] | Прокладка паронитовая Ду600, толщина 3 мм
| Материалы для монтажных работ | [23 empty] | Материалы для монтажных работ
249 | материал заказчика | Пробка Ø17/23х50 мм, ст.3 |  | 4: шт.; 5: 20; З/пМех 14: 0; З/пМех 15: 0; З/пМех 16: 0; З/пМех 17: 0 | [5 empty] | Пробка Ø17/23х50 мм, ст.3
| Материалы для монтажных работ | [23 empty] | Материалы для монтажных работ
Вскрытие, закрытие холодильника поз. 21/8 | [21 empty] | Вскрытие, закрытие холодильника поз. 21/8
-с лесов// ТЧ ТЕРм-2001 учтено перемещение по вертикали до 5 м (п.1.12.10.1), до 2 м (п.1.18) | [21 empty] | -с лесов// ТЧ ТЕРм-2001 учтено перемещение по вертикали до 5 м (п.1.12.10.1), до 2 м (п.1.18)
250 | ТЕРм18-01-066-02 Приказ Минстроя России от 12.11.14 №703/пр | Снятие и установка крышек и днищ аппаратов, диаметр: до 1000 мм / Ду 600 |  | 1 шт. | 3 | 287.47 | 271.84 | 10.19 |  | 862.41 | 815.52 | 30.57 |  | 23.7 | 71.1 | 0 | 0 | [5 empty] | Снятие и установка крышек и днищ аппаратов, диаметр: до 1000 мм / Ду 600
| Оборудование предприятий химической и нефтеперерабатывающей промышленности | [23 empty] | Оборудование предприятий химической и нефтеперерабатывающей промышленности
|  |  | Накладные расходы 90% ФОТ (от 937,85) | З/пМех 10: 844.07
|  |  | Сметная прибыль 46% ФОТ (от 937,85) | З/пМех 10: 431.41
- при необходимости: | [21 empty] | - при необходимости:
251 | ТЕРм18-01-066-02 Приказ Минстроя России от 12.11.14 №703/пр | Снятие и установка крышек и днищ аппаратов, диаметр: до 1000 мм / Ду 650 |  | 1 шт. | 3 | 287.47 | 271.84 | 10.19 |  | 862.41 | 815.52 | 30.57 |  | 23.7 | 71.1 | 0 | 0 | [5 empty] | Снятие и установка крышек и днищ аппаратов, диаметр: до 1000 мм / Ду 650
| Оборудование предприятий химической и нефтеперерабатывающей промышленности | [23 empty] | Оборудование предприятий химической и нефтеперерабатывающей промышленности
|  |  | Накладные расходы 90% ФОТ (от 937,85) | З/пМех 10: 844.07
|  |  | Сметная прибыль 46% ФОТ (от 937,85) | З/пМех 10: 431.41
252 | ТЕРм18-01-066-02 Приказ Минстроя России от 12.11.14 №703/пр | Снятие и установка крышек и днищ аппаратов, диаметр: до 1000 мм / Ду 450 |  | 1 шт. | 3 | 287.47 | 271.84 | 10.19 |  | 862.41 | 815.52 | 30.57 |  | 23.7 | 71.1 | 0 | 0 | [5 empty] | Снятие и установка крышек и днищ аппаратов, диаметр: до 1000 мм / Ду 450
| Оборудование предприятий химической и нефтеперерабатывающей промышленности | [23 empty] | Оборудование предприятий химической и нефтеперерабатывающей промышленности
|  |  | Накладные расходы 90% ФОТ (от 937,85) | З/пМех 10: 844.07
|  |  | Сметная прибыль 46% ФОТ (от 937,85) | З/пМех 10: 431.41
253 | РН12-2-5 | Отглушение дефектной теплообменной трубы зачистка концов трубы, забивка металлических пробок |  | аппарат (шт) | 10 | 0.51 | 0.51 |  |  | 5.1 | 5.1 |  |  | 0.06 | 0.6 | 0 | 0 | [5 empty] | Отглушение дефектной теплообменной трубы зачистка концов трубы, забивка металлических пробок
|  | Перевод из цен 1984 в цены 2001 года (письмо Правительства Республики Башкортостан от 26.09.2003 № 499-1682) ОЗП=16,92; ЭМ=21,28; ЗПМ=16,92; МАТ=19,35 | [21 empty] | Перевод из цен 1984 в цены 2001 года (письмо Правительства Республики Башкортостан от 26.09.2003 № 499-1682) ОЗП=16,92; ЭМ=21,28; ЗПМ=16,92; МАТ=19,35
| Оборудование предприятий химической и нефтеперерабатывающей промышленности | [23 empty] | Оборудование предприятий химической и нефтеперерабатывающей промышленности
|  |  | Накладные расходы 90% ФОТ (от 5,87) | З/пМех 10: 5.28
|  |  | Сметная прибыль 46% ФОТ (от 5,87) | З/пМех 10: 2.7
254 | материал заказчика | Шпилька М20х200 ст.35 |  | 4: шт.; 5: 128; З/пМех 14: 0; З/пМех 15: 0; З/пМех 16: 0; З/пМех 17: 0 | [5 empty] | Шпилька М20х200 ст.35
|  | Объем=32+96 | [24 empty] | Объем=32+96
| Материалы для монтажных работ | [23 empty] | Материалы для монтажных работ
255 | материал заказчика | Шпилька М20х160 ст.35 |  | 4: шт.; 5: 96; З/пМех 14: 0; З/пМех 15: 0; З/пМех 16: 0; З/пМех 17: 0 | [5 empty] | Шпилька М20х160 ст.35
| Материалы для монтажных работ | [23 empty] | Материалы для монтажных работ
256 | материал заказчика | Шпилька М20х150 ст.35 |  | 4: шт.; 5: 96; З/пМех 14: 0; З/пМех 15: 0; З/пМех 16: 0; З/пМех 17: 0 | [5 empty] | Шпилька М20х150 ст.35
| Материалы для монтажных работ | [23 empty] | Материалы для монтажных работ
257 | материал заказчика | Гайка М20 ст.35 |  | 4: кг; 5: 48; З/пМех 14: 0; З/пМех 15: 0; З/пМех 16: 0; З/пМех 17: 0 | [5 empty] | Гайка М20 ст.35
|  | Объем=12+12+12+12 | [24 empty] | Объем=12+12+12+12
| Материалы для монтажных работ | [23 empty] | Материалы для монтажных работ
258 | материал заказчика | Прокладка паронитовая Ду600, толщина 3 мм |  | 4: шт.; 5: 3; З/пМех 14: 0; З/пМех 15: 0; З/пМех 16: 0; З/пМех 17: 0 | [5 empty] | Прокладка паронитовая Ду600, толщина 3 мм
| Материалы для монтажных работ | [23 empty] | Материалы для монтажных работ
259 | материал заказчика | Пробка Ø17/23х50 мм, ст.3 |  | 4: шт.; 5: 20; З/пМех 14: 0; З/пМех 15: 0; З/пМех 16: 0; З/пМех 17: 0 | [5 empty] | Пробка Ø17/23х50 мм, ст.3
| Материалы для монтажных работ | [23 empty] | Материалы для монтажных работ
Вскрытие, закрытие емкости поз. 23 | [21 empty] | Вскрытие, закрытие емкости поз. 23
260 | ТЕРм18-01-066-01 Приказ Минстроя России от 12.11.14 №703/пр | Снятие и установка крышек люков, диаметр до 800 мм/ Ду 500 |  | 1 шт. | 1 | 274.32 | 260.37 | 8.74 |  | 274.32 | 260.37 | 8.74 |  | 22.7 | 22.7 | 0 | 0 | [5 empty] | Снятие и установка крышек люков, диаметр до 800 мм/ Ду 500
| Оборудование предприятий химической и нефтеперерабатывающей промышленности | [23 empty] | Оборудование предприятий химической и нефтеперерабатывающей промышленности
|  |  | Накладные расходы 90% ФОТ (от 299,43) | З/пМех 10: 269.49
|  |  | Сметная прибыль 46% ФОТ (от 299,43) | З/пМех 10: 137.74
261 | материал заказчика | Шпилька М30х160 ст.35 |  | 4: шт.; 5: 16; З/пМех 14: 0; З/пМех 15: 0; З/пМех 16: 0; З/пМех 17: 0 | [5 empty] | Шпилька М30х160 ст.35
| Материалы для монтажных работ | [23 empty] | Материалы для монтажных работ
262 | материал заказчика | Гайка М30 ст.35 |  | 4: кг; 5: 7; З/пМех 14: 0; З/пМех 15: 0; З/пМех 16: 0; З/пМех 17: 0 | [5 empty] | Гайка М30 ст.35
| Материалы для монтажных работ | [23 empty] | Материалы для монтажных работ
263 | материал заказчика | Прокладка паронитовая Ду500, толщина 3 мм |  | 4: шт.; 5: 1; З/пМех 14: 0; З/пМех 15: 0; З/пМех 16: 0; З/пМех 17: 0 | [5 empty] | Прокладка паронитовая Ду500, толщина 3 мм
| Материалы для монтажных работ | [23 empty] | Материалы для монтажных работ
Вскрытие, закрытие емкости поз. Е-23 | [21 empty] | Вскрытие, закрытие емкости поз. Е-23
264 | ТЕРм18-01-066-01 Приказ Минстроя России от 12.11.14 №703/пр | Снятие и установка крышек люков, диаметр до 800 мм/ Ду 500 |  | 1 шт. | 1 | 274.32 | 260.37 | 8.74 |  | 274.32 | 260.37 | 8.74 |  | 22.7 | 22.7 | 0 | 0 | [5 empty] | Снятие и установка крышек люков, диаметр до 800 мм/ Ду 500
| Оборудование предприятий химической и нефтеперерабатывающей промышленности | [23 empty] | Оборудование предприятий химической и нефтеперерабатывающей промышленности
|  |  | Накладные расходы 90% ФОТ (от 299,43) | З/пМех 10: 269.49
|  |  | Сметная прибыль 46% ФОТ (от 299,43) | З/пМех 10: 137.74
265 | материал заказчика | Шпилька М20х120 ст.35 |  | 4: шт.; 5: 24; З/пМех 14: 0; З/пМех 15: 0; З/пМех 16: 0; З/пМех 17: 0 | [5 empty] | Шпилька М20х120 ст.35
| Материалы для монтажных работ | [23 empty] | Материалы для монтажных работ
266 | материал заказчика | Гайка М20 ст.35 |  | 4: кг; 5: 3; З/пМех 14: 0; З/пМех 15: 0; З/пМех 16: 0; З/пМех 17: 0 | [5 empty] | Гайка М20 ст.35
| Материалы для монтажных работ | [23 empty] | Материалы для монтажных работ
267 | материал заказчика | Прокладка паронитовая Ду500, толщина 3 мм |  | 4: шт.; 5: 1; З/пМех 14: 0; З/пМех 15: 0; З/пМех 16: 0; З/пМех 17: 0 | [5 empty] | Прокладка паронитовая Ду500, толщина 3 мм
| Материалы для монтажных работ | [23 empty] | Материалы для монтажных работ
Вскрытие, закрытие отстойника поз. 32/1 | [21 empty] | Вскрытие, закрытие отстойника поз. 32/1
268 | ТЕРм18-01-066-01 Приказ Минстроя России от 12.11.14 №703/пр | Снятие и установка крышек люков, диаметр до 800 мм/ Ду 500 |  | 1 шт. | 1 | 274.32 | 260.37 | 8.74 |  | 274.32 | 260.37 | 8.74 |  | 22.7 | 22.7 | 0 | 0 | [5 empty] | Снятие и установка крышек люков, диаметр до 800 мм/ Ду 500
| Оборудование предприятий химической и нефтеперерабатывающей промышленности | [23 empty] | Оборудование предприятий химической и нефтеперерабатывающей промышленности
|  |  | Накладные расходы 90% ФОТ (от 299,43) | З/пМех 10: 269.49
|  |  | Сметная прибыль 46% ФОТ (от 299,43) | З/пМех 10: 137.74
269 | материал заказчика | Шпилька М20х100 ст.35 |  | 4: шт.; 5: 20; З/пМех 14: 0; З/пМех 15: 0; З/пМех 16: 0; З/пМех 17: 0 | [5 empty] | Шпилька М20х100 ст.35
| Материалы для монтажных работ | [23 empty] | Материалы для монтажных работ
270 | материал заказчика | Гайка М20 ст.35 |  | 4: кг; 5: 2.5; З/пМех 14: 0; З/пМех 15: 0; З/пМех 16: 0; З/пМех 17: 0 | [5 empty] | Гайка М20 ст.35
| Материалы для монтажных работ | [23 empty] | Материалы для монтажных работ
271 | материал заказчика | Прокладка паронитовая Ду500, толщина 3 мм |  | 4: шт.; 5: 1; З/пМех 14: 0; З/пМех 15: 0; З/пМех 16: 0; З/пМех 17: 0 | [5 empty] | Прокладка паронитовая Ду500, толщина 3 мм
| Материалы для монтажных работ | [23 empty] | Материалы для монтажных работ
Вскрытие, закрытие отстойника поз. 32/2 | [21 empty] | Вскрытие, закрытие отстойника поз. 32/2
272 | ТЕРм18-01-066-01 Приказ Минстроя России от 12.11.14 №703/пр | Снятие и установка крышек люков, диаметр до 800 мм/ Ду 500 |  | 1 шт. | 1 | 274.32 | 260.37 | 8.74 |  | 274.32 | 260.37 | 8.74 |  | 22.7 | 22.7 | 0 | 0 | [5 empty] | Снятие и установка крышек люков, диаметр до 800 мм/ Ду 500
| Оборудование предприятий химической и нефтеперерабатывающей промышленности | [23 empty] | Оборудование предприятий химической и нефтеперерабатывающей промышленности
|  |  | Накладные расходы 90% ФОТ (от 299,43) | З/пМех 10: 269.49
|  |  | Сметная прибыль 46% ФОТ (от 299,43) | З/пМех 10: 137.74
273 | материал заказчика | Шпилька М20х100 ст.35 |  | 4: шт.; 5: 20; З/пМех 14: 0; З/пМех 15: 0; З/пМех 16: 0; З/пМех 17: 0 | [5 empty] | Шпилька М20х100 ст.35
| Материалы для монтажных работ | [23 empty] | Материалы для монтажных работ
274 | материал заказчика | Гайка М20 ст.35 |  | 4: кг; 5: 2.5; З/пМех 14: 0; З/пМех 15: 0; З/пМех 16: 0; З/пМех 17: 0 | [5 empty] | Гайка М20 ст.35
| Материалы для монтажных работ | [23 empty] | Материалы для монтажных работ
275 | материал заказчика | Прокладка паронитовая Ду500, толщина 3 мм |  | 4: шт.; 5: 1; З/пМех 14: 0; З/пМех 15: 0; З/пМех 16: 0; З/пМех 17: 0 | [5 empty] | Прокладка паронитовая Ду500, толщина 3 мм
| Материалы для монтажных работ | [23 empty] | Материалы для монтажных работ
Вскрытие, закрытие емкости поз. 37 | [21 empty] | Вскрытие, закрытие емкости поз. 37
276 | ТЕРм18-01-066-01 Приказ Минстроя России от 12.11.14 №703/пр | Снятие и установка крышек люков, диаметр до 800 мм/ Ду 500 |  | 1 шт. | 1 | 274.32 | 260.37 | 8.74 |  | 274.32 | 260.37 | 8.74 |  | 22.7 | 22.7 | 0 | 0 | [5 empty] | Снятие и установка крышек люков, диаметр до 800 мм/ Ду 500
| Оборудование предприятий химической и нефтеперерабатывающей промышленности | [23 empty] | Оборудование предприятий химической и нефтеперерабатывающей промышленности
|  |  | Накладные расходы 90% ФОТ (от 299,43) | З/пМех 10: 269.49
|  |  | Сметная прибыль 46% ФОТ (от 299,43) | З/пМех 10: 137.74
277 | материал заказчика | Шпилька М20х110 ст.35 |  | 4: шт.; 5: 24; З/пМех 14: 0; З/пМех 15: 0; З/пМех 16: 0; З/пМех 17: 0 | [5 empty] | Шпилька М20х110 ст.35
| Материалы для монтажных работ | [23 empty] | Материалы для монтажных работ
278 | материал заказчика | Гайка М20 ст.35 |  | 4: кг; 5: 3; З/пМех 14: 0; З/пМех 15: 0; З/пМех 16: 0; З/пМех 17: 0 | [5 empty] | Гайка М20 ст.35
| Материалы для монтажных работ | [23 empty] | Материалы для монтажных работ
279 | материал заказчика | Прокладка паронитовая Ду500, толщина 3 мм |  | 4: шт.; 5: 1; З/пМех 14: 0; З/пМех 15: 0; З/пМех 16: 0; З/пМех 17: 0 | [5 empty] | Прокладка паронитовая Ду500, толщина 3 мм
| Материалы для монтажных работ | [23 empty] | Материалы для монтажных работ
Вскрытие, закрытие емкости поз. 68 | [21 empty] | Вскрытие, закрытие емкости поз. 68
280 | ТЕРм18-01-066-01 Приказ Минстроя России от 12.11.14 №703/пр | Снятие и установка крышек люков, диаметр до 800 мм/ Ду 500 |  | 1 шт. | 1 | 274.32 | 260.37 | 8.74 |  | 274.32 | 260.37 | 8.74 |  | 22.7 | 22.7 | 0 | 0 | [5 empty] | Снятие и установка крышек люков, диаметр до 800 мм/ Ду 500
| Оборудование предприятий химической и нефтеперерабатывающей промышленности | [23 empty] | Оборудование предприятий химической и нефтеперерабатывающей промышленности
|  |  | Накладные расходы 90% ФОТ (от 299,43) | З/пМех 10: 269.49
|  |  | Сметная прибыль 46% ФОТ (от 299,43) | З/пМех 10: 137.74
281 | материал заказчика | Шпилька М30х160 ст.35 |  | 4: шт.; 5: 16; З/пМех 14: 0; З/пМех 15: 0; З/пМех 16: 0; З/пМех 17: 0 | [5 empty] | Шпилька М30х160 ст.35
| Материалы для монтажных работ | [23 empty] | Материалы для монтажных работ
282 | материал заказчика | Гайка М30 ст.35 |  | 4: кг; 5: 7; З/пМех 14: 0; З/пМех 15: 0; З/пМех 16: 0; З/пМех 17: 0 | [5 empty] | Гайка М30 ст.35
| Материалы для монтажных работ | [23 empty] | Материалы для монтажных работ
283 | материал заказчика | Прокладка паронитовая Ду500, толщина 3 мм |  | 4: шт.; 5: 1; З/пМех 14: 0; З/пМех 15: 0; З/пМех 16: 0; З/пМех 17: 0 | [5 empty] | Прокладка паронитовая Ду500, толщина 3 мм
| Материалы для монтажных работ | [23 empty] | Материалы для монтажных работ
Вскрытие, закрытие емкости поз. Е-68 | [21 empty] | Вскрытие, закрытие емкости поз. Е-68
284 | ТЕРм18-01-066-01 Приказ Минстроя России от 12.11.14 №703/пр | Снятие и установка крышек люков, диаметр до 800 мм/ Ду 450 |  | 1 шт. | 1 | 274.32 | 260.37 | 8.74 |  | 274.32 | 260.37 | 8.74 |  | 22.7 | 22.7 | 0 | 0 | [5 empty] | Снятие и установка крышек люков, диаметр до 800 мм/ Ду 450
| Оборудование предприятий химической и нефтеперерабатывающей промышленности | [23 empty] | Оборудование предприятий химической и нефтеперерабатывающей промышленности
|  |  | Накладные расходы 90% ФОТ (от 299,43) | З/пМех 10: 269.49
|  |  | Сметная прибыль 46% ФОТ (от 299,43) | З/пМех 10: 137.74
285 | материал заказчика | Шпилька М20х120 ст.35 |  | 4: шт.; 5: 24; З/пМех 14: 0; З/пМех 15: 0; З/пМех 16: 0; З/пМех 17: 0 | [5 empty] | Шпилька М20х120 ст.35
| Материалы для монтажных работ | [23 empty] | Материалы для монтажных работ
286 | материал заказчика | Гайка М20 ст.35 |  | 4: кг; 5: 3; З/пМех 14: 0; З/пМех 15: 0; З/пМех 16: 0; З/пМех 17: 0 | [5 empty] | Гайка М20 ст.35
| Материалы для монтажных работ | [23 empty] | Материалы для монтажных работ
287 | материал заказчика | Прокладка паронитовая Ду450, толщина 3 мм |  | 4: шт.; 5: 1; З/пМех 14: 0; З/пМех 15: 0; З/пМех 16: 0; З/пМех 17: 0 | [5 empty] | Прокладка паронитовая Ду450, толщина 3 мм
| Материалы для монтажных работ | [23 empty] | Материалы для монтажных работ
Вскрытие, закрытие емкости поз. 86 | [21 empty] | Вскрытие, закрытие емкости поз. 86
288 | ТЕРм18-01-066-01 Приказ Минстроя России от 12.11.14 №703/пр | Снятие и установка крышек люков, диаметр до 800 мм/ Ду 400 |  | 1 шт. | 1 | 274.32 | 260.37 | 8.74 |  | 274.32 | 260.37 | 8.74 |  | 22.7 | 22.7 | 0 | 0 | [5 empty] | Снятие и установка крышек люков, диаметр до 800 мм/ Ду 400
| Оборудование предприятий химической и нефтеперерабатывающей промышленности | [23 empty] | Оборудование предприятий химической и нефтеперерабатывающей промышленности
|  |  | Накладные расходы 90% ФОТ (от 299,43) | З/пМех 10: 269.49
|  |  | Сметная прибыль 46% ФОТ (от 299,43) | З/пМех 10: 137.74
289 | материал заказчика | Шпилька М24х120 ст.35 |  | 4: шт.; 5: 16; З/пМех 14: 0; З/пМех 15: 0; З/пМех 16: 0; З/пМех 17: 0 | [5 empty] | Шпилька М24х120 ст.35
| Материалы для монтажных работ | [23 empty] | Материалы для монтажных работ
290 | материал заказчика | Гайка М24 ст.35 |  | 4: кг; 5: 3.5; З/пМех 14: 0; З/пМех 15: 0; З/пМех 16: 0; З/пМех 17: 0 | [5 empty] | Гайка М24 ст.35
| Материалы для монтажных работ | [23 empty] | Материалы для монтажных работ
291 | материал заказчика | Прокладка паронитовая Ду400, толщина 3 мм |  | 4: шт.; 5: 1; З/пМех 14: 0; З/пМех 15: 0; З/пМех 16: 0; З/пМех 17: 0 | [5 empty] | Прокладка паронитовая Ду400, толщина 3 мм
| Материалы для монтажных работ | [23 empty] | Материалы для монтажных работ
Чистка отстойника поз. 32/2 | [21 empty] | Чистка отстойника поз. 32/2
292 | ТЕРр66-10-6 Приказ Минстроя России от 12.11.14 №703/пр | Очистка камер: от мокрого ила и грязи без труб и арматуры/с подъемом и переноской/ |  | 1 м3 ила, грязи | 18 | 57.87 | 53.36 | 4.51 |  | 1041.66 | 960.48 | 81.18 |  | 5.45 | 98.1 | 0 | 0 | [5 empty] | Очистка камер: от мокрого ила и грязи без труб и арматуры/с подъемом и переноской/
| Наружные инженерные сети: демонтаж, разборка, очистка (ремонтно-строительные) | [23 empty] | Наружные инженерные сети: демонтаж, разборка, очистка (ремонтно-строительные)
|  |  | Накладные расходы 89% ФОТ (от 1 104,55) | З/пМех 10: 983.05
|  |  | Сметная прибыль 44% ФОТ (от 1 104,55) | З/пМех 10: 486
293 | ТЕР46-08-107-01 Приказ Минстроя России от 01.06.16 №375/пр | Промывка внутренней поверхности резервуара /прим./ |  | 100 м2 | 1.486 | 48.4 | 42.28 | 6.12 |  | 71.92 | 62.83 | 9.09 |  | 2.92 | 4.34 | 0 | 0 | [5 empty] | Промывка внутренней поверхности резервуара /прим./
|  | Объем=((3,14*5*9,465)) / 100 | [24 empty] | Объем=((3,14*5*9,465)) / 100
| Работы по реконструкции зданий и сооружений: усиление и замена существующих конструкций, возведение отдельных конструктивных элементов | [23 empty] | Работы по реконструкции зданий и сооружений: усиление и замена существующих конструкций, возведение отдельных конструктивных элементов
|  |  | Накладные расходы 103% ФОТ (от 72,25) | З/пМех 10: 74.42
|  |  | Сметная прибыль 59% ФОТ (от 72,25) | З/пМех 10: 42.63
Чистка отстойника поз. 0-32/1 | [21 empty] | Чистка отстойника поз. 0-32/1
294 | ТЕРр66-10-6 Приказ Минстроя России от 12.11.14 №703/пр | Очистка камер: от мокрого ила и грязи без труб и арматуры/с подъемом и переноской/ |  | 1 м3 ила, грязи | 18 | 57.87 | 53.36 | 4.51 |  | 1041.66 | 960.48 | 81.18 |  | 5.45 | 98.1 | 0 | 0 | [5 empty] | Очистка камер: от мокрого ила и грязи без труб и арматуры/с подъемом и переноской/
| Наружные инженерные сети: демонтаж, разборка, очистка (ремонтно-строительные) | [23 empty] | Наружные инженерные сети: демонтаж, разборка, очистка (ремонтно-строительные)
|  |  | Накладные расходы 89% ФОТ (от 1 104,55) | З/пМех 10: 983.05
|  |  | Сметная прибыль 44% ФОТ (от 1 104,55) | З/пМех 10: 486
295 | ТЕР46-08-107-01 Приказ Минстроя России от 01.06.16 №375/пр | Промывка внутренней поверхности резервуара /прим./ |  | 100 м2 | 1.486 | 48.4 | 42.28 | 6.12 |  | 71.92 | 62.83 | 9.09 |  | 2.92 | 4.34 | 0 | 0 | [5 empty] | Промывка внутренней поверхности резервуара /прим./
|  | Объем=((3,14*5*9,465)) / 100 | [24 empty] | Объем=((3,14*5*9,465)) / 100
| Работы по реконструкции зданий и сооружений: усиление и замена существующих конструкций, возведение отдельных конструктивных элементов | [23 empty] | Работы по реконструкции зданий и сооружений: усиление и замена существующих конструкций, возведение отдельных конструктивных элементов
|  |  | Накладные расходы 103% ФОТ (от 72,25) | З/пМех 10: 74.42
|  |  | Сметная прибыль 59% ФОТ (от 72,25) | З/пМех 10: 42.63
Итого прямые затраты по разделу в базисных ценах |  |  |  | З/пМех 10: 33260.25; Осн.З/п 11: 27733.25; Эк.Маш 12: 4987.69; З/пМех 13: 489.3; З/пМех 15: 2454.7; З/пМех 17: 29.49 | [11 empty] | Итого прямые затраты по разделу в базисных ценах
Итого прямые затраты по разделу с учетом коэффициентов к итогам |  |  |  | З/пМех 10: 38168.4; Осн.З/п 11: 31893.24; Эк.Маш 12: 5735.85; З/пМех 13: 562.71; З/пМех 15: 2822.91; З/пМех 17: 33.92 | [11 empty] | Итого прямые затраты по разделу с учетом коэффициентов к итогам
Накладные расходы |  |  |  | З/пМех 10: 29250.52 | [11 empty] | Накладные расходы
Сметная прибыль |  |  |  | З/пМех 10: 14948.73 | [11 empty] | Сметная прибыль
Итого по разделу 1 Отделение ИП-2 |  |  |  | З/пМех 10: 82367.65; З/пМех 15: 2822.91; З/пМех 17: 33.92 | [11 empty] | Итого по разделу 1 Отделение ИП-2
Раздел 2. Отделение ИП-6 | [20 empty] | Раздел 2. Отделение ИП-6
Установка, снятие заглушки Ду 250 на трубопроводе абгаза, отм. 9,0 м | [21 empty] | Установка, снятие заглушки Ду 250 на трубопроводе абгаза, отм. 9,0 м
-установка заглушки | [21 empty] | -установка заглушки
296 | РН11-2-9-6 | Установка плоских заглушек из углеродистых сталей между фланцами на трубопроводах Ру=1,0 МПа (10 кгс/см2)...4,0 МПа (40 кгс/см2) диаметр трубопроводов 250 мм |  | заглушка | 1 | 17.14 | 16.75 |  |  | 17.14 | 16.75 |  |  | 1.74 | 1.74 | 0 | 0 | [5 empty] | Установка плоских заглушек из углеродистых сталей между фланцами на трубопроводах Ру=1,0 МПа (10 кгс/см2)...4,0 МПа (40 кгс/см2) диаметр трубопроводов 250 мм
|  | Перевод из цен 1984 в цены 2001 года (письмо Правительства Республики Башкортостан от 26.09.2003 № 499-1682) ОЗП=16,92; ЭМ=21,28; ЗПМ=16,92; МАТ=19,35 | [21 empty] | Перевод из цен 1984 в цены 2001 года (письмо Правительства Республики Башкортостан от 26.09.2003 № 499-1682) ОЗП=16,92; ЭМ=21,28; ЗПМ=16,92; МАТ=19,35
| Оборудование предприятий химической и нефтеперерабатывающей промышленности | [23 empty] | Оборудование предприятий химической и нефтеперерабатывающей промышленности
|  |  | Накладные расходы 90% ФОТ (от 19,26) | З/пМех 10: 17.33
|  |  | Сметная прибыль 46% ФОТ (от 19,26) | З/пМех 10: 8.86
297 | материал заказчика | Шпилька М20х120 ст.35 |  | 4: шт.; 5: 12; З/пМех 14: 0; З/пМех 15: 0; З/пМех 16: 0; З/пМех 17: 0 | [5 empty] | Шпилька М20х120 ст.35
| Материалы для монтажных работ | [23 empty] | Материалы для монтажных работ
298 | материал заказчика | Гайка М20 ст.35 |  | 4: кг; 5: 1.5; З/пМех 14: 0; З/пМех 15: 0; З/пМех 16: 0; З/пМех 17: 0 | [5 empty] | Гайка М20 ст.35
| Материалы для монтажных работ | [23 empty] | Материалы для монтажных работ
299 | материал заказчика | Прокладка паронитовая Ду250, толщина 3 мм |  | 4: шт.; 5: 3; З/пМех 14: 0; З/пМех 15: 0; З/пМех 16: 0; З/пМех 17: 0 | [5 empty] | Прокладка паронитовая Ду250, толщина 3 мм
| Материалы для монтажных работ | [23 empty] | Материалы для монтажных работ
-снятие заглушки | [21 empty] | -снятие заглушки
300 | РН11-2-9-6 | Установка плоских заглушек из углеродистых сталей между фланцами на трубопроводах Ру=1,0 МПа (10 кгс/см2)...4,0 МПа (40 кгс/см2) диаметр трубопроводов 250 мм |  | заглушка | 1 | 17.14 | 16.75 |  |  | 17.14 | 16.75 |  |  | 1.74 | 1.74 | 0 | 0 | [5 empty] | Установка плоских заглушек из углеродистых сталей между фланцами на трубопроводах Ру=1,0 МПа (10 кгс/см2)...4,0 МПа (40 кгс/см2) диаметр трубопроводов 250 мм
|  | Перевод из цен 1984 в цены 2001 года (письмо Правительства Республики Башкортостан от 26.09.2003 № 499-1682) ОЗП=16,92; ЭМ=21,28; ЗПМ=16,92; МАТ=19,35 | [21 empty] | Перевод из цен 1984 в цены 2001 года (письмо Правительства Республики Башкортостан от 26.09.2003 № 499-1682) ОЗП=16,92; ЭМ=21,28; ЗПМ=16,92; МАТ=19,35
| Оборудование предприятий химической и нефтеперерабатывающей промышленности | [23 empty] | Оборудование предприятий химической и нефтеперерабатывающей промышленности
|  |  | Накладные расходы 90% ФОТ (от 19,26) | З/пМех 10: 17.33
|  |  | Сметная прибыль 46% ФОТ (от 19,26) | З/пМех 10: 8.86
Установка, снятие заглушки Ду 250 на трубопроводе топ. газа, отм. 9,0 м | [21 empty] | Установка, снятие заглушки Ду 250 на трубопроводе топ. газа, отм. 9,0 м
-установка заглушки | [21 empty] | -установка заглушки
301 | РН11-2-9-6 | Установка плоских заглушек из углеродистых сталей между фланцами на трубопроводах Ру=1,0 МПа (10 кгс/см2)...4,0 МПа (40 кгс/см2) диаметр трубопроводов 250 мм |  | заглушка | 1 | 17.14 | 16.75 |  |  | 17.14 | 16.75 |  |  | 1.74 | 1.74 | 0 | 0 | [5 empty] | Установка плоских заглушек из углеродистых сталей между фланцами на трубопроводах Ру=1,0 МПа (10 кгс/см2)...4,0 МПа (40 кгс/см2) диаметр трубопроводов 250 мм
|  | Перевод из цен 1984 в цены 2001 года (письмо Правительства Республики Башкортостан от 26.09.2003 № 499-1682) ОЗП=16,92; ЭМ=21,28; ЗПМ=16,92; МАТ=19,35 | [21 empty] | Перевод из цен 1984 в цены 2001 года (письмо Правительства Республики Башкортостан от 26.09.2003 № 499-1682) ОЗП=16,92; ЭМ=21,28; ЗПМ=16,92; МАТ=19,35
| Оборудование предприятий химической и нефтеперерабатывающей промышленности | [23 empty] | Оборудование предприятий химической и нефтеперерабатывающей промышленности
|  |  | Накладные расходы 90% ФОТ (от 19,26) | З/пМех 10: 17.33
|  |  | Сметная прибыль 46% ФОТ (от 19,26) | З/пМех 10: 8.86
302 | материал заказчика | Шпилька М20х140 ст.35 |  | 4: шт.; 5: 12; З/пМех 14: 0; З/пМех 15: 0; З/пМех 16: 0; З/пМех 17: 0 | [5 empty] | Шпилька М20х140 ст.35
| Материалы для монтажных работ | [23 empty] | Материалы для монтажных работ
303 | материал заказчика | Гайка М20 ст.35 |  | 4: кг; 5: 1.5; З/пМех 14: 0; З/пМех 15: 0; З/пМех 16: 0; З/пМех 17: 0 | [5 empty] | Гайка М20 ст.35
| Материалы для монтажных работ | [23 empty] | Материалы для монтажных работ
304 | материал заказчика | Прокладка паронитовая Ду250, толщина 3 мм |  | 4: шт.; 5: 3; З/пМех 14: 0; З/пМех 15: 0; З/пМех 16: 0; З/пМех 17: 0 | [5 empty] | Прокладка паронитовая Ду250, толщина 3 мм
| Материалы для монтажных работ | [23 empty] | Материалы для монтажных работ
-снятие заглушки | [21 empty] | -снятие заглушки
305 | РН11-2-9-6 | Установка плоских заглушек из углеродистых сталей между фланцами на трубопроводах Ру=1,0 МПа (10 кгс/см2)...4,0 МПа (40 кгс/см2) диаметр трубопроводов 250 мм |  | заглушка | 1 | 17.14 | 16.75 |  |  | 17.14 | 16.75 |  |  | 1.74 | 1.74 | 0 | 0 | [5 empty] | Установка плоских заглушек из углеродистых сталей между фланцами на трубопроводах Ру=1,0 МПа (10 кгс/см2)...4,0 МПа (40 кгс/см2) диаметр трубопроводов 250 мм
|  | Перевод из цен 1984 в цены 2001 года (письмо Правительства Республики Башкортостан от 26.09.2003 № 499-1682) ОЗП=16,92; ЭМ=21,28; ЗПМ=16,92; МАТ=19,35 | [21 empty] | Перевод из цен 1984 в цены 2001 года (письмо Правительства Республики Башкортостан от 26.09.2003 № 499-1682) ОЗП=16,92; ЭМ=21,28; ЗПМ=16,92; МАТ=19,35
| Оборудование предприятий химической и нефтеперерабатывающей промышленности | [23 empty] | Оборудование предприятий химической и нефтеперерабатывающей промышленности
|  |  | Накладные расходы 90% ФОТ (от 19,26) | З/пМех 10: 17.33
|  |  | Сметная прибыль 46% ФОТ (от 19,26) | З/пМех 10: 8.86
Установка, снятие заглушки Ду 400 на трубопроводе контактного газа после СБ 2,3, отм. 19,2 м | [21 empty] | Установка, снятие заглушки Ду 400 на трубопроводе контактного газа после СБ 2,3, отм. 19,2 м
-установка заглушки | [21 empty] | -установка заглушки
306 | РН11-2-9-9 | Установка плоских заглушек из углеродистых сталей между фланцами на трубопроводах Ру=1,0 МПа (10 кгс/см2)...4,0 МПа (40 кгс/см2) диаметр трубопроводов 400 мм |  | заглушка | 2 | 31.06 | 30.29 |  |  | 62.12 | 60.58 |  |  | 3.1 | 6.2 | 0 | 0 | [5 empty] | Установка плоских заглушек из углеродистых сталей между фланцами на трубопроводах Ру=1,0 МПа (10 кгс/см2)...4,0 МПа (40 кгс/см2) диаметр трубопроводов 400 мм
|  | Перевод из цен 1984 в цены 2001 года (письмо Правительства Республики Башкортостан от 26.09.2003 № 499-1682) ОЗП=16,92; ЭМ=21,28; ЗПМ=16,92; МАТ=19,35 | [21 empty] | Перевод из цен 1984 в цены 2001 года (письмо Правительства Республики Башкортостан от 26.09.2003 № 499-1682) ОЗП=16,92; ЭМ=21,28; ЗПМ=16,92; МАТ=19,35
| Оборудование предприятий химической и нефтеперерабатывающей промышленности | [23 empty] | Оборудование предприятий химической и нефтеперерабатывающей промышленности
|  |  | Накладные расходы 90% ФОТ (от 69,67) | З/пМех 10: 62.7
|  |  | Сметная прибыль 46% ФОТ (от 69,67) | З/пМех 10: 32.05
307 | материал заказчика | Шпилька М27х180 ст.35 |  | 4: шт.; 5: 32; З/пМех 14: 0; З/пМех 15: 0; З/пМех 16: 0; З/пМех 17: 0 | [5 empty] | Шпилька М27х180 ст.35
| Материалы для монтажных работ | [23 empty] | Материалы для монтажных работ
308 | материал заказчика | Гайка М27 ст.35 |  | 4: кг; 5: 5.3; З/пМех 14: 0; З/пМех 15: 0; З/пМех 16: 0; З/пМех 17: 0 | [5 empty] | Гайка М27 ст.35
| Материалы для монтажных работ | [23 empty] | Материалы для монтажных работ
309 | материал заказчика | Прокладка паронитовая Ду400, толщина 3 мм |  | 4: шт.; 5: 6; З/пМех 14: 0; З/пМех 15: 0; З/пМех 16: 0; З/пМех 17: 0 | [5 empty] | Прокладка паронитовая Ду400, толщина 3 мм
| Материалы для монтажных работ | [23 empty] | Материалы для монтажных работ
-снятие заглушки | [21 empty] | -снятие заглушки
310 | РН11-2-9-9 | Установка плоских заглушек из углеродистых сталей между фланцами на трубопроводах Ру=1,0 МПа (10 кгс/см2)...4,0 МПа (40 кгс/см2) диаметр трубопроводов 400 мм |  | заглушка | 2 | 31.06 | 30.29 |  |  | 62.12 | 60.58 |  |  | 3.1 | 6.2 | 0 | 0 | [5 empty] | Установка плоских заглушек из углеродистых сталей между фланцами на трубопроводах Ру=1,0 МПа (10 кгс/см2)...4,0 МПа (40 кгс/см2) диаметр трубопроводов 400 мм
|  | Перевод из цен 1984 в цены 2001 года (письмо Правительства Республики Башкортостан от 26.09.2003 № 499-1682) ОЗП=16,92; ЭМ=21,28; ЗПМ=16,92; МАТ=19,35 | [21 empty] | Перевод из цен 1984 в цены 2001 года (письмо Правительства Республики Башкортостан от 26.09.2003 № 499-1682) ОЗП=16,92; ЭМ=21,28; ЗПМ=16,92; МАТ=19,35
| Оборудование предприятий химической и нефтеперерабатывающей промышленности | [23 empty] | Оборудование предприятий химической и нефтеперерабатывающей промышленности
|  |  | Накладные расходы 90% ФОТ (от 69,67) | З/пМех 10: 62.7
|  |  | Сметная прибыль 46% ФОТ (от 69,67) | З/пМех 10: 32.05
Установка, снятие заглушки Ду 400 на трубопроводе ФВД, отм. 9,0 м | [21 empty] | Установка, снятие заглушки Ду 400 на трубопроводе ФВД, отм. 9,0 м
-установка заглушки | [21 empty] | -установка заглушки
311 | РН11-2-9-9 | Установка плоских заглушек из углеродистых сталей между фланцами на трубопроводах Ру=1,0 МПа (10 кгс/см2)...4,0 МПа (40 кгс/см2) диаметр трубопроводов 400 мм |  | заглушка | 1 | 31.06 | 30.29 |  |  | 31.06 | 30.29 |  |  | 3.1 | 3.1 | 0 | 0 | [5 empty] | Установка плоских заглушек из углеродистых сталей между фланцами на трубопроводах Ру=1,0 МПа (10 кгс/см2)...4,0 МПа (40 кгс/см2) диаметр трубопроводов 400 мм
|  | Перевод из цен 1984 в цены 2001 года (письмо Правительства Республики Башкортостан от 26.09.2003 № 499-1682) ОЗП=16,92; ЭМ=21,28; ЗПМ=16,92; МАТ=19,35 | [21 empty] | Перевод из цен 1984 в цены 2001 года (письмо Правительства Республики Башкортостан от 26.09.2003 № 499-1682) ОЗП=16,92; ЭМ=21,28; ЗПМ=16,92; МАТ=19,35
| Оборудование предприятий химической и нефтеперерабатывающей промышленности | [23 empty] | Оборудование предприятий химической и нефтеперерабатывающей промышленности
|  |  | Накладные расходы 90% ФОТ (от 34,83) | З/пМех 10: 31.35
|  |  | Сметная прибыль 46% ФОТ (от 34,83) | З/пМех 10: 16.02
312 | материал заказчика | Шпилька М27х150 ст.35 |  | 4: шт.; 5: 16; З/пМех 14: 0; З/пМех 15: 0; З/пМех 16: 0; З/пМех 17: 0 | [5 empty] | Шпилька М27х150 ст.35
| Материалы для монтажных работ | [23 empty] | Материалы для монтажных работ
313 | материал заказчика | Гайка М27 ст.35 |  | 4: кг; 5: 2.5; З/пМех 14: 0; З/пМех 15: 0; З/пМех 16: 0; З/пМех 17: 0 | [5 empty] | Гайка М27 ст.35
| Материалы для монтажных работ | [23 empty] | Материалы для монтажных работ
314 | материал заказчика | Прокладка паронитовая Ду400, толщина 3 мм |  | 4: шт.; 5: 3; З/пМех 14: 0; З/пМех 15: 0; З/пМех 16: 0; З/пМех 17: 0 | [5 empty] | Прокладка паронитовая Ду400, толщина 3 мм
| Материалы для монтажных работ | [23 empty] | Материалы для монтажных работ
-снятие заглушки | [21 empty] | -снятие заглушки
315 | РН11-2-9-9 | Установка плоских заглушек из углеродистых сталей между фланцами на трубопроводах Ру=1,0 МПа (10 кгс/см2)...4,0 МПа (40 кгс/см2) диаметр трубопроводов 400 мм |  | заглушка | 1 | 31.06 | 30.29 |  |  | 31.06 | 30.29 |  |  | 3.1 | 3.1 | 0 | 0 | [5 empty] | Установка плоских заглушек из углеродистых сталей между фланцами на трубопроводах Ру=1,0 МПа (10 кгс/см2)...4,0 МПа (40 кгс/см2) диаметр трубопроводов 400 мм
|  | Перевод из цен 1984 в цены 2001 года (письмо Правительства Республики Башкортостан от 26.09.2003 № 499-1682) ОЗП=16,92; ЭМ=21,28; ЗПМ=16,92; МАТ=19,35 | [21 empty] | Перевод из цен 1984 в цены 2001 года (письмо Правительства Республики Башкортостан от 26.09.2003 № 499-1682) ОЗП=16,92; ЭМ=21,28; ЗПМ=16,92; МАТ=19,35
| Оборудование предприятий химической и нефтеперерабатывающей промышленности | [23 empty] | Оборудование предприятий химической и нефтеперерабатывающей промышленности
|  |  | Накладные расходы 90% ФОТ (от 34,83) | З/пМех 10: 31.35
|  |  | Сметная прибыль 46% ФОТ (от 34,83) | З/пМех 10: 16.02
Установка, снятие заглушки Ду 300 на трубопроводе линии дыхания от 21-х емкостей, отм. 19,2 м | [21 empty] | Установка, снятие заглушки Ду 300 на трубопроводе линии дыхания от 21-х емкостей, отм. 19,2 м
-установка заглушки | [21 empty] | -установка заглушки
316 | РН11-2-9-7 | Установка плоских заглушек из углеродистых сталей между фланцами на трубопроводах Ру=1,0 МПа (10 кгс/см2)...4,0 МПа (40 кгс/см2) диаметр трубопроводов 300 мм |  | заглушка | 1 | 22.91 | 22.33 |  |  | 22.91 | 22.33 |  |  | 2.3 | 2.3 | 0 | 0 | [5 empty] | Установка плоских заглушек из углеродистых сталей между фланцами на трубопроводах Ру=1,0 МПа (10 кгс/см2)...4,0 МПа (40 кгс/см2) диаметр трубопроводов 300 мм
|  | Перевод из цен 1984 в цены 2001 года (письмо Правительства Республики Башкортостан от 26.09.2003 № 499-1682) ОЗП=16,92; ЭМ=21,28; ЗПМ=16,92; МАТ=19,35 | [21 empty] | Перевод из цен 1984 в цены 2001 года (письмо Правительства Республики Башкортостан от 26.09.2003 № 499-1682) ОЗП=16,92; ЭМ=21,28; ЗПМ=16,92; МАТ=19,35
| Оборудование предприятий химической и нефтеперерабатывающей промышленности | [23 empty] | Оборудование предприятий химической и нефтеперерабатывающей промышленности
|  |  | Накладные расходы 90% ФОТ (от 25,68) | З/пМех 10: 23.11
|  |  | Сметная прибыль 46% ФОТ (от 25,68) | З/пМех 10: 11.81
317 | материал заказчика | Шпилька М20х140 ст.35 |  | 4: шт.; 5: 12; З/пМех 14: 0; З/пМех 15: 0; З/пМех 16: 0; З/пМех 17: 0 | [5 empty] | Шпилька М20х140 ст.35
| Материалы для монтажных работ | [23 empty] | Материалы для монтажных работ
318 | материал заказчика | Гайка М20 ст.35 |  | 4: кг; 5: 1.5; З/пМех 14: 0; З/пМех 15: 0; З/пМех 16: 0; З/пМех 17: 0 | [5 empty] | Гайка М20 ст.35
| Материалы для монтажных работ | [23 empty] | Материалы для монтажных работ
319 | материал заказчика | Прокладка паронитовая Ду300, толщина 3 мм |  | 4: шт.; 5: 3; З/пМех 14: 0; З/пМех 15: 0; З/пМех 16: 0; З/пМех 17: 0 | [5 empty] | Прокладка паронитовая Ду300, толщина 3 мм
| Материалы для монтажных работ | [23 empty] | Материалы для монтажных работ
-снятие заглушки | [21 empty] | -снятие заглушки
320 | РН11-2-9-7 | Установка плоских заглушек из углеродистых сталей между фланцами на трубопроводах Ру=1,0 МПа (10 кгс/см2)...4,0 МПа (40 кгс/см2) диаметр трубопроводов 300 мм |  | заглушка | 1 | 22.91 | 22.33 |  |  | 22.91 | 22.33 |  |  | 2.3 | 2.3 | 0 | 0 | [5 empty] | Установка плоских заглушек из углеродистых сталей между фланцами на трубопроводах Ру=1,0 МПа (10 кгс/см2)...4,0 МПа (40 кгс/см2) диаметр трубопроводов 300 мм
|  | Перевод из цен 1984 в цены 2001 года (письмо Правительства Республики Башкортостан от 26.09.2003 № 499-1682) ОЗП=16,92; ЭМ=21,28; ЗПМ=16,92; МАТ=19,35 | [21 empty] | Перевод из цен 1984 в цены 2001 года (письмо Правительства Республики Башкортостан от 26.09.2003 № 499-1682) ОЗП=16,92; ЭМ=21,28; ЗПМ=16,92; МАТ=19,35
| Оборудование предприятий химической и нефтеперерабатывающей промышленности | [23 empty] | Оборудование предприятий химической и нефтеперерабатывающей промышленности
|  |  | Накладные расходы 90% ФОТ (от 25,68) | З/пМех 10: 23.11
|  |  | Сметная прибыль 46% ФОТ (от 25,68) | З/пМех 10: 11.81
Установка, снятие заглушки Ду 200 на трубопроводе сырья на РБ-2, отм. 6,0 м | [21 empty] | Установка, снятие заглушки Ду 200 на трубопроводе сырья на РБ-2, отм. 6,0 м
-установка заглушки | [21 empty] | -установка заглушки
321 | РН11-2-9-5 | Установка плоских заглушек из углеродистых сталей между фланцами на трубопроводах Ру=1,0 МПа (10 кгс/см2)...4,0 МПа (40 кгс/см2) диаметр трубопроводов 200 мм |  | заглушка | 1 | 14.09 | 13.71 |  |  | 14.09 | 13.71 |  |  | 1.43 | 1.43 | 0 | 0 | [5 empty] | Установка плоских заглушек из углеродистых сталей между фланцами на трубопроводах Ру=1,0 МПа (10 кгс/см2)...4,0 МПа (40 кгс/см2) диаметр трубопроводов 200 мм
|  | Перевод из цен 1984 в цены 2001 года (письмо Правительства Республики Башкортостан от 26.09.2003 № 499-1682) ОЗП=16,92; ЭМ=21,28; ЗПМ=16,92; МАТ=19,35 | [21 empty] | Перевод из цен 1984 в цены 2001 года (письмо Правительства Республики Башкортостан от 26.09.2003 № 499-1682) ОЗП=16,92; ЭМ=21,28; ЗПМ=16,92; МАТ=19,35
| Оборудование предприятий химической и нефтеперерабатывающей промышленности | [23 empty] | Оборудование предприятий химической и нефтеперерабатывающей промышленности
|  |  | Накладные расходы 90% ФОТ (от 15,77) | З/пМех 10: 14.19
|  |  | Сметная прибыль 46% ФОТ (от 15,77) | З/пМех 10: 7.25
322 | материал заказчика | Шпилька М20х120 ст.35 |  | 4: шт.; 5: 12; З/пМех 14: 0; З/пМех 15: 0; З/пМех 16: 0; З/пМех 17: 0 | [5 empty] | Шпилька М20х120 ст.35
| Материалы для монтажных работ | [23 empty] | Материалы для монтажных работ
323 | материал заказчика | Гайка М20 ст.35 |  | 4: кг; 5: 1.5; З/пМех 14: 0; З/пМех 15: 0; З/пМех 16: 0; З/пМех 17: 0 | [5 empty] | Гайка М20 ст.35
| Материалы для монтажных работ | [23 empty] | Материалы для монтажных работ
324 | материал заказчика | Прокладка паронитовая Ду200, толщина 3 мм |  | 4: шт.; 5: 3; З/пМех 14: 0; З/пМех 15: 0; З/пМех 16: 0; З/пМех 17: 0 | [5 empty] | Прокладка паронитовая Ду200, толщина 3 мм
| Материалы для монтажных работ | [23 empty] | Материалы для монтажных работ
-снятие заглушки | [21 empty] | -снятие заглушки
325 | РН11-2-9-5 | Установка плоских заглушек из углеродистых сталей между фланцами на трубопроводах Ру=1,0 МПа (10 кгс/см2)...4,0 МПа (40 кгс/см2) диаметр трубопроводов 200 мм |  | заглушка | 1 | 14.09 | 13.71 |  |  | 14.09 | 13.71 |  |  | 1.43 | 1.43 | 0 | 0 | [5 empty] | Установка плоских заглушек из углеродистых сталей между фланцами на трубопроводах Ру=1,0 МПа (10 кгс/см2)...4,0 МПа (40 кгс/см2) диаметр трубопроводов 200 мм
|  | Перевод из цен 1984 в цены 2001 года (письмо Правительства Республики Башкортостан от 26.09.2003 № 499-1682) ОЗП=16,92; ЭМ=21,28; ЗПМ=16,92; МАТ=19,35 | [21 empty] | Перевод из цен 1984 в цены 2001 года (письмо Правительства Республики Башкортостан от 26.09.2003 № 499-1682) ОЗП=16,92; ЭМ=21,28; ЗПМ=16,92; МАТ=19,35
| Оборудование предприятий химической и нефтеперерабатывающей промышленности | [23 empty] | Оборудование предприятий химической и нефтеперерабатывающей промышленности
|  |  | Накладные расходы 90% ФОТ (от 15,77) | З/пМех 10: 14.19
|  |  | Сметная прибыль 46% ФОТ (от 15,77) | З/пМех 10: 7.25
Установка, снятие заглушки Ду 200 на трубопроводе трп.газа на РБ-2, отм. 6,0 м | [21 empty] | Установка, снятие заглушки Ду 200 на трубопроводе трп.газа на РБ-2, отм. 6,0 м
-установка заглушки | [21 empty] | -установка заглушки
326 | РН11-2-9-5 | Установка плоских заглушек из углеродистых сталей между фланцами на трубопроводах Ру=1,0 МПа (10 кгс/см2)...4,0 МПа (40 кгс/см2) диаметр трубопроводов 200 мм |  | заглушка | 1 | 14.09 | 13.71 |  |  | 14.09 | 13.71 |  |  | 1.43 | 1.43 | 0 | 0 | [5 empty] | Установка плоских заглушек из углеродистых сталей между фланцами на трубопроводах Ру=1,0 МПа (10 кгс/см2)...4,0 МПа (40 кгс/см2) диаметр трубопроводов 200 мм
|  | Перевод из цен 1984 в цены 2001 года (письмо Правительства Республики Башкортостан от 26.09.2003 № 499-1682) ОЗП=16,92; ЭМ=21,28; ЗПМ=16,92; МАТ=19,35 | [21 empty] | Перевод из цен 1984 в цены 2001 года (письмо Правительства Республики Башкортостан от 26.09.2003 № 499-1682) ОЗП=16,92; ЭМ=21,28; ЗПМ=16,92; МАТ=19,35
| Оборудование предприятий химической и нефтеперерабатывающей промышленности | [23 empty] | Оборудование предприятий химической и нефтеперерабатывающей промышленности
|  |  | Накладные расходы 90% ФОТ (от 15,77) | З/пМех 10: 14.19
|  |  | Сметная прибыль 46% ФОТ (от 15,77) | З/пМех 10: 7.25
327 | материал заказчика | Шпилька М20х120 ст.35 |  | 4: шт.; 5: 12; З/пМех 14: 0; З/пМех 15: 0; З/пМех 16: 0; З/пМех 17: 0 | [5 empty] | Шпилька М20х120 ст.35
| Материалы для монтажных работ | [23 empty] | Материалы для монтажных работ
328 | материал заказчика | Гайка М20 ст.35 |  | 4: кг; 5: 1.5; З/пМех 14: 0; З/пМех 15: 0; З/пМех 16: 0; З/пМех 17: 0 | [5 empty] | Гайка М20 ст.35
| Материалы для монтажных работ | [23 empty] | Материалы для монтажных работ
329 | материал заказчика | Прокладка паронитовая Ду200, толщина 3 мм |  | 4: шт.; 5: 3; З/пМех 14: 0; З/пМех 15: 0; З/пМех 16: 0; З/пМех 17: 0 | [5 empty] | Прокладка паронитовая Ду200, толщина 3 мм
| Материалы для монтажных работ | [23 empty] | Материалы для монтажных работ
-снятие заглушки | [21 empty] | -снятие заглушки
330 | РН11-2-9-5 | Установка плоских заглушек из углеродистых сталей между фланцами на трубопроводах Ру=1,0 МПа (10 кгс/см2)...4,0 МПа (40 кгс/см2) диаметр трубопроводов 200 мм |  | заглушка | 1 | 14.09 | 13.71 |  |  | 14.09 | 13.71 |  |  | 1.43 | 1.43 | 0 | 0 | [5 empty] | Установка плоских заглушек из углеродистых сталей между фланцами на трубопроводах Ру=1,0 МПа (10 кгс/см2)...4,0 МПа (40 кгс/см2) диаметр трубопроводов 200 мм
|  | Перевод из цен 1984 в цены 2001 года (письмо Правительства Республики Башкортостан от 26.09.2003 № 499-1682) ОЗП=16,92; ЭМ=21,28; ЗПМ=16,92; МАТ=19,35 | [21 empty] | Перевод из цен 1984 в цены 2001 года (письмо Правительства Республики Башкортостан от 26.09.2003 № 499-1682) ОЗП=16,92; ЭМ=21,28; ЗПМ=16,92; МАТ=19,35
| Оборудование предприятий химической и нефтеперерабатывающей промышленности | [23 empty] | Оборудование предприятий химической и нефтеперерабатывающей промышленности
|  |  | Накладные расходы 90% ФОТ (от 15,77) | З/пМех 10: 14.19
|  |  | Сметная прибыль 46% ФОТ (от 15,77) | З/пМех 10: 7.25
Установка, снятие заглушек Ду 1000, 500 на трубопроводе кон.газа перед скруббером 6/2, отм. 9,0 м | [21 empty] | Установка, снятие заглушек Ду 1000, 500 на трубопроводе кон.газа перед скруббером 6/2, отм. 9,0 м
-установка заглушек | [21 empty] | -установка заглушек
331 | РН11-2-9-10 | Установка плоских заглушек из углеродистых сталей между фланцами на трубопроводах Ру=1,0 МПа (10 кгс/см2)...4,0 МПа (40 кгс/см2) диаметр трубопроводов 500 мм |  | заглушка | 1 | 43.94 | 42.98 |  |  | 43.94 | 42.98 |  |  | 4.4 | 4.4 | 0 | 0 | [5 empty] | Установка плоских заглушек из углеродистых сталей между фланцами на трубопроводах Ру=1,0 МПа (10 кгс/см2)...4,0 МПа (40 кгс/см2) диаметр трубопроводов 500 мм
|  | Перевод из цен 1984 в цены 2001 года (письмо Правительства Республики Башкортостан от 26.09.2003 № 499-1682) ОЗП=16,92; ЭМ=21,28; ЗПМ=16,92; МАТ=19,35 | [21 empty] | Перевод из цен 1984 в цены 2001 года (письмо Правительства Республики Башкортостан от 26.09.2003 № 499-1682) ОЗП=16,92; ЭМ=21,28; ЗПМ=16,92; МАТ=19,35
| Оборудование предприятий химической и нефтеперерабатывающей промышленности | [23 empty] | Оборудование предприятий химической и нефтеперерабатывающей промышленности
|  |  | Накладные расходы 90% ФОТ (от 49,43) | З/пМех 10: 44.49
|  |  | Сметная прибыль 46% ФОТ (от 49,43) | З/пМех 10: 22.74
332 | материал заказчика | Шпилька М30х200 ст.35 |  | 4: шт.; 5: 22; З/пМех 14: 0; З/пМех 15: 0; З/пМех 16: 0; З/пМех 17: 0 | [5 empty] | Шпилька М30х200 ст.35
| Материалы для монтажных работ | [23 empty] | Материалы для монтажных работ
333 | материал заказчика | Гайка М30 ст.35 |  | 4: кг; 5: 10; З/пМех 14: 0; З/пМех 15: 0; З/пМех 16: 0; З/пМех 17: 0 | [5 empty] | Гайка М30 ст.35
| Материалы для монтажных работ | [23 empty] | Материалы для монтажных работ
334 | материал заказчика | Прокладка паронитовая Ду500, толщина 3 мм |  | 4: шт.; 5: 3; З/пМех 14: 0; З/пМех 15: 0; З/пМех 16: 0; З/пМех 17: 0 | [5 empty] | Прокладка паронитовая Ду500, толщина 3 мм
| Материалы для монтажных работ | [23 empty] | Материалы для монтажных работ
335 | РН11-2-9-23 | Установка плоских заглушек из углеродистых сталей между фланцами на трубопроводах Ру=1,0 МПа (10 кгс/см2)...2,5 МПа (25 кгс/см2) диаметр трубопроводов 1000 мм |  | заглушка | 1 | 100.21 | 93.4 | 4.68 | 3.05 | 100.21 | 93.4 | 4.68 | 3.05 | 10 | 10 | 0 | 0 | [5 empty] | Установка плоских заглушек из углеродистых сталей между фланцами на трубопроводах Ру=1,0 МПа (10 кгс/см2)...2,5 МПа (25 кгс/см2) диаметр трубопроводов 1000 мм
|  | Перевод из цен 1984 в цены 2001 года (письмо Правительства Республики Башкортостан от 26.09.2003 № 499-1682) ОЗП=16,92; ЭМ=21,28; ЗПМ=16,92; МАТ=19,35 | [21 empty] | Перевод из цен 1984 в цены 2001 года (письмо Правительства Республики Башкортостан от 26.09.2003 № 499-1682) ОЗП=16,92; ЭМ=21,28; ЗПМ=16,92; МАТ=19,35
| Оборудование предприятий химической и нефтеперерабатывающей промышленности | [23 empty] | Оборудование предприятий химической и нефтеперерабатывающей промышленности
|  |  | Накладные расходы 90% ФОТ (от 110,92) | З/пМех 10: 99.83
|  |  | Сметная прибыль 46% ФОТ (от 110,92) | З/пМех 10: 51.02
336 | материал заказчика | Шпилька М27х170 ст.35 |  | 4: шт.; 5: 26; З/пМех 14: 0; З/пМех 15: 0; З/пМех 16: 0; З/пМех 17: 0 | [5 empty] | Шпилька М27х170 ст.35
| Материалы для монтажных работ | [23 empty] | Материалы для монтажных работ
337 | материал заказчика | Гайка М27 ст.35 |  | 4: кг; 5: 8.5; З/пМех 14: 0; З/пМех 15: 0; З/пМех 16: 0; З/пМех 17: 0 | [5 empty] | Гайка М27 ст.35
| Материалы для монтажных работ | [23 empty] | Материалы для монтажных работ
338 | материал заказчика | Прокладка паронитовая Ду1000, толщина 3 мм |  | 4: шт.; 5: 3; З/пМех 14: 0; З/пМех 15: 0; З/пМех 16: 0; З/пМех 17: 0 | [5 empty] | Прокладка паронитовая Ду1000, толщина 3 мм
| Материалы для монтажных работ | [23 empty] | Материалы для монтажных работ
-снятие заглушек | [21 empty] | -снятие заглушек
339 | РН11-2-9-10 | Установка плоских заглушек из углеродистых сталей между фланцами на трубопроводах Ру=1,0 МПа (10 кгс/см2)...4,0 МПа (40 кгс/см2) диаметр трубопроводов 500 мм |  | заглушка | 1 | 43.94 | 42.98 |  |  | 43.94 | 42.98 |  |  | 4.4 | 4.4 | 0 | 0 | [5 empty] | Установка плоских заглушек из углеродистых сталей между фланцами на трубопроводах Ру=1,0 МПа (10 кгс/см2)...4,0 МПа (40 кгс/см2) диаметр трубопроводов 500 мм
|  | Перевод из цен 1984 в цены 2001 года (письмо Правительства Республики Башкортостан от 26.09.2003 № 499-1682) ОЗП=16,92; ЭМ=21,28; ЗПМ=16,92; МАТ=19,35 | [21 empty] | Перевод из цен 1984 в цены 2001 года (письмо Правительства Республики Башкортостан от 26.09.2003 № 499-1682) ОЗП=16,92; ЭМ=21,28; ЗПМ=16,92; МАТ=19,35
| Оборудование предприятий химической и нефтеперерабатывающей промышленности | [23 empty] | Оборудование предприятий химической и нефтеперерабатывающей промышленности
|  |  | Накладные расходы 90% ФОТ (от 49,43) | З/пМех 10: 44.49
|  |  | Сметная прибыль 46% ФОТ (от 49,43) | З/пМех 10: 22.74
340 | РН11-2-9-23 | Установка плоских заглушек из углеродистых сталей между фланцами на трубопроводах Ру=1,0 МПа (10 кгс/см2)...2,5 МПа (25 кгс/см2) диаметр трубопроводов 1000 мм |  | заглушка | 1 | 100.21 | 93.4 | 4.68 | 3.05 | 100.21 | 93.4 | 4.68 | 3.05 | 10 | 10 | 0 | 0 | [5 empty] | Установка плоских заглушек из углеродистых сталей между фланцами на трубопроводах Ру=1,0 МПа (10 кгс/см2)...2,5 МПа (25 кгс/см2) диаметр трубопроводов 1000 мм
|  | Перевод из цен 1984 в цены 2001 года (письмо Правительства Республики Башкортостан от 26.09.2003 № 499-1682) ОЗП=16,92; ЭМ=21,28; ЗПМ=16,92; МАТ=19,35 | [21 empty] | Перевод из цен 1984 в цены 2001 года (письмо Правительства Республики Башкортостан от 26.09.2003 № 499-1682) ОЗП=16,92; ЭМ=21,28; ЗПМ=16,92; МАТ=19,35
| Оборудование предприятий химической и нефтеперерабатывающей промышленности | [23 empty] | Оборудование предприятий химической и нефтеперерабатывающей промышленности
|  |  | Накладные расходы 90% ФОТ (от 110,92) | З/пМех 10: 99.83
|  |  | Сметная прибыль 46% ФОТ (от 110,92) | З/пМех 10: 51.02
Установка, снятие заглушек Ду 150 на гидрозатворах аппаратов поз. 11/5,6,7,8,9,10,11,12; 11а/1,2,3,4; 12б/2,3, отм. 7,2 м, 13,2 м | [21 empty] | Установка, снятие заглушек Ду 150 на гидрозатворах аппаратов поз. 11/5,6,7,8,9,10,11,12; 11а/1,2,3,4; 12б/2,3, отм. 7,2 м, 13,2 м
-установка заглушек | [21 empty] | -установка заглушек
341 | РН11-2-9-4 | Установка плоских заглушек из углеродистых сталей между фланцами на трубопроводах Ру=1,0 МПа (10 кгс/см2)...4,0 МПа (40 кгс/см2) диаметр трубопроводов 150 мм |  | заглушка | 16 | 10.54 | 10.15 |  |  | 168.64 | 162.4 |  |  | 1.08 | 17.28 | 0 | 0 | [5 empty] | Установка плоских заглушек из углеродистых сталей между фланцами на трубопроводах Ру=1,0 МПа (10 кгс/см2)...4,0 МПа (40 кгс/см2) диаметр трубопроводов 150 мм
|  | Перевод из цен 1984 в цены 2001 года (письмо Правительства Республики Башкортостан от 26.09.2003 № 499-1682) ОЗП=16,92; ЭМ=21,28; ЗПМ=16,92; МАТ=19,35 | [21 empty] | Перевод из цен 1984 в цены 2001 года (письмо Правительства Республики Башкортостан от 26.09.2003 № 499-1682) ОЗП=16,92; ЭМ=21,28; ЗПМ=16,92; МАТ=19,35
| Оборудование предприятий химической и нефтеперерабатывающей промышленности | [23 empty] | Оборудование предприятий химической и нефтеперерабатывающей промышленности
|  |  | Накладные расходы 90% ФОТ (от 186,76) | З/пМех 10: 168.08
|  |  | Сметная прибыль 46% ФОТ (от 186,76) | З/пМех 10: 85.91
342 | материал заказчика | Шпилька М20х120 ст.35 |  | 4: шт.; 5: 128; З/пМех 14: 0; З/пМех 15: 0; З/пМех 16: 0; З/пМех 17: 0 | [5 empty] | Шпилька М20х120 ст.35
| Материалы для монтажных работ | [23 empty] | Материалы для монтажных работ
343 | материал заказчика | Гайка М20 ст.35 |  | 4: кг; 5: 16; З/пМех 14: 0; З/пМех 15: 0; З/пМех 16: 0; З/пМех 17: 0 | [5 empty] | Гайка М20 ст.35
| Материалы для монтажных работ | [23 empty] | Материалы для монтажных работ
344 | материал заказчика | Прокладка паронитовая Ду150, толщина 3 мм |  | 4: шт.; 5: 48; З/пМех 14: 0; З/пМех 15: 0; З/пМех 16: 0; З/пМех 17: 0 | [5 empty] | Прокладка паронитовая Ду150, толщина 3 мм
| Материалы для монтажных работ | [23 empty] | Материалы для монтажных работ
-снятие заглушек | [21 empty] | -снятие заглушек
345 | РН11-2-9-4 | Установка плоских заглушек из углеродистых сталей между фланцами на трубопроводах Ру=1,0 МПа (10 кгс/см2)...4,0 МПа (40 кгс/см2) диаметр трубопроводов 150 мм |  | заглушка | 16 | 10.54 | 10.15 |  |  | 168.64 | 162.4 |  |  | 1.08 | 17.28 | 0 | 0 | [5 empty] | Установка плоских заглушек из углеродистых сталей между фланцами на трубопроводах Ру=1,0 МПа (10 кгс/см2)...4,0 МПа (40 кгс/см2) диаметр трубопроводов 150 мм
|  | Перевод из цен 1984 в цены 2001 года (письмо Правительства Республики Башкортостан от 26.09.2003 № 499-1682) ОЗП=16,92; ЭМ=21,28; ЗПМ=16,92; МАТ=19,35 | [21 empty] | Перевод из цен 1984 в цены 2001 года (письмо Правительства Республики Башкортостан от 26.09.2003 № 499-1682) ОЗП=16,92; ЭМ=21,28; ЗПМ=16,92; МАТ=19,35
| Оборудование предприятий химической и нефтеперерабатывающей промышленности | [23 empty] | Оборудование предприятий химической и нефтеперерабатывающей промышленности
|  |  | Накладные расходы 90% ФОТ (от 186,76) | З/пМех 10: 168.08
|  |  | Сметная прибыль 46% ФОТ (от 186,76) | З/пМех 10: 85.91
Снятие, отправка на ревизию, установка ППК Ду200 (испаритель 1/3,4) | [21 empty] | Снятие, отправка на ревизию, установка ППК Ду200 (испаритель 1/3,4)
346 | ТЕРм12-12-001-13 Приказ Минстроя России от 12.11.14 №703/пр | Демонтаж. Арматура фланцевая с ручным приводом или без привода водопроводная на условное давление до 4 МПа, диаметр условного прохода: 200 мм |  | 1 шт. | 6 | 169.39 | 56.47 | 112.92 | 13.91 | 1016.34 | 338.82 | 677.52 | 83.46 | 4.644 | 27.86 | 0.852 | 5.11 | [5 empty] | Демонтаж. Арматура фланцевая с ручным приводом или без привода водопроводная на условное давление до 4 МПа, диаметр условного прохода: 200 мм
| Приказ от 08.08.2022 № 648/пр п.145 табл.3 | Демонтаж оборудования, пригодного для дальнейшего использования, со снятием с места установки, необходимой (частичной) разборкой без надобности хранения (перемещается на другое место установки и др.) ОЗП=0,6; ЭМ=0,6 к расх.; ЗПМ=0,6; МАТ=0 к расх.; ТЗ=0,6; ТЗМ=0,6 | [21 empty] | Демонтаж оборудования, пригодного для дальнейшего использования, со снятием с места установки, необходимой (частичной) разборкой без надобности хранения (перемещается на другое место установки и др.) ОЗП=0,6; ЭМ=0,6 к расх.; ЗПМ=0,6; МАТ=0 к расх.; ТЗ=0,6; ТЗМ=0,6
| Технологические трубопроводы | [23 empty] | Технологические трубопроводы
|  |  | Накладные расходы 90% ФОТ (от 485,62) | З/пМех 10: 437.06
|  |  | Сметная прибыль 46% ФОТ (от 485,62) | З/пМех 10: 223.39
347 | ТЕРм12-12-001-13 Приказ Минстроя России от 12.11.14 №703/пр | Арматура фланцевая с ручным приводом или без привода водопроводная на условное давление до 4 МПа, диаметр условного прохода: 200 мм |  | 1 шт. | 6 | 284.21 | 94.12 | 188.2 | 23.19 | 1705.26 | 564.72 | 1129.2 | 139.14 | 7.74 | 46.44 | 1.42 | 8.52 | [5 empty] | Арматура фланцевая с ручным приводом или без привода водопроводная на условное давление до 4 МПа, диаметр условного прохода: 200 мм
| Технологические трубопроводы | [23 empty] | Технологические трубопроводы
|  |  | Накладные расходы 90% ФОТ (от 809,44) | З/пМех 10: 728.5
|  |  | Сметная прибыль 46% ФОТ (от 809,44) | З/пМех 10: 372.34
Уд | 101-1703 | Прокладки резиновые (пластина техническая прессованная) |  | 4: кг; 5: 0,35 2,1; 6: 21.24; З/пМех 10: 44.6 | [8 empty] | Прокладки резиновые (пластина техническая прессованная)
Уд | 101-1977 | Болты с гайками и шайбами строительные |  | 4: кг; 5: 2,6 15,6; 6: 15.32; З/пМех 10: 238.99 | [8 empty] | Болты с гайками и шайбами строительные
350 | материал заказчика | Прокладка паронитовая Ду150, толщина 3 мм |  | 4: шт.; 5: 6; З/пМех 14: 0; З/пМех 15: 0; З/пМех 16: 0; З/пМех 17: 0 | [5 empty] | Прокладка паронитовая Ду150, толщина 3 мм
| Материалы для монтажных работ | [23 empty] | Материалы для монтажных работ
351 | материал заказчика | Прокладка паронитовая Ду200, толщина 3 мм |  | 4: шт.; 5: 6; З/пМех 14: 0; З/пМех 15: 0; З/пМех 16: 0; З/пМех 17: 0 | [5 empty] | Прокладка паронитовая Ду200, толщина 3 мм
| Материалы для монтажных работ | [23 empty] | Материалы для монтажных работ
Снятие, отправка на ревизию, установка диафрагмы Ду 150 поз. 502, азот в цех на РБ, отм. 9,0 м | [21 empty] | Снятие, отправка на ревизию, установка диафрагмы Ду 150 поз. 502, азот в цех на РБ, отм. 9,0 м
352 | ТЕРм11-02-012-02 Приказ Минстроя России от 12.11.14 №703/пр | Демонтаж. Сужающие устройства расходомеров, диафрагма: камерная, диаметр условного прохода до 200 мм/ Ду 150 |  | 1 шт. | 1 | 15.22 | 14.69 | 0.53 |  | 15.22 | 14.69 | 0.53 |  | 1.236 | 1.24 | 0 | 0 | [5 empty] | Демонтаж. Сужающие устройства расходомеров, диафрагма: камерная, диаметр условного прохода до 200 мм/ Ду 150
| Приказ от 08.08.2022 № 648/пр п.145 табл.3 | Демонтаж оборудования, пригодного для дальнейшего использования, со снятием с места установки, необходимой (частичной) разборкой без надобности хранения (перемещается на другое место установки и др.) ОЗП=0,6; ЭМ=0,6 к расх.; ЗПМ=0,6; МАТ=0 к расх.; ТЗ=0,6; ТЗМ=0,6 | [21 empty] | Демонтаж оборудования, пригодного для дальнейшего использования, со снятием с места установки, необходимой (частичной) разборкой без надобности хранения (перемещается на другое место установки и др.) ОЗП=0,6; ЭМ=0,6 к расх.; ЗПМ=0,6; МАТ=0 к расх.; ТЗ=0,6; ТЗМ=0,6
| Приборы, средства автоматизации и вычислительной техники | [23 empty] | Приборы, средства автоматизации и вычислительной техники
|  |  | Накладные расходы 90% ФОТ (от 16,89) | З/пМех 10: 15.2
|  |  | Сметная прибыль 46% ФОТ (от 16,89) | З/пМех 10: 7.77
353 | ТЕРм11-02-012-02 Приказ Минстроя России от 12.11.14 №703/пр | Сужающие устройства расходомеров, диафрагма: камерная, диаметр условного прохода до 200 мм/ Ду 150 |  | 1 шт. | 1 | 25.86 | 24.49 | 0.88 |  | 25.86 | 24.49 | 0.88 |  | 2.06 | 2.06 | 0 | 0 | [5 empty] | Сужающие устройства расходомеров, диафрагма: камерная, диаметр условного прохода до 200 мм/ Ду 150
| Приборы, средства автоматизации и вычислительной техники | [23 empty] | Приборы, средства автоматизации и вычислительной техники
|  |  | Накладные расходы 90% ФОТ (от 28,16) | З/пМех 10: 25.34
|  |  | Сметная прибыль 46% ФОТ (от 28,16) | З/пМех 10: 12.95
Уд | 101-2067 | Болты с гайками и шайбами оцинкованные, диаметр: 30 мм |  | 4: кг; 5: 2 2; 6: 14.44; З/пМех 10: 28.88 | [8 empty] | Болты с гайками и шайбами оцинкованные, диаметр: 30 мм
Уд | 509-2160 | Прокладки паронитовые |  | 4: кг; 5: 4 4; 6: 28.65; З/пМех 10: 114.6 | [8 empty] | Прокладки паронитовые
354 | материал заказчика | Шпилька М20х160 ст.35 |  | 4: шт.; 5: 8; З/пМех 14: 0; З/пМех 15: 0; З/пМех 16: 0; З/пМех 17: 0 | [5 empty] | Шпилька М20х160 ст.35
| Материалы для монтажных работ | [23 empty] | Материалы для монтажных работ
355 | материал заказчика | Гайка М20 ст.35 |  | 4: кг; 5: 1; З/пМех 14: 0; З/пМех 15: 0; З/пМех 16: 0; З/пМех 17: 0 | [5 empty] | Гайка М20 ст.35
| Материалы для монтажных работ | [23 empty] | Материалы для монтажных работ
356 | материал заказчика | Прокладка паронитовая Ду150, толщина 3 мм |  | 4: шт.; 5: 2; З/пМех 14: 0; З/пМех 15: 0; З/пМех 16: 0; З/пМех 17: 0 | [5 empty] | Прокладка паронитовая Ду150, толщина 3 мм
| Материалы для монтажных работ | [23 empty] | Материалы для монтажных работ
Снятие, отправка на ревизию, установка диафрагмы Ду 250 поз. 515, природный газ, отм. 9,0 м | [21 empty] | Снятие, отправка на ревизию, установка диафрагмы Ду 250 поз. 515, природный газ, отм. 9,0 м
357 | ТЕРм11-02-012-03 Приказ Минстроя России от 12.11.14 №703/пр | Демонтаж. Сужающие устройства расходомеров, диафрагма: камерная, диаметр условного прохода до 500 мм/ Ду 250 |  | 1 шт. | 1 | 38.32 | 36.74 | 1.58 |  | 38.32 | 36.74 | 1.58 |  | 3.09 | 3.09 | 0 | 0 | [5 empty] | Демонтаж. Сужающие устройства расходомеров, диафрагма: камерная, диаметр условного прохода до 500 мм/ Ду 250
| Приказ от 08.08.2022 № 648/пр п.145 табл.3 | Демонтаж оборудования, пригодного для дальнейшего использования, со снятием с места установки, необходимой (частичной) разборкой без надобности хранения (перемещается на другое место установки и др.) ОЗП=0,6; ЭМ=0,6 к расх.; ЗПМ=0,6; МАТ=0 к расх.; ТЗ=0,6; ТЗМ=0,6 | [21 empty] | Демонтаж оборудования, пригодного для дальнейшего использования, со снятием с места установки, необходимой (частичной) разборкой без надобности хранения (перемещается на другое место установки и др.) ОЗП=0,6; ЭМ=0,6 к расх.; ЗПМ=0,6; МАТ=0 к расх.; ТЗ=0,6; ТЗМ=0,6
| Приборы, средства автоматизации и вычислительной техники | [23 empty] | Приборы, средства автоматизации и вычислительной техники
|  |  | Накладные расходы 90% ФОТ (от 42,25) | З/пМех 10: 38.03
|  |  | Сметная прибыль 46% ФОТ (от 42,25) | З/пМех 10: 19.44
358 | ТЕРм11-02-012-03 Приказ Минстроя России от 12.11.14 №703/пр | Сужающие устройства расходомеров, диафрагма: камерная, диаметр условного прохода до 500 мм/ Ду 250 |  | 1 шт. | 1 | 65.08 | 61.23 | 2.63 |  | 65.08 | 61.23 | 2.63 |  | 5.15 | 5.15 | 0 | 0 | [5 empty] | Сужающие устройства расходомеров, диафрагма: камерная, диаметр условного прохода до 500 мм/ Ду 250
| Приборы, средства автоматизации и вычислительной техники | [23 empty] | Приборы, средства автоматизации и вычислительной техники
|  |  | Накладные расходы 90% ФОТ (от 70,41) | З/пМех 10: 63.37
|  |  | Сметная прибыль 46% ФОТ (от 70,41) | З/пМех 10: 32.39
Уд | 101-2068 | Болты с гайками и шайбами оцинкованные, диаметр: 36 мм |  | 4: кг; 5: 4,02 4,02; 6: 13.76; З/пМех 10: 55.32 | [8 empty] | Болты с гайками и шайбами оцинкованные, диаметр: 36 мм
Уд | 509-2160 | Прокладки паронитовые |  | 4: кг; 5: 8 8; 6: 28.65; З/пМех 10: 229.2 | [8 empty] | Прокладки паронитовые
359 | материал заказчика | Шпилька М24х190 ст.35 |  | 4: шт.; 5: 12; З/пМех 14: 0; З/пМех 15: 0; З/пМех 16: 0; З/пМех 17: 0 | [5 empty] | Шпилька М24х190 ст.35
| Материалы для монтажных работ | [23 empty] | Материалы для монтажных работ
360 | материал заказчика | Гайка М24 ст.35 |  | 4: кг; 5: 2.5; З/пМех 14: 0; З/пМех 15: 0; З/пМех 16: 0; З/пМех 17: 0 | [5 empty] | Гайка М24 ст.35
| Материалы для монтажных работ | [23 empty] | Материалы для монтажных работ
361 | материал заказчика | Прокладка паронитовая Ду250, толщина 3 мм |  | 4: шт.; 5: 2; З/пМех 14: 0; З/пМех 15: 0; З/пМех 16: 0; З/пМех 17: 0 | [5 empty] | Прокладка паронитовая Ду250, толщина 3 мм
| Материалы для монтажных работ | [23 empty] | Материалы для монтажных работ
Снятие, отправка на ревизию, установка диафрагмы Ду 150 поз. 543, обессоленная вода, отм. 0,0 м | [21 empty] | Снятие, отправка на ревизию, установка диафрагмы Ду 150 поз. 543, обессоленная вода, отм. 0,0 м
362 | ТЕРм11-02-012-02 Приказ Минстроя России от 12.11.14 №703/пр | Демонтаж. Сужающие устройства расходомеров, диафрагма: камерная, диаметр условного прохода до 200 мм/ Ду 150 |  | 1 шт. | 1 | 15.22 | 14.69 | 0.53 |  | 15.22 | 14.69 | 0.53 |  | 1.236 | 1.24 | 0 | 0 | [5 empty] | Демонтаж. Сужающие устройства расходомеров, диафрагма: камерная, диаметр условного прохода до 200 мм/ Ду 150
| Приказ от 08.08.2022 № 648/пр п.145 табл.3 | Демонтаж оборудования, пригодного для дальнейшего использования, со снятием с места установки, необходимой (частичной) разборкой без надобности хранения (перемещается на другое место установки и др.) ОЗП=0,6; ЭМ=0,6 к расх.; ЗПМ=0,6; МАТ=0 к расх.; ТЗ=0,6; ТЗМ=0,6 | [21 empty] | Демонтаж оборудования, пригодного для дальнейшего использования, со снятием с места установки, необходимой (частичной) разборкой без надобности хранения (перемещается на другое место установки и др.) ОЗП=0,6; ЭМ=0,6 к расх.; ЗПМ=0,6; МАТ=0 к расх.; ТЗ=0,6; ТЗМ=0,6
| Приборы, средства автоматизации и вычислительной техники | [23 empty] | Приборы, средства автоматизации и вычислительной техники
|  |  | Накладные расходы 90% ФОТ (от 16,89) | З/пМех 10: 15.2
|  |  | Сметная прибыль 46% ФОТ (от 16,89) | З/пМех 10: 7.77
363 | ТЕРм11-02-012-02 Приказ Минстроя России от 12.11.14 №703/пр | Сужающие устройства расходомеров, диафрагма: камерная, диаметр условного прохода до 200 мм/ Ду 150 |  | 1 шт. | 1 | 25.86 | 24.49 | 0.88 |  | 25.86 | 24.49 | 0.88 |  | 2.06 | 2.06 | 0 | 0 | [5 empty] | Сужающие устройства расходомеров, диафрагма: камерная, диаметр условного прохода до 200 мм/ Ду 150
| Приборы, средства автоматизации и вычислительной техники | [23 empty] | Приборы, средства автоматизации и вычислительной техники
|  |  | Накладные расходы 90% ФОТ (от 28,16) | З/пМех 10: 25.34
|  |  | Сметная прибыль 46% ФОТ (от 28,16) | З/пМех 10: 12.95
Уд | 101-2067 | Болты с гайками и шайбами оцинкованные, диаметр: 30 мм |  | 4: кг; 5: 2 2; 6: 14.44; З/пМех 10: 28.88 | [8 empty] | Болты с гайками и шайбами оцинкованные, диаметр: 30 мм
Уд | 509-2160 | Прокладки паронитовые |  | 4: кг; 5: 4 4; 6: 28.65; З/пМех 10: 114.6 | [8 empty] | Прокладки паронитовые
364 | материал заказчика | Шпилька М24х200 ст.35 |  | 4: шт.; 5: 8; З/пМех 14: 0; З/пМех 15: 0; З/пМех 16: 0; З/пМех 17: 0 | [5 empty] | Шпилька М24х200 ст.35
| Материалы для монтажных работ | [23 empty] | Материалы для монтажных работ
365 | материал заказчика | Гайка М24 ст.35 |  | 4: кг; 5: 1.7; З/пМех 14: 0; З/пМех 15: 0; З/пМех 16: 0; З/пМех 17: 0 | [5 empty] | Гайка М24 ст.35
| Материалы для монтажных работ | [23 empty] | Материалы для монтажных работ
366 | материал заказчика | Прокладка паронитовая Ду150, толщина 3 мм |  | 4: шт.; 5: 2; З/пМех 14: 0; З/пМех 15: 0; З/пМех 16: 0; З/пМех 17: 0 | [5 empty] | Прокладка паронитовая Ду150, толщина 3 мм
| Материалы для монтажных работ | [23 empty] | Материалы для монтажных работ
Снятие, отправка на ревизию, установка диафрагмы Ду 250 поз. 545, абгаз, отм. 9,0 м | [21 empty] | Снятие, отправка на ревизию, установка диафрагмы Ду 250 поз. 545, абгаз, отм. 9,0 м
367 | ТЕРм11-02-012-03 Приказ Минстроя России от 12.11.14 №703/пр | Демонтаж. Сужающие устройства расходомеров, диафрагма: камерная, диаметр условного прохода до 500 мм/ Ду 250 |  | 1 шт. | 1 | 38.32 | 36.74 | 1.58 |  | 38.32 | 36.74 | 1.58 |  | 3.09 | 3.09 | 0 | 0 | [5 empty] | Демонтаж. Сужающие устройства расходомеров, диафрагма: камерная, диаметр условного прохода до 500 мм/ Ду 250
| Приказ от 08.08.2022 № 648/пр п.145 табл.3 | Демонтаж оборудования, пригодного для дальнейшего использования, со снятием с места установки, необходимой (частичной) разборкой без надобности хранения (перемещается на другое место установки и др.) ОЗП=0,6; ЭМ=0,6 к расх.; ЗПМ=0,6; МАТ=0 к расх.; ТЗ=0,6; ТЗМ=0,6 | [21 empty] | Демонтаж оборудования, пригодного для дальнейшего использования, со снятием с места установки, необходимой (частичной) разборкой без надобности хранения (перемещается на другое место установки и др.) ОЗП=0,6; ЭМ=0,6 к расх.; ЗПМ=0,6; МАТ=0 к расх.; ТЗ=0,6; ТЗМ=0,6
| Приборы, средства автоматизации и вычислительной техники | [23 empty] | Приборы, средства автоматизации и вычислительной техники
|  |  | Накладные расходы 90% ФОТ (от 42,25) | З/пМех 10: 38.03
|  |  | Сметная прибыль 46% ФОТ (от 42,25) | З/пМех 10: 19.44
368 | ТЕРм11-02-012-03 Приказ Минстроя России от 12.11.14 №703/пр | Сужающие устройства расходомеров, диафрагма: камерная, диаметр условного прохода до 500 мм/ Ду 250 |  | 1 шт. | 1 | 65.08 | 61.23 | 2.63 |  | 65.08 | 61.23 | 2.63 |  | 5.15 | 5.15 | 0 | 0 | [5 empty] | Сужающие устройства расходомеров, диафрагма: камерная, диаметр условного прохода до 500 мм/ Ду 250
| Приборы, средства автоматизации и вычислительной техники | [23 empty] | Приборы, средства автоматизации и вычислительной техники
|  |  | Накладные расходы 90% ФОТ (от 70,41) | З/пМех 10: 63.37
|  |  | Сметная прибыль 46% ФОТ (от 70,41) | З/пМех 10: 32.39
Уд | 101-2068 | Болты с гайками и шайбами оцинкованные, диаметр: 36 мм |  | 4: кг; 5: 4,02 4,02; 6: 13.76; З/пМех 10: 55.32 | [8 empty] | Болты с гайками и шайбами оцинкованные, диаметр: 36 мм
Уд | 509-2160 | Прокладки паронитовые |  | 4: кг; 5: 8 8; 6: 28.65; З/пМех 10: 229.2 | [8 empty] | Прокладки паронитовые
369 | материал заказчика | Шпилька М24х190 ст.35 |  | 4: шт.; 5: 12; З/пМех 14: 0; З/пМех 15: 0; З/пМех 16: 0; З/пМех 17: 0 | [5 empty] | Шпилька М24х190 ст.35
| Материалы для монтажных работ | [23 empty] | Материалы для монтажных работ
370 | материал заказчика | Гайка М24 ст.35 |  | 4: кг; 5: 2.5; З/пМех 14: 0; З/пМех 15: 0; З/пМех 16: 0; З/пМех 17: 0 | [5 empty] | Гайка М24 ст.35
| Материалы для монтажных работ | [23 empty] | Материалы для монтажных работ
371 | материал заказчика | Прокладка паронитовая Ду250, толщина 3 мм |  | 4: шт.; 5: 2; З/пМех 14: 0; З/пМех 15: 0; З/пМех 16: 0; З/пМех 17: 0 | [5 empty] | Прокладка паронитовая Ду250, толщина 3 мм
| Материалы для монтажных работ | [23 empty] | Материалы для монтажных работ
Снятие, отправка на ревизию, установка диафрагмы Ду 150 поз. 801/2, изоамиленовая фр., отм. 7,0 м | [21 empty] | Снятие, отправка на ревизию, установка диафрагмы Ду 150 поз. 801/2, изоамиленовая фр., отм. 7,0 м
372 | ТЕРм11-02-012-02 Приказ Минстроя России от 12.11.14 №703/пр | Демонтаж. Сужающие устройства расходомеров, диафрагма: камерная, диаметр условного прохода до 200 мм/ Ду 150 |  | 1 шт. | 1 | 15.22 | 14.69 | 0.53 |  | 15.22 | 14.69 | 0.53 |  | 1.236 | 1.24 | 0 | 0 | [5 empty] | Демонтаж. Сужающие устройства расходомеров, диафрагма: камерная, диаметр условного прохода до 200 мм/ Ду 150
| Приказ от 08.08.2022 № 648/пр п.145 табл.3 | Демонтаж оборудования, пригодного для дальнейшего использования, со снятием с места установки, необходимой (частичной) разборкой без надобности хранения (перемещается на другое место установки и др.) ОЗП=0,6; ЭМ=0,6 к расх.; ЗПМ=0,6; МАТ=0 к расх.; ТЗ=0,6; ТЗМ=0,6 | [21 empty] | Демонтаж оборудования, пригодного для дальнейшего использования, со снятием с места установки, необходимой (частичной) разборкой без надобности хранения (перемещается на другое место установки и др.) ОЗП=0,6; ЭМ=0,6 к расх.; ЗПМ=0,6; МАТ=0 к расх.; ТЗ=0,6; ТЗМ=0,6
| Приборы, средства автоматизации и вычислительной техники | [23 empty] | Приборы, средства автоматизации и вычислительной техники
|  |  | Накладные расходы 90% ФОТ (от 16,89) | З/пМех 10: 15.2
|  |  | Сметная прибыль 46% ФОТ (от 16,89) | З/пМех 10: 7.77
373 | ТЕРм11-02-012-02 Приказ Минстроя России от 12.11.14 №703/пр | Сужающие устройства расходомеров, диафрагма: камерная, диаметр условного прохода до 200 мм/ Ду 150 |  | 1 шт. | 1 | 25.86 | 24.49 | 0.88 |  | 25.86 | 24.49 | 0.88 |  | 2.06 | 2.06 | 0 | 0 | [5 empty] | Сужающие устройства расходомеров, диафрагма: камерная, диаметр условного прохода до 200 мм/ Ду 150
| Приборы, средства автоматизации и вычислительной техники | [23 empty] | Приборы, средства автоматизации и вычислительной техники
|  |  | Накладные расходы 90% ФОТ (от 28,16) | З/пМех 10: 25.34
|  |  | Сметная прибыль 46% ФОТ (от 28,16) | З/пМех 10: 12.95
Уд | 101-2067 | Болты с гайками и шайбами оцинкованные, диаметр: 30 мм |  | 4: кг; 5: 2 2; 6: 14.44; З/пМех 10: 28.88 | [8 empty] | Болты с гайками и шайбами оцинкованные, диаметр: 30 мм
Уд | 509-2160 | Прокладки паронитовые |  | 4: кг; 5: 4 4; 6: 28.65; З/пМех 10: 114.6 | [8 empty] | Прокладки паронитовые
374 | материал заказчика | Шпилька М24х180 ст.35 |  | 4: шт.; 5: 8; З/пМех 14: 0; З/пМех 15: 0; З/пМех 16: 0; З/пМех 17: 0 | [5 empty] | Шпилька М24х180 ст.35
| Материалы для монтажных работ | [23 empty] | Материалы для монтажных работ
375 | материал заказчика | Гайка М24 ст.35 |  | 4: кг; 5: 1.7; З/пМех 14: 0; З/пМех 15: 0; З/пМех 16: 0; З/пМех 17: 0 | [5 empty] | Гайка М24 ст.35
| Материалы для монтажных работ | [23 empty] | Материалы для монтажных работ
376 | материал заказчика | Прокладка паронитовая Ду150, толщина 3 мм |  | 4: шт.; 5: 2; З/пМех 14: 0; З/пМех 15: 0; З/пМех 16: 0; З/пМех 17: 0 | [5 empty] | Прокладка паронитовая Ду150, толщина 3 мм
| Материалы для монтажных работ | [23 empty] | Материалы для монтажных работ
Снятие, отправка на ревизию, установка отсекателя Ду 100 поз. 903, изоамиленовая. фр., отм. 6,0 м | [21 empty] | Снятие, отправка на ревизию, установка отсекателя Ду 100 поз. 903, изоамиленовая. фр., отм. 6,0 м
377 | ТЕРм12-12-001-10 Приказ Минстроя России от 12.11.14 №703/пр | Демонтаж. Арматура фланцевая с ручным приводом или без привода водопроводная на условное давление до 4 МПа, диаметр условного прохода: 100 мм |  | 1 шт. | 1 | 84.82 | 34.25 | 50.57 | 6.27 | 84.82 | 34.25 | 50.57 | 6.27 | 2.8161 | 2.82 | 0.384 | 0.38 | [5 empty] | Демонтаж. Арматура фланцевая с ручным приводом или без привода водопроводная на условное давление до 4 МПа, диаметр условного прохода: 100 мм
| Приказ от 08.08.2022 № 648/пр п.145 табл.3 | Демонтаж оборудования, пригодного для дальнейшего использования, со снятием с места установки, необходимой (частичной) разборкой без надобности хранения (перемещается на другое место установки и др.) ОЗП=0,6; ЭМ=0,6 к расх.; ЗПМ=0,6; МАТ=0 к расх.; ТЗ=0,6; ТЗМ=0,6 | [21 empty] | Демонтаж оборудования, пригодного для дальнейшего использования, со снятием с места установки, необходимой (частичной) разборкой без надобности хранения (перемещается на другое место установки и др.) ОЗП=0,6; ЭМ=0,6 к расх.; ЗПМ=0,6; МАТ=0 к расх.; ТЗ=0,6; ТЗМ=0,6
| ОП п.1.11.4 | При производстве работ на высоте свыше 5 м от уровня земли при работе вне зданий или от уровня пола в зданиях в сооружениях к затратам труда рабочих следует применять коэффициент определяемый по формуле: К=1 +0,05хМ, где М - число метров сверх 5. К=1+0,05х1 ОЗП=1,05; ТЗ=1,05 | [21 empty] | При производстве работ на высоте свыше 5 м от уровня земли при работе вне зданий или от уровня пола в зданиях в сооружениях к затратам труда рабочих следует применять коэффициент определяемый по формуле: К=1 +0,05хМ, где М - число метров сверх 5. К=1+0,05х1 ОЗП=1,05; ТЗ=1,05
| Технологические трубопроводы | [23 empty] | Технологические трубопроводы
|  |  | Накладные расходы 90% ФОТ (от 46,60) | З/пМех 10: 41.94
|  |  | Сметная прибыль 46% ФОТ (от 46,60) | З/пМех 10: 21.44
378 | ТЕРм40-01-002-11 Приказ Минстроя России от 12.11.14 №703/пр | Опуск. Вертикальное перемещение сверх предусмотренного в ТЕРм: 5 м, на высоту до 10 м |  | 10 т | 0.00317 | 191.7 | 133.11 | 55.63 | 8.67 | 0.61 | 0.42 | 0.18 | 0.03 | 13.5 | 0.04 | 0.531 | 0 | [5 empty] | Опуск. Вертикальное перемещение сверх предусмотренного в ТЕРм: 5 м, на высоту до 10 м
|  | Объем=(31,7/1000) / 10 | [24 empty] | Объем=(31,7/1000) / 10
| ОП п.1.40.2 | Опускание оборудования и материальных ресурсов ОЗП=0,9; ЭМ=0,9 к расх.; ЗПМ=0,9; ТЗ=0,9; ТЗМ=0,9 | [21 empty] | Опускание оборудования и материальных ресурсов ОЗП=0,9; ЭМ=0,9 к расх.; ЗПМ=0,9; ТЗ=0,9; ТЗМ=0,9
| Дополнительное перемещение оборудования и материальных ресурсов, сверх предусмотренного государственными элементными сметными нормами на монтаж оборудования | [23 empty] | Дополнительное перемещение оборудования и материальных ресурсов, сверх предусмотренного государственными элементными сметными нормами на монтаж оборудования
|  |  | Накладные расходы 89% ФОТ (от 0,51) | З/пМех 10: 0.45
|  |  | Сметная прибыль 44% ФОТ (от 0,51) | З/пМех 10: 0.22
379 | ТЕРм40-01-002-11 Приказ Минстроя России от 12.11.14 №703/пр | Вертикальное перемещение сверх предусмотренного в ТЕРм: 5 м, на высоту до 10 м |  | 10 т | 0.00317 | 212.67 | 147.9 | 61.81 | 9.63 | 0.67 | 0.47 | 0.2 | 0.03 | 15 | 0.05 | 0.59 | 0 | [5 empty] | Вертикальное перемещение сверх предусмотренного в ТЕРм: 5 м, на высоту до 10 м
|  | Объем=(31,7/1000) / 10 | [24 empty] | Объем=(31,7/1000) / 10
| Дополнительное перемещение оборудования и материальных ресурсов, сверх предусмотренного государственными элементными сметными нормами на монтаж оборудования | [23 empty] | Дополнительное перемещение оборудования и материальных ресурсов, сверх предусмотренного государственными элементными сметными нормами на монтаж оборудования
|  |  | Накладные расходы 89% ФОТ (от 0,57) | З/пМех 10: 0.51
|  |  | Сметная прибыль 44% ФОТ (от 0,57) | З/пМех 10: 0.25
380 | ТЕРм12-12-001-10 Приказ Минстроя России от 12.11.14 №703/пр | Арматура фланцевая с ручным приводом или без привода водопроводная на условное давление до 4 МПа, диаметр условного прохода: 100 мм |  | 1 шт. | 1 | 142.46 | 57.08 | 84.29 | 10.45 | 142.46 | 57.08 | 84.29 | 10.45 | 4.6935 | 4.69 | 0.64 | 0.64 | [5 empty] | Арматура фланцевая с ручным приводом или без привода водопроводная на условное давление до 4 МПа, диаметр условного прохода: 100 мм
| ОП п.1.11.4 | При производстве работ на высоте свыше 5 м от уровня земли при работе вне зданий или от уровня пола в зданиях в сооружениях к затратам труда рабочих следует применять коэффициент определяемый по формуле: К=1 +0,05хМ, где М - число метров сверх 5. К=1+0,05х1 ОЗП=1,05; ТЗ=1,05 | [21 empty] | При производстве работ на высоте свыше 5 м от уровня земли при работе вне зданий или от уровня пола в зданиях в сооружениях к затратам труда рабочих следует применять коэффициент определяемый по формуле: К=1 +0,05хМ, где М - число метров сверх 5. К=1+0,05х1 ОЗП=1,05; ТЗ=1,05
| Технологические трубопроводы | [23 empty] | Технологические трубопроводы
|  |  | Накладные расходы 90% ФОТ (от 77,66) | З/пМех 10: 69.89
|  |  | Сметная прибыль 46% ФОТ (от 77,66) | З/пМех 10: 35.72
Уд | 101-1703 | Прокладки резиновые (пластина техническая прессованная) |  | 4: кг; 5: 0,17 0,17; 6: 21.24; З/пМех 10: 3.61 | [8 empty] | Прокладки резиновые (пластина техническая прессованная)
Уд | 101-1977 | Болты с гайками и шайбами строительные |  | 4: кг; 5: 0,71 0,71; 6: 15.32; З/пМех 10: 10.88 | [8 empty] | Болты с гайками и шайбами строительные
381 | материал заказчика | Шпилька М20х110 ст.35 |  | 4: шт.; 5: 16; З/пМех 14: 0; З/пМех 15: 0; З/пМех 16: 0; З/пМех 17: 0 | [5 empty] | Шпилька М20х110 ст.35
| Материалы для монтажных работ | [23 empty] | Материалы для монтажных работ
382 | материал заказчика | Гайка М20 ст.35 |  | 4: кг; 5: 2; З/пМех 14: 0; З/пМех 15: 0; З/пМех 16: 0; З/пМех 17: 0 | [5 empty] | Гайка М20 ст.35
| Материалы для монтажных работ | [23 empty] | Материалы для монтажных работ
383 | материал заказчика | Прокладка паронитовая Ду100, толщина 3 мм |  | 4: шт.; 5: 2; З/пМех 14: 0; З/пМех 15: 0; З/пМех 16: 0; З/пМех 17: 0 | [5 empty] | Прокладка паронитовая Ду100, толщина 3 мм
| Материалы для монтажных работ | [23 empty] | Материалы для монтажных работ
Снятие, отправка на ревизию, установка отсекателя Ду 100 поз. 904, изоамиленовая. фр., отм. 6,0 м | [21 empty] | Снятие, отправка на ревизию, установка отсекателя Ду 100 поз. 904, изоамиленовая. фр., отм. 6,0 м
384 | ТЕРм12-12-001-10 Приказ Минстроя России от 12.11.14 №703/пр | Демонтаж. Арматура фланцевая с ручным приводом или без привода водопроводная на условное давление до 4 МПа, диаметр условного прохода: 100 мм |  | 1 шт. | 1 | 84.82 | 34.25 | 50.57 | 6.27 | 84.82 | 34.25 | 50.57 | 6.27 | 2.8161 | 2.82 | 0.384 | 0.38 | [5 empty] | Демонтаж. Арматура фланцевая с ручным приводом или без привода водопроводная на условное давление до 4 МПа, диаметр условного прохода: 100 мм
| Приказ от 08.08.2022 № 648/пр п.145 табл.3 | Демонтаж оборудования, пригодного для дальнейшего использования, со снятием с места установки, необходимой (частичной) разборкой без надобности хранения (перемещается на другое место установки и др.) ОЗП=0,6; ЭМ=0,6 к расх.; ЗПМ=0,6; МАТ=0 к расх.; ТЗ=0,6; ТЗМ=0,6 | [21 empty] | Демонтаж оборудования, пригодного для дальнейшего использования, со снятием с места установки, необходимой (частичной) разборкой без надобности хранения (перемещается на другое место установки и др.) ОЗП=0,6; ЭМ=0,6 к расх.; ЗПМ=0,6; МАТ=0 к расх.; ТЗ=0,6; ТЗМ=0,6
| ОП п.1.11.4 | При производстве работ на высоте свыше 5 м от уровня земли при работе вне зданий или от уровня пола в зданиях в сооружениях к затратам труда рабочих следует применять коэффициент определяемый по формуле: К=1 +0,05хМ, где М - число метров сверх 5. К=1+0,05х1 ОЗП=1,05; ТЗ=1,05 | [21 empty] | При производстве работ на высоте свыше 5 м от уровня земли при работе вне зданий или от уровня пола в зданиях в сооружениях к затратам труда рабочих следует применять коэффициент определяемый по формуле: К=1 +0,05хМ, где М - число метров сверх 5. К=1+0,05х1 ОЗП=1,05; ТЗ=1,05
| Технологические трубопроводы | [23 empty] | Технологические трубопроводы
|  |  | Накладные расходы 90% ФОТ (от 46,60) | З/пМех 10: 41.94
|  |  | Сметная прибыль 46% ФОТ (от 46,60) | З/пМех 10: 21.44
385 | ТЕРм40-01-002-11 Приказ Минстроя России от 12.11.14 №703/пр | Опуск. Вертикальное перемещение сверх предусмотренного в ТЕРм: 5 м, на высоту до 10 м |  | 10 т | 0.00317 | 191.7 | 133.11 | 55.63 | 8.67 | 0.61 | 0.42 | 0.18 | 0.03 | 13.5 | 0.04 | 0.531 | 0 | [5 empty] | Опуск. Вертикальное перемещение сверх предусмотренного в ТЕРм: 5 м, на высоту до 10 м
|  | Объем=(31,7/1000) / 10 | [24 empty] | Объем=(31,7/1000) / 10
| ОП п.1.40.2 | Опускание оборудования и материальных ресурсов ОЗП=0,9; ЭМ=0,9 к расх.; ЗПМ=0,9; ТЗ=0,9; ТЗМ=0,9 | [21 empty] | Опускание оборудования и материальных ресурсов ОЗП=0,9; ЭМ=0,9 к расх.; ЗПМ=0,9; ТЗ=0,9; ТЗМ=0,9
| Дополнительное перемещение оборудования и материальных ресурсов, сверх предусмотренного государственными элементными сметными нормами на монтаж оборудования | [23 empty] | Дополнительное перемещение оборудования и материальных ресурсов, сверх предусмотренного государственными элементными сметными нормами на монтаж оборудования
|  |  | Накладные расходы 89% ФОТ (от 0,51) | З/пМех 10: 0.45
|  |  | Сметная прибыль 44% ФОТ (от 0,51) | З/пМех 10: 0.22
386 | ТЕРм40-01-002-11 Приказ Минстроя России от 12.11.14 №703/пр | Вертикальное перемещение сверх предусмотренного в ТЕРм: 5 м, на высоту до 10 м |  | 10 т | 0.00317 | 212.67 | 147.9 | 61.81 | 9.63 | 0.67 | 0.47 | 0.2 | 0.03 | 15 | 0.05 | 0.59 | 0 | [5 empty] | Вертикальное перемещение сверх предусмотренного в ТЕРм: 5 м, на высоту до 10 м
|  | Объем=(31,7/1000) / 10 | [24 empty] | Объем=(31,7/1000) / 10
| Дополнительное перемещение оборудования и материальных ресурсов, сверх предусмотренного государственными элементными сметными нормами на монтаж оборудования | [23 empty] | Дополнительное перемещение оборудования и материальных ресурсов, сверх предусмотренного государственными элементными сметными нормами на монтаж оборудования
|  |  | Накладные расходы 89% ФОТ (от 0,57) | З/пМех 10: 0.51
|  |  | Сметная прибыль 44% ФОТ (от 0,57) | З/пМех 10: 0.25
387 | ТЕРм12-12-001-10 Приказ Минстроя России от 12.11.14 №703/пр | Арматура фланцевая с ручным приводом или без привода водопроводная на условное давление до 4 МПа, диаметр условного прохода: 100 мм |  | 1 шт. | 1 | 142.46 | 57.08 | 84.29 | 10.45 | 142.46 | 57.08 | 84.29 | 10.45 | 4.6935 | 4.69 | 0.64 | 0.64 | [5 empty] | Арматура фланцевая с ручным приводом или без привода водопроводная на условное давление до 4 МПа, диаметр условного прохода: 100 мм
| ОП п.1.11.4 | При производстве работ на высоте свыше 5 м от уровня земли при работе вне зданий или от уровня пола в зданиях в сооружениях к затратам труда рабочих следует применять коэффициент определяемый по формуле: К=1 +0,05хМ, где М - число метров сверх 5. К=1+0,05х1 ОЗП=1,05; ТЗ=1,05 | [21 empty] | При производстве работ на высоте свыше 5 м от уровня земли при работе вне зданий или от уровня пола в зданиях в сооружениях к затратам труда рабочих следует применять коэффициент определяемый по формуле: К=1 +0,05хМ, где М - число метров сверх 5. К=1+0,05х1 ОЗП=1,05; ТЗ=1,05
| Технологические трубопроводы | [23 empty] | Технологические трубопроводы
|  |  | Накладные расходы 90% ФОТ (от 77,66) | З/пМех 10: 69.89
|  |  | Сметная прибыль 46% ФОТ (от 77,66) | З/пМех 10: 35.72
Уд | 101-1703 | Прокладки резиновые (пластина техническая прессованная) |  | 4: кг; 5: 0,17 0,17; 6: 21.24; З/пМех 10: 3.61 | [8 empty] | Прокладки резиновые (пластина техническая прессованная)
Уд | 101-1977 | Болты с гайками и шайбами строительные |  | 4: кг; 5: 0,71 0,71; 6: 15.32; З/пМех 10: 10.88 | [8 empty] | Болты с гайками и шайбами строительные
388 | материал заказчика | Шпилька М20х110 ст.35 |  | 4: шт.; 5: 16; З/пМех 14: 0; З/пМех 15: 0; З/пМех 16: 0; З/пМех 17: 0 | [5 empty] | Шпилька М20х110 ст.35
| Материалы для монтажных работ | [23 empty] | Материалы для монтажных работ
389 | материал заказчика | Гайка М20 ст.35 |  | 4: кг; 5: 2; З/пМех 14: 0; З/пМех 15: 0; З/пМех 16: 0; З/пМех 17: 0 | [5 empty] | Гайка М20 ст.35
| Материалы для монтажных работ | [23 empty] | Материалы для монтажных работ
390 | материал заказчика | Прокладка паронитовая Ду100, толщина 3 мм |  | 4: шт.; 5: 2; З/пМех 14: 0; З/пМех 15: 0; З/пМех 16: 0; З/пМех 17: 0 | [5 empty] | Прокладка паронитовая Ду100, толщина 3 мм
| Материалы для монтажных работ | [23 empty] | Материалы для монтажных работ
Ревизия задвижки Ду250 на линии заполнения системы отопления на гребенке в р-не аппаратов поз. 11/16,17, отм. 0,0 м | [21 empty] | Ревизия задвижки Ду250 на линии заполнения системы отопления на гребенке в р-не аппаратов поз. 11/16,17, отм. 0,0 м
391 | ТЕРм12-12-001-14 Приказ Минстроя России от 12.11.14 №703/пр | Демонтаж. Арматура фланцевая с ручным приводом или без привода водопроводная на условное давление до 4 МПа, диаметр условного прохода: 250 мм |  | 1 шт. | 1 | 227.11 | 69.17 | 157.94 | 19.21 | 227.11 | 69.17 | 157.94 | 19.21 | 5.688 | 5.69 | 1.176 | 1.18 | [5 empty] | Демонтаж. Арматура фланцевая с ручным приводом или без привода водопроводная на условное давление до 4 МПа, диаметр условного прохода: 250 мм
| Приказ от 08.08.2022 № 648/пр п.145 табл.3 | Демонтаж оборудования, пригодного для дальнейшего использования, со снятием с места установки, необходимой (частичной) разборкой без надобности хранения (перемещается на другое место установки и др.) ОЗП=0,6; ЭМ=0,6 к расх.; ЗПМ=0,6; МАТ=0 к расх.; ТЗ=0,6; ТЗМ=0,6 | [21 empty] | Демонтаж оборудования, пригодного для дальнейшего использования, со снятием с места установки, необходимой (частичной) разборкой без надобности хранения (перемещается на другое место установки и др.) ОЗП=0,6; ЭМ=0,6 к расх.; ЗПМ=0,6; МАТ=0 к расх.; ТЗ=0,6; ТЗМ=0,6
| Технологические трубопроводы | [23 empty] | Технологические трубопроводы
|  |  | Накладные расходы 90% ФОТ (от 101,64) | З/пМех 10: 91.48
|  |  | Сметная прибыль 46% ФОТ (от 101,64) | З/пМех 10: 46.75
392 | ТЕРм12-12-001-14 Приказ Минстроя России от 12.11.14 №703/пр | Арматура фланцевая с ручным приводом или без привода водопроводная на условное давление до 4 МПа, диаметр условного прохода: 250 мм |  | 1 шт. | 1 | 380.83 | 115.28 | 263.24 | 32.01 | 380.83 | 115.28 | 263.24 | 32.01 | 9.48 | 9.48 | 1.96 | 1.96 | [5 empty] | Арматура фланцевая с ручным приводом или без привода водопроводная на условное давление до 4 МПа, диаметр условного прохода: 250 мм
| Технологические трубопроводы | [23 empty] | Технологические трубопроводы
|  |  | Накладные расходы 90% ФОТ (от 169,38) | З/пМех 10: 152.44
|  |  | Сметная прибыль 46% ФОТ (от 169,38) | З/пМех 10: 77.91
Уд | 101-1703 | Прокладки резиновые (пластина техническая прессованная) |  | 4: кг; 5: 0,51 0,51; 6: 21.24; З/пМех 10: 10.83 | [8 empty] | Прокладки резиновые (пластина техническая прессованная)
Уд | 101-1977 | Болты с гайками и шайбами строительные |  | 4: кг; 5: 3,5 3,5; 6: 15.32; З/пМех 10: 53.62 | [8 empty] | Болты с гайками и шайбами строительные
393 | материал заказчика | Шпилька М24х120 ст.35 |  | 4: шт.; 5: 24; З/пМех 14: 0; З/пМех 15: 0; З/пМех 16: 0; З/пМех 17: 0 | [5 empty] | Шпилька М24х120 ст.35
| Материалы для монтажных работ | [23 empty] | Материалы для монтажных работ
394 | материал заказчика | Гайка М24 ст.35 |  | 4: кг; 5: 5.1; З/пМех 14: 0; З/пМех 15: 0; З/пМех 16: 0; З/пМех 17: 0 | [5 empty] | Гайка М24 ст.35
| Материалы для монтажных работ | [23 empty] | Материалы для монтажных работ
395 | материал заказчика | Прокладка паронитовая Ду250, толщина 3 мм |  | 4: шт.; 5: 2; З/пМех 14: 0; З/пМех 15: 0; З/пМех 16: 0; З/пМех 17: 0 | [5 empty] | Прокладка паронитовая Ду250, толщина 3 мм
| Материалы для монтажных работ | [23 empty] | Материалы для монтажных работ
Ревизия задвижки Ду600 со вскрытием крышки в южной камере, отм. -3,0 м | [21 empty] | Ревизия задвижки Ду600 со вскрытием крышки в южной камере, отм. -3,0 м
396 | ТЕР07-06-002-07 Приказ Минстроя России от 12.11.14 №703/пр | Демонтаж. Устройство плит перекрытий каналов площадью: до 5 м2/ прим. 9 м2 |  | 100 шт. сборных конструкций | 0.02 | 5951.26 | 1139.92 | 4811.34 | 761.11 | 119.03 | 22.8 | 96.23 | 15.22 | 95.872 | 1.92 | 46.608 | 0.93 | [5 empty] | Демонтаж. Устройство плит перекрытий каналов площадью: до 5 м2/ прим. 9 м2
|  | Объем=2 / 100 | [24 empty] | Объем=2 / 100
| Приказ от 08.08.2022 № 648/пр п.144 табл.2 | Демонтаж (разборка) сборных бетонных и железобетонных строительных конструкций ОЗП=0,8; ЭМ=0,8 к расх.; ЗПМ=0,8; МАТ=0 к расх.; ТЗ=0,8; ТЗМ=0,8 | [21 empty] | Демонтаж (разборка) сборных бетонных и железобетонных строительных конструкций ОЗП=0,8; ЭМ=0,8 к расх.; ЗПМ=0,8; МАТ=0 к расх.; ТЗ=0,8; ТЗМ=0,8
| Бетонные и железобетонные сборные конструкции и работы в строительстве | [23 empty] | Бетонные и железобетонные сборные конструкции и работы в строительстве
|  |  | Накладные расходы 110% ФОТ (от 43,72) | З/пМех 10: 48.09
|  |  | Сметная прибыль 73% ФОТ (от 43,72) | З/пМех 10: 31.92
Н | 403-9020 | Конструкции сборные железобетонные |  | 4: шт.; 5: 0 0; 6: 0; З/пМех 10: 0 | [10 empty] | Конструкции сборные железобетонные
397 | ТЕРм18-01-066-01 Приказ Минстроя России от 12.11.14 №703/пр | Снятие и установка крышек люков, диаметр до 800 мм/ Ду 600 |  | 1 шт. | 1 | 274.32 | 260.37 | 8.74 |  | 274.32 | 260.37 | 8.74 |  | 22.7 | 22.7 | 0 | 0 | [5 empty] | Снятие и установка крышек люков, диаметр до 800 мм/ Ду 600
| Оборудование предприятий химической и нефтеперерабатывающей промышленности | [23 empty] | Оборудование предприятий химической и нефтеперерабатывающей промышленности
|  |  | Накладные расходы 90% ФОТ (от 299,43) | З/пМех 10: 269.49
|  |  | Сметная прибыль 46% ФОТ (от 299,43) | З/пМех 10: 137.74
398 | материал заказчика | Шпилька М20х110 ст.35 |  | 4: шт.; 5: 20; З/пМех 14: 0; З/пМех 15: 0; З/пМех 16: 0; З/пМех 17: 0 | [5 empty] | Шпилька М20х110 ст.35
| Материалы для монтажных работ | [23 empty] | Материалы для монтажных работ
399 | материал заказчика | Гайка М20 ст.35 |  | 4: кг; 5: 2.5; З/пМех 14: 0; З/пМех 15: 0; З/пМех 16: 0; З/пМех 17: 0 | [5 empty] | Гайка М20 ст.35
| Материалы для монтажных работ | [23 empty] | Материалы для монтажных работ
400 | материал заказчика | Прокладка паронитовая Ду800, толщина 3 мм |  | 4: шт.; 5: 15; З/пМех 14: 0; З/пМех 15: 0; З/пМех 16: 0; З/пМех 17: 0 | [5 empty] | Прокладка паронитовая Ду800, толщина 3 мм
| Материалы для монтажных работ | [23 empty] | Материалы для монтажных работ
401 | ТЕРм12-12-001-19 Приказ Минстроя России от 12.11.14 №703/пр | Демонтаж. Арматура фланцевая с ручным приводом или без привода водопроводная на условное давление до 4 МПа, диаметр условного прохода: 600 мм |  | 1 шт. | 1 | 634.68 | 186.92 | 447.76 | 51.25 | 634.68 | 186.92 | 447.76 | 51.25 | 15.372 | 15.37 | 3.138 | 3.14 | [5 empty] | Демонтаж. Арматура фланцевая с ручным приводом или без привода водопроводная на условное давление до 4 МПа, диаметр условного прохода: 600 мм
| Приказ от 08.08.2022 № 648/пр п.145 табл.3 | Демонтаж оборудования, пригодного для дальнейшего использования, со снятием с места установки, необходимой (частичной) разборкой без надобности хранения (перемещается на другое место установки и др.) ОЗП=0,6; ЭМ=0,6 к расх.; ЗПМ=0,6; МАТ=0 к расх.; ТЗ=0,6; ТЗМ=0,6 | [21 empty] | Демонтаж оборудования, пригодного для дальнейшего использования, со снятием с места установки, необходимой (частичной) разборкой без надобности хранения (перемещается на другое место установки и др.) ОЗП=0,6; ЭМ=0,6 к расх.; ЗПМ=0,6; МАТ=0 к расх.; ТЗ=0,6; ТЗМ=0,6
| Технологические трубопроводы | [23 empty] | Технологические трубопроводы
|  |  | Накладные расходы 90% ФОТ (от 273,90) | З/пМех 10: 246.51
|  |  | Сметная прибыль 46% ФОТ (от 273,90) | З/пМех 10: 125.99
402 | ТЕРмр02-01-001-11 Приказ Минстроя России от 12.11.14 №703/пр | Ревизия, замена сальников. Арматура фланцевая с ручным приводом или без привода водопроводная на условное давление до 4 МПа, диаметр условного прохода: до 600 мм |  | 1 шт. | 1 | 231.04 | 93.63 | 112.51 | 5.72 | 231.04 | 93.63 | 112.51 | 5.72 | 7.7 | 7.7 | 0.35 | 0.35 | [5 empty] | Ревизия, замена сальников. Арматура фланцевая с ручным приводом или без привода водопроводная на условное давление до 4 МПа, диаметр условного прохода: до 600 мм
| Ревизия трубопроводной арматуры | [23 empty] | Ревизия трубопроводной арматуры
|  |  | Накладные расходы 90% ФОТ (от 114,25) | З/пМех 10: 102.83
|  |  | Сметная прибыль 46% ФОТ (от 114,25) | З/пМех 10: 52.56
Уд | 101-0324 | Кислород технический: газообразный |  | 4: м3; 5: 0,29 0,29; 6: 7.74; З/пМех 10: 2.24 | [8 empty] | Кислород технический: газообразный
Уд | 101-1703 | Прокладки резиновые (пластина техническая прессованная) |  | 4: кг; 5: 0,55 0,55; 6: 21.24; З/пМех 10: 11.68 | [8 empty] | Прокладки резиновые (пластина техническая прессованная)
Уд | 101-1977 | Болты с гайками и шайбами строительные |  | 4: кг; 5: 5,5 5,5; 6: 15.32; З/пМех 10: 84.26 | [8 empty] | Болты с гайками и шайбами строительные
Уд | 101-2278 | Пропан-бутан, смесь техническая |  | 4: кг; 5: 0,08 0,08; 6: 5.12; З/пМех 10: 0.41 | [8 empty] | Пропан-бутан, смесь техническая
Уд | 101-3996 | Электроды: УОНИ 13/55 |  | 4: кг; 5: 0,31 0,31; 6: 16.54; З/пМех 10: 5.13 | [8 empty] | Электроды: УОНИ 13/55
Уд | 201-0783 | Конструкции стальные приспособлений: для монтажа |  | 4: т; 5: 0,01 0,01; 6: 8957.6; З/пМех 10: 89.58 | [8 empty] | Конструкции стальные приспособлений: для монтажа
404 | ТЕРм12-12-001-19 Приказ Минстроя России от 12.11.14 №703/пр | Арматура фланцевая с ручным приводом или без привода водопроводная на условное давление до 4 МПа, диаметр условного прохода: 600 мм |  | 1 шт. | 1 | 1064.03 | 311.54 | 746.26 | 85.41 | 1064.03 | 311.54 | 746.26 | 85.41 | 25.62 | 25.62 | 5.23 | 5.23 | [5 empty] | Арматура фланцевая с ручным приводом или без привода водопроводная на условное давление до 4 МПа, диаметр условного прохода: 600 мм
| Технологические трубопроводы | [23 empty] | Технологические трубопроводы
|  |  | Накладные расходы 90% ФОТ (от 456,49) | З/пМех 10: 410.84
|  |  | Сметная прибыль 46% ФОТ (от 456,49) | З/пМех 10: 209.99
Уд | 101-1703 | Прокладки резиновые (пластина техническая прессованная) |  | 4: кг; 5: 1,4 1,4; 6: 21.24; З/пМех 10: 29.74 | [8 empty] | Прокладки резиновые (пластина техническая прессованная)
Уд | 101-1977 | Болты с гайками и шайбами строительные |  | 4: кг; 5: 24,6 24,6; 6: 15.32; З/пМех 10: 376.87 | [8 empty] | Болты с гайками и шайбами строительные
407 | материал заказчика | Прокладка паронитовая Ду600, толщина 3 мм |  | 4: шт.; 5: 2; З/пМех 14: 0; З/пМех 15: 0; З/пМех 16: 0; З/пМех 17: 0 | [5 empty] | Прокладка паронитовая Ду600, толщина 3 мм
| Материалы для монтажных работ | [23 empty] | Материалы для монтажных работ
408 | ТЕР07-06-002-07 Приказ Минстроя России от 12.11.14 №703/пр | Устройство плит перекрытий каналов площадью: до 5 м2/ прим. 9 м2 |  | 100 шт. сборных конструкций | 0.02 | 9156.36 | 1638.64 | 7517.72 | 1189.24 | 183.13 | 32.77 | 150.36 | 23.78 | 137.816 | 2.76 | 72.825 | 1.46 | [5 empty] | Устройство плит перекрытий каналов площадью: до 5 м2/ прим. 9 м2
|  | Объем=2 / 100 | [24 empty] | Объем=2 / 100
| Приказ от 04.08.2020 № 421/пр п.58б | При применении сметных норм, включенных в сборники ГЭСН (ФЕР, ТЕР), аналогичных технологическим процессам в новом строительстве, в том числе по возведению новых конструктивных элементов ОЗП=1,15; ЭМ=1,25 к расх.; ЗПМ=1,25; ТЗ=1,15; ТЗМ=1,25 | [21 empty] | При применении сметных норм, включенных в сборники ГЭСН (ФЕР, ТЕР), аналогичных технологическим процессам в новом строительстве, в том числе по возведению новых конструктивных элементов ОЗП=1,15; ЭМ=1,25 к расх.; ЗПМ=1,25; ТЗ=1,15; ТЗМ=1,25
| Бетонные и железобетонные сборные конструкции и работы в строительстве | [23 empty] | Бетонные и железобетонные сборные конструкции и работы в строительстве
|  |  | Накладные расходы 110% ФОТ (от 65,04) | З/пМех 10: 71.54
|  |  | Сметная прибыль 73%*0.85 ФОТ (от 65,04) | З/пМех 10: 40.36
Уд | 402-0002 | Раствор готовый кладочный цементный марки: 50 |  | 4: м3; 5: 0,51 0,0102; 6: 393.17; З/пМех 10: 4.01 | [8 empty] | Раствор готовый кладочный цементный марки: 50
Н | 403-9020 | Конструкции сборные железобетонные |  | 4: шт.; 5: 100 2; 6: 0; З/пМех 10: 0 | [10 empty] | Конструкции сборные железобетонные
Ревизия задвижки Ду600,150,100 со вскрытием крышки в северной камере, отм. -3,0 м | [21 empty] | Ревизия задвижки Ду600,150,100 со вскрытием крышки в северной камере, отм. -3,0 м
409 | ТЕР07-06-002-07 Приказ Минстроя России от 12.11.14 №703/пр | Демонтаж. Устройство плит перекрытий каналов площадью: до 5 м2/ прим. 9 м2 |  | 100 шт. сборных конструкций | 0.02 | 5951.26 | 1139.92 | 4811.34 | 761.11 | 119.03 | 22.8 | 96.23 | 15.22 | 95.872 | 1.92 | 46.608 | 0.93 | [5 empty] | Демонтаж. Устройство плит перекрытий каналов площадью: до 5 м2/ прим. 9 м2
|  | Объем=2 / 100 | [24 empty] | Объем=2 / 100
| Приказ от 08.08.2022 № 648/пр п.144 табл.2 | Демонтаж (разборка) сборных бетонных и железобетонных строительных конструкций ОЗП=0,8; ЭМ=0,8 к расх.; ЗПМ=0,8; МАТ=0 к расх.; ТЗ=0,8; ТЗМ=0,8 | [21 empty] | Демонтаж (разборка) сборных бетонных и железобетонных строительных конструкций ОЗП=0,8; ЭМ=0,8 к расх.; ЗПМ=0,8; МАТ=0 к расх.; ТЗ=0,8; ТЗМ=0,8
| Бетонные и железобетонные сборные конструкции и работы в строительстве | [23 empty] | Бетонные и железобетонные сборные конструкции и работы в строительстве
|  |  | Накладные расходы 110% ФОТ (от 43,72) | З/пМех 10: 48.09
|  |  | Сметная прибыль 73% ФОТ (от 43,72) | З/пМех 10: 31.92
Н | 403-9020 | Конструкции сборные железобетонные |  | 4: шт.; 5: 0 0; 6: 0; З/пМех 10: 0 | [10 empty] | Конструкции сборные железобетонные
410 | ТЕРм18-01-066-01 Приказ Минстроя России от 12.11.14 №703/пр | Снятие и установка крышек люков, диаметр до 800 мм/ Ду 600 |  | 1 шт. | 1 | 274.32 | 260.37 | 8.74 |  | 274.32 | 260.37 | 8.74 |  | 22.7 | 22.7 | 0 | 0 | [5 empty] | Снятие и установка крышек люков, диаметр до 800 мм/ Ду 600
| Оборудование предприятий химической и нефтеперерабатывающей промышленности | [23 empty] | Оборудование предприятий химической и нефтеперерабатывающей промышленности
|  |  | Накладные расходы 90% ФОТ (от 299,43) | З/пМех 10: 269.49
|  |  | Сметная прибыль 46% ФОТ (от 299,43) | З/пМех 10: 137.74
411 | материал заказчика | Шпилька М20х110 ст.35 |  | 4: шт.; 5: 20; З/пМех 14: 0; З/пМех 15: 0; З/пМех 16: 0; З/пМех 17: 0 | [5 empty] | Шпилька М20х110 ст.35
| Материалы для монтажных работ | [23 empty] | Материалы для монтажных работ
412 | материал заказчика | Гайка М20 ст.35 |  | 4: кг; 5: 2.5; З/пМех 14: 0; З/пМех 15: 0; З/пМех 16: 0; З/пМех 17: 0 | [5 empty] | Гайка М20 ст.35
| Материалы для монтажных работ | [23 empty] | Материалы для монтажных работ
413 | материал заказчика | Прокладка паронитовая Ду800, толщина 3 мм |  | 4: шт.; 5: 15; З/пМех 14: 0; З/пМех 15: 0; З/пМех 16: 0; З/пМех 17: 0 | [5 empty] | Прокладка паронитовая Ду800, толщина 3 мм
| Материалы для монтажных работ | [23 empty] | Материалы для монтажных работ
414 | ТЕРм12-12-001-19 Приказ Минстроя России от 12.11.14 №703/пр | Демонтаж. Арматура фланцевая с ручным приводом или без привода водопроводная на условное давление до 4 МПа, диаметр условного прохода: 600 мм |  | 1 шт. | 1 | 634.68 | 186.92 | 447.76 | 51.25 | 634.68 | 186.92 | 447.76 | 51.25 | 15.372 | 15.37 | 3.138 | 3.14 | [5 empty] | Демонтаж. Арматура фланцевая с ручным приводом или без привода водопроводная на условное давление до 4 МПа, диаметр условного прохода: 600 мм
| Приказ от 08.08.2022 № 648/пр п.145 табл.3 | Демонтаж оборудования, пригодного для дальнейшего использования, со снятием с места установки, необходимой (частичной) разборкой без надобности хранения (перемещается на другое место установки и др.) ОЗП=0,6; ЭМ=0,6 к расх.; ЗПМ=0,6; МАТ=0 к расх.; ТЗ=0,6; ТЗМ=0,6 | [21 empty] | Демонтаж оборудования, пригодного для дальнейшего использования, со снятием с места установки, необходимой (частичной) разборкой без надобности хранения (перемещается на другое место установки и др.) ОЗП=0,6; ЭМ=0,6 к расх.; ЗПМ=0,6; МАТ=0 к расх.; ТЗ=0,6; ТЗМ=0,6
| Технологические трубопроводы | [23 empty] | Технологические трубопроводы
|  |  | Накладные расходы 90% ФОТ (от 273,90) | З/пМех 10: 246.51
|  |  | Сметная прибыль 46% ФОТ (от 273,90) | З/пМех 10: 125.99
415 | ТЕРмр02-01-001-11 Приказ Минстроя России от 12.11.14 №703/пр | Ревизия, замена сальников. Арматура фланцевая с ручным приводом или без привода водопроводная на условное давление до 4 МПа, диаметр условного прохода: до 600 мм |  | 1 шт. | 2 | 231.04 | 93.63 | 112.51 | 5.72 | 462.08 | 187.26 | 225.02 | 11.44 | 7.7 | 15.4 | 0.35 | 0.7 | [5 empty] | Ревизия, замена сальников. Арматура фланцевая с ручным приводом или без привода водопроводная на условное давление до 4 МПа, диаметр условного прохода: до 600 мм
| Ревизия трубопроводной арматуры | [23 empty] | Ревизия трубопроводной арматуры
|  |  | Накладные расходы 90% ФОТ (от 228,51) | З/пМех 10: 205.66
|  |  | Сметная прибыль 46% ФОТ (от 228,51) | З/пМех 10: 105.11
Уд | 101-0324 | Кислород технический: газообразный |  | 4: м3; 5: 0,29 0,58; 6: 7.74; З/пМех 10: 4.49 | [8 empty] | Кислород технический: газообразный
Уд | 101-1703 | Прокладки резиновые (пластина техническая прессованная) |  | 4: кг; 5: 0,55 1,1; 6: 21.24; З/пМех 10: 23.36 | [8 empty] | Прокладки резиновые (пластина техническая прессованная)
Уд | 101-1977 | Болты с гайками и шайбами строительные |  | 4: кг; 5: 5,5 11; 6: 15.32; З/пМех 10: 168.52 | [8 empty] | Болты с гайками и шайбами строительные
Уд | 101-2278 | Пропан-бутан, смесь техническая |  | 4: кг; 5: 0,08 0,16; 6: 5.12; З/пМех 10: 0.82 | [8 empty] | Пропан-бутан, смесь техническая
Уд | 101-3996 | Электроды: УОНИ 13/55 |  | 4: кг; 5: 0,31 0,62; 6: 16.54; З/пМех 10: 10.25 | [8 empty] | Электроды: УОНИ 13/55
Уд | 201-0783 | Конструкции стальные приспособлений: для монтажа |  | 4: т; 5: 0,01 0,02; 6: 8957.6; З/пМех 10: 179.15 | [8 empty] | Конструкции стальные приспособлений: для монтажа
416 | ТЕРмр02-01-001-04 Приказ Минстроя России от 12.11.14 №703/пр | Ревизия, замена сальников.Арматура фланцевая с ручным приводом или без привода водопроводная на условное давление до 4 МПа, диаметр условного прохода: до 150 мм |  | 1 шт. | 2 | 46.55 | 21.64 | 15.85 | 0.49 | 93.1 | 43.28 | 31.7 | 0.98 | 1.78 | 3.56 | 0.03 | 0.06 | [5 empty] | Ревизия, замена сальников.Арматура фланцевая с ручным приводом или без привода водопроводная на условное давление до 4 МПа, диаметр условного прохода: до 150 мм
| Ревизия трубопроводной арматуры | [23 empty] | Ревизия трубопроводной арматуры
|  |  | Накладные расходы 90% ФОТ (от 50,90) | З/пМех 10: 45.81
|  |  | Сметная прибыль 46% ФОТ (от 50,90) | З/пМех 10: 23.41
Уд | 101-0324 | Кислород технический: газообразный |  | 4: м3; 5: 0,29 0,58; 6: 7.74; З/пМех 10: 4.49 | [8 empty] | Кислород технический: газообразный
Уд | 101-1703 | Прокладки резиновые (пластина техническая прессованная) |  | 4: кг; 5: 0,115 0,23; 6: 21.24; З/пМех 10: 4.89 | [8 empty] | Прокладки резиновые (пластина техническая прессованная)
Уд | 101-1977 | Болты с гайками и шайбами строительные |  | 4: кг; 5: 0,55 1,1; 6: 15.32; З/пМех 10: 16.85 | [8 empty] | Болты с гайками и шайбами строительные
Уд | 101-2278 | Пропан-бутан, смесь техническая |  | 4: кг; 5: 0,08 0,16; 6: 5.12; З/пМех 10: 0.82 | [8 empty] | Пропан-бутан, смесь техническая
Уд | 101-3996 | Электроды: УОНИ 13/55 |  | 4: кг; 5: 0,31 0,62; 6: 16.54; З/пМех 10: 10.25 | [8 empty] | Электроды: УОНИ 13/55
Уд | 201-0783 | Конструкции стальные приспособлений: для монтажа |  | 4: т; 5: 0,01 0,02; 6: 8957.6; З/пМех 10: 179.15 | [8 empty] | Конструкции стальные приспособлений: для монтажа
417 | ТЕРмр02-01-001-03 Приказ Минстроя России от 12.11.14 №703/пр | Ревизия, замена сальников. Арматура фланцевая с ручным приводом или без привода водопроводная на условное давление до 4 МПа, диаметр условного прохода: до 100 мм |  | 1 шт. | 1 | 34.59 | 16.29 | 10.93 | 0.33 | 34.59 | 16.29 | 10.93 | 0.33 | 1.34 | 1.34 | 0.02 | 0.02 | [5 empty] | Ревизия, замена сальников. Арматура фланцевая с ручным приводом или без привода водопроводная на условное давление до 4 МПа, диаметр условного прохода: до 100 мм
| Ревизия трубопроводной арматуры | [23 empty] | Ревизия трубопроводной арматуры
|  |  | Накладные расходы 90% ФОТ (от 19,11) | З/пМех 10: 17.2
|  |  | Сметная прибыль 46% ФОТ (от 19,11) | З/пМех 10: 8.79
Уд | 101-0324 | Кислород технический: газообразный |  | 4: м3; 5: 0,29 0,29; 6: 7.74; З/пМех 10: 2.24 | [8 empty] | Кислород технический: газообразный
Уд | 101-1703 | Прокладки резиновые (пластина техническая прессованная) |  | 4: кг; 5: 0,085 0,085; 6: 21.24; З/пМех 10: 1.81 | [8 empty] | Прокладки резиновые (пластина техническая прессованная)
Уд | 101-1977 | Болты с гайками и шайбами строительные |  | 4: кг; 5: 0,355 0,355; 6: 15.32; З/пМех 10: 5.44 | [8 empty] | Болты с гайками и шайбами строительные
Уд | 101-2278 | Пропан-бутан, смесь техническая |  | 4: кг; 5: 0,08 0,08; 6: 5.12; З/пМех 10: 0.41 | [8 empty] | Пропан-бутан, смесь техническая
Уд | 101-3996 | Электроды: УОНИ 13/55 |  | 4: кг; 5: 0,31 0,31; 6: 16.54; З/пМех 10: 5.13 | [8 empty] | Электроды: УОНИ 13/55
Уд | 201-0783 | Конструкции стальные приспособлений: для монтажа |  | 4: т; 5: 0,01 0,01; 6: 8957.6; З/пМех 10: 89.58 | [8 empty] | Конструкции стальные приспособлений: для монтажа
418 | материал заказчика | Сальник/ мат-л и объем уточнить по факту |  | 4: кг; 5: 5; З/пМех 14: 0; З/пМех 15: 0; З/пМех 16: 0; З/пМех 17: 0 | [5 empty] | Сальник/ мат-л и объем уточнить по факту
|  | Объем=2+2+1 | [24 empty] | Объем=2+2+1
| Материалы для монтажных работ | [23 empty] | Материалы для монтажных работ
419 | ТЕРм12-12-001-19 Приказ Минстроя России от 12.11.14 №703/пр | Арматура фланцевая с ручным приводом или без привода водопроводная на условное давление до 4 МПа, диаметр условного прохода: 600 мм |  | 1 шт. | 1 | 1064.03 | 311.54 | 746.26 | 85.41 | 1064.03 | 311.54 | 746.26 | 85.41 | 25.62 | 25.62 | 5.23 | 5.23 | [5 empty] | Арматура фланцевая с ручным приводом или без привода водопроводная на условное давление до 4 МПа, диаметр условного прохода: 600 мм
| Технологические трубопроводы | [23 empty] | Технологические трубопроводы
|  |  | Накладные расходы 90% ФОТ (от 456,49) | З/пМех 10: 410.84
|  |  | Сметная прибыль 46% ФОТ (от 456,49) | З/пМех 10: 209.99
Уд | 101-1703 | Прокладки резиновые (пластина техническая прессованная) |  | 4: кг; 5: 1,4 1,4; 6: 21.24; З/пМех 10: 29.74 | [8 empty] | Прокладки резиновые (пластина техническая прессованная)
Уд | 101-1977 | Болты с гайками и шайбами строительные |  | 4: кг; 5: 24,6 24,6; 6: 15.32; З/пМех 10: 376.87 | [8 empty] | Болты с гайками и шайбами строительные
422 | материал заказчика | Прокладка паронитовая Ду600, толщина 3 мм |  | 4: шт.; 5: 2; З/пМех 14: 0; З/пМех 15: 0; З/пМех 16: 0; З/пМех 17: 0 | [5 empty] | Прокладка паронитовая Ду600, толщина 3 мм
| Материалы для монтажных работ | [23 empty] | Материалы для монтажных работ
423 | ТЕР07-06-002-07 Приказ Минстроя России от 12.11.14 №703/пр | Устройство плит перекрытий каналов площадью: до 5 м2/ прим. 9 м2 |  | 100 шт. сборных конструкций | 0.02 | 9156.36 | 1638.64 | 7517.72 | 1189.24 | 183.13 | 32.77 | 150.36 | 23.78 | 137.816 | 2.76 | 72.825 | 1.46 | [5 empty] | Устройство плит перекрытий каналов площадью: до 5 м2/ прим. 9 м2
|  | Объем=2 / 100 | [24 empty] | Объем=2 / 100
| Приказ от 04.08.2020 № 421/пр п.58б | При применении сметных норм, включенных в сборники ГЭСН (ФЕР, ТЕР), аналогичных технологическим процессам в новом строительстве, в том числе по возведению новых конструктивных элементов ОЗП=1,15; ЭМ=1,25 к расх.; ЗПМ=1,25; ТЗ=1,15; ТЗМ=1,25 | [21 empty] | При применении сметных норм, включенных в сборники ГЭСН (ФЕР, ТЕР), аналогичных технологическим процессам в новом строительстве, в том числе по возведению новых конструктивных элементов ОЗП=1,15; ЭМ=1,25 к расх.; ЗПМ=1,25; ТЗ=1,15; ТЗМ=1,25
| Бетонные и железобетонные сборные конструкции и работы в строительстве | [23 empty] | Бетонные и железобетонные сборные конструкции и работы в строительстве
|  |  | Накладные расходы 110% ФОТ (от 65,04) | З/пМех 10: 71.54
|  |  | Сметная прибыль 73%*0.85 ФОТ (от 65,04) | З/пМех 10: 40.36
Уд | 402-0002 | Раствор готовый кладочный цементный марки: 50 |  | 4: м3; 5: 0,51 0,0102; 6: 393.17; З/пМех 10: 4.01 | [8 empty] | Раствор готовый кладочный цементный марки: 50
Н | 403-9020 | Конструкции сборные железобетонные |  | 4: шт.; 5: 100 2; 6: 0; З/пМех 10: 0 | [10 empty] | Конструкции сборные железобетонные
Ревизия коренных задвижек на трубопроводе пром. воды аппаратов поз. 11а/1, 12б/1,3, отм. 0,0 м | [21 empty] | Ревизия коренных задвижек на трубопроводе пром. воды аппаратов поз. 11а/1, 12б/1,3, отм. 0,0 м
424 | ТЕРм18-01-066-01 Приказ Минстроя России от 12.11.14 №703/пр | Снятие и установка крышек люков, диаметр до 800 мм/ Ду 400 |  | 1 шт. | 6 | 274.32 | 260.37 | 8.74 |  | 1645.92 | 1562.22 | 52.44 |  | 22.7 | 136.2 | 0 | 0 | [5 empty] | Снятие и установка крышек люков, диаметр до 800 мм/ Ду 400
| Оборудование предприятий химической и нефтеперерабатывающей промышленности | [23 empty] | Оборудование предприятий химической и нефтеперерабатывающей промышленности
|  |  | Накладные расходы 90% ФОТ (от 1 796,55) | З/пМех 10: 1616.9
|  |  | Сметная прибыль 46% ФОТ (от 1 796,55) | З/пМех 10: 826.41
425 | материал заказчика | Шпилька М20х110 ст.35 |  | 4: шт.; 5: 120; З/пМех 14: 0; З/пМех 15: 0; З/пМех 16: 0; З/пМех 17: 0 | [5 empty] | Шпилька М20х110 ст.35
| Материалы для монтажных работ | [23 empty] | Материалы для монтажных работ
426 | материал заказчика | Гайка М20 ст.35 |  | 4: кг; 5: 15; З/пМех 14: 0; З/пМех 15: 0; З/пМех 16: 0; З/пМех 17: 0 | [5 empty] | Гайка М20 ст.35
| Материалы для монтажных работ | [23 empty] | Материалы для монтажных работ
427 | материал заказчика | Прокладка паронитовая Ду400, толщина 3 мм |  | 4: шт.; 5: 6; З/пМех 14: 0; З/пМех 15: 0; З/пМех 16: 0; З/пМех 17: 0 | [5 empty] | Прокладка паронитовая Ду400, толщина 3 мм
| Материалы для монтажных работ | [23 empty] | Материалы для монтажных работ
428 | ТЕРм12-12-001-15 Приказ Минстроя России от 12.11.14 №703/пр | Демонтаж. Арматура фланцевая с ручным приводом или без привода водопроводная на условное давление до 4 МПа, диаметр условного прохода: 300 мм |  | 1 шт. | 5 | 286.22 | 83.54 | 202.68 | 24.59 | 1431.1 | 417.7 | 1013.4 | 122.95 | 6.87 | 34.35 | 1.506 | 7.53 | [5 empty] | Демонтаж. Арматура фланцевая с ручным приводом или без привода водопроводная на условное давление до 4 МПа, диаметр условного прохода: 300 мм
| Приказ от 08.08.2022 № 648/пр п.145 табл.3 | Демонтаж оборудования, пригодного для дальнейшего использования, со снятием с места установки, необходимой (частичной) разборкой без надобности хранения (перемещается на другое место установки и др.) ОЗП=0,6; ЭМ=0,6 к расх.; ЗПМ=0,6; МАТ=0 к расх.; ТЗ=0,6; ТЗМ=0,6 | [21 empty] | Демонтаж оборудования, пригодного для дальнейшего использования, со снятием с места установки, необходимой (частичной) разборкой без надобности хранения (перемещается на другое место установки и др.) ОЗП=0,6; ЭМ=0,6 к расх.; ЗПМ=0,6; МАТ=0 к расх.; ТЗ=0,6; ТЗМ=0,6
| Технологические трубопроводы | [23 empty] | Технологические трубопроводы
|  |  | Накладные расходы 90% ФОТ (от 621,75) | З/пМех 10: 559.58
|  |  | Сметная прибыль 46% ФОТ (от 621,75) | З/пМех 10: 286.01
429 | ТЕРм12-12-001-16 Приказ Минстроя России от 12.11.14 №703/пр | Демонтаж. Арматура фланцевая с ручным приводом или без привода водопроводная на условное давление до 4 МПа, диаметр условного прохода: 350 мм |  | 1 шт. | 1 | 351.09 | 103.39 | 247.7 | 29.89 | 351.09 | 103.39 | 247.7 | 29.89 | 8.502 | 8.5 | 1.83 | 1.83 | [5 empty] | Демонтаж. Арматура фланцевая с ручным приводом или без привода водопроводная на условное давление до 4 МПа, диаметр условного прохода: 350 мм
| Приказ от 08.08.2022 № 648/пр п.145 табл.3 | Демонтаж оборудования, пригодного для дальнейшего использования, со снятием с места установки, необходимой (частичной) разборкой без надобности хранения (перемещается на другое место установки и др.) ОЗП=0,6; ЭМ=0,6 к расх.; ЗПМ=0,6; МАТ=0 к расх.; ТЗ=0,6; ТЗМ=0,6 | [21 empty] | Демонтаж оборудования, пригодного для дальнейшего использования, со снятием с места установки, необходимой (частичной) разборкой без надобности хранения (перемещается на другое место установки и др.) ОЗП=0,6; ЭМ=0,6 к расх.; ЗПМ=0,6; МАТ=0 к расх.; ТЗ=0,6; ТЗМ=0,6
| Технологические трубопроводы | [23 empty] | Технологические трубопроводы
|  |  | Накладные расходы 90% ФОТ (от 153,27) | З/пМех 10: 137.94
|  |  | Сметная прибыль 46% ФОТ (от 153,27) | З/пМех 10: 70.5
430 | ТЕРм12-12-001-15 Приказ Минстроя России от 12.11.14 №703/пр | Арматура фланцевая с ручным приводом или без привода водопроводная на условное давление до 4 МПа, диаметр условного прохода: 300 мм |  | 1 шт. | 5 | 479.81 | 139.23 | 337.8 | 40.99 | 2399.05 | 696.15 | 1689 | 204.95 | 11.45 | 57.25 | 2.51 | 12.55 | [5 empty] | Арматура фланцевая с ручным приводом или без привода водопроводная на условное давление до 4 МПа, диаметр условного прохода: 300 мм
| Технологические трубопроводы | [23 empty] | Технологические трубопроводы
|  |  | Накладные расходы 90% ФОТ (от 1 036,26) | З/пМех 10: 932.63
|  |  | Сметная прибыль 46% ФОТ (от 1 036,26) | З/пМех 10: 476.68
Уд | 101-1703 | Прокладки резиновые (пластина техническая прессованная) |  | 4: кг; 5: 0,68 3,4; 6: 21.24; З/пМех 10: 72.22 | [8 empty] | Прокладки резиновые (пластина техническая прессованная)
Уд | 101-1977 | Болты с гайками и шайбами строительные |  | 4: кг; 5: 5 25; 6: 15.32; З/пМех 10: 383 | [8 empty] | Болты с гайками и шайбами строительные
431 | материал заказчика | Шпилька М20х120 ст.35 |  | 4: шт.; 5: 120; З/пМех 14: 0; З/пМех 15: 0; З/пМех 16: 0; З/пМех 17: 0 | [5 empty] | Шпилька М20х120 ст.35
| Материалы для монтажных работ | [23 empty] | Материалы для монтажных работ
432 | материал заказчика | Гайка М20 ст.35 |  | 4: кг; 5: 15; З/пМех 14: 0; З/пМех 15: 0; З/пМех 16: 0; З/пМех 17: 0 | [5 empty] | Гайка М20 ст.35
| Материалы для монтажных работ | [23 empty] | Материалы для монтажных работ
433 | материал заказчика | Прокладка паронитовая Ду300, толщина 3 мм |  | 4: шт.; 5: 10; З/пМех 14: 0; З/пМех 15: 0; З/пМех 16: 0; З/пМех 17: 0 | [5 empty] | Прокладка паронитовая Ду300, толщина 3 мм
| Материалы для монтажных работ | [23 empty] | Материалы для монтажных работ
434 | ТЕРм12-12-001-16 Приказ Минстроя России от 12.11.14 №703/пр | Арматура фланцевая с ручным приводом или без привода водопроводная на условное давление до 4 МПа, диаметр условного прохода: 350 мм |  | 1 шт. | 1 | 588.6 | 172.31 | 412.84 | 49.81 | 588.6 | 172.31 | 412.84 | 49.81 | 14.17 | 14.17 | 3.05 | 3.05 | [5 empty] | Арматура фланцевая с ручным приводом или без привода водопроводная на условное давление до 4 МПа, диаметр условного прохода: 350 мм
| Технологические трубопроводы | [23 empty] | Технологические трубопроводы
|  |  | Накладные расходы 90% ФОТ (от 255,44) | З/пМех 10: 229.9
|  |  | Сметная прибыль 46% ФОТ (от 255,44) | З/пМех 10: 117.5
Уд | 101-1703 | Прокладки резиновые (пластина техническая прессованная) |  | 4: кг; 5: 0,94 0,94; 6: 21.24; З/пМех 10: 19.97 | [8 empty] | Прокладки резиновые (пластина техническая прессованная)
Уд | 101-1977 | Болты с гайками и шайбами строительные |  | 4: кг; 5: 5 5; 6: 15.32; З/пМех 10: 76.6 | [8 empty] | Болты с гайками и шайбами строительные
435 | материал заказчика | Шпилька М20х120 ст.35 |  | 4: шт.; 5: 24; З/пМех 14: 0; З/пМех 15: 0; З/пМех 16: 0; З/пМех 17: 0 | [5 empty] | Шпилька М20х120 ст.35
| Материалы для монтажных работ | [23 empty] | Материалы для монтажных работ
436 | материал заказчика | Гайка М20 ст.35 |  | 4: кг; 5: 1.5; З/пМех 14: 0; З/пМех 15: 0; З/пМех 16: 0; З/пМех 17: 0 | [5 empty] | Гайка М20 ст.35
| Материалы для монтажных работ | [23 empty] | Материалы для монтажных работ
437 | материал заказчика | Прокладка паронитовая Ду350, толщина 3 мм |  | 4: шт.; 5: 2; З/пМех 14: 0; З/пМех 15: 0; З/пМех 16: 0; З/пМех 17: 0 | [5 empty] | Прокладка паронитовая Ду350, толщина 3 мм
| Материалы для монтажных работ | [23 empty] | Материалы для монтажных работ
Ревизия коренных задвижек на трубопроводе ГЦВ поз. 11/1,2,3,7,8,10,12,13, 11а/3, отм. 0,0 м | [21 empty] | Ревизия коренных задвижек на трубопроводе ГЦВ поз. 11/1,2,3,7,8,10,12,13, 11а/3, отм. 0,0 м
438 | ТЕРм18-01-066-01 Приказ Минстроя России от 12.11.14 №703/пр | Снятие и установка крышек люков, диаметр до 800 мм/ Ду 400 |  | 1 шт. | 15 | 274.32 | 260.37 | 8.74 |  | 4114.8 | 3905.55 | 131.1 |  | 22.7 | 340.5 | 0 | 0 | [5 empty] | Снятие и установка крышек люков, диаметр до 800 мм/ Ду 400
| Оборудование предприятий химической и нефтеперерабатывающей промышленности | [23 empty] | Оборудование предприятий химической и нефтеперерабатывающей промышленности
|  |  | Накладные расходы 90% ФОТ (от 4 491,38) | З/пМех 10: 4042.24
|  |  | Сметная прибыль 46% ФОТ (от 4 491,38) | З/пМех 10: 2066.03
439 | материал заказчика | Шпилька М20х110 ст.35 |  | 4: шт.; 5: 300; З/пМех 14: 0; З/пМех 15: 0; З/пМех 16: 0; З/пМех 17: 0 | [5 empty] | Шпилька М20х110 ст.35
| Материалы для монтажных работ | [23 empty] | Материалы для монтажных работ
440 | материал заказчика | Гайка М20 ст.35 |  | 4: кг; 5: 37; З/пМех 14: 0; З/пМех 15: 0; З/пМех 16: 0; З/пМех 17: 0 | [5 empty] | Гайка М20 ст.35
| Материалы для монтажных работ | [23 empty] | Материалы для монтажных работ
441 | материал заказчика | Прокладка паронитовая Ду400, толщина 3 мм |  | 4: шт.; 5: 15; З/пМех 14: 0; З/пМех 15: 0; З/пМех 16: 0; З/пМех 17: 0 | [5 empty] | Прокладка паронитовая Ду400, толщина 3 мм
| Материалы для монтажных работ | [23 empty] | Материалы для монтажных работ
442 | ТЕРм12-12-001-15 Приказ Минстроя России от 12.11.14 №703/пр | Демонтаж. Арматура фланцевая с ручным приводом или без привода водопроводная на условное давление до 4 МПа, диаметр условного прохода: 300 мм |  | 1 шт. | 15 | 286.22 | 83.54 | 202.68 | 24.59 | 4293.3 | 1253.1 | 3040.2 | 368.85 | 6.87 | 103.05 | 1.506 | 22.59 | [5 empty] | Демонтаж. Арматура фланцевая с ручным приводом или без привода водопроводная на условное давление до 4 МПа, диаметр условного прохода: 300 мм
| Приказ от 08.08.2022 № 648/пр п.145 табл.3 | Демонтаж оборудования, пригодного для дальнейшего использования, со снятием с места установки, необходимой (частичной) разборкой без надобности хранения (перемещается на другое место установки и др.) ОЗП=0,6; ЭМ=0,6 к расх.; ЗПМ=0,6; МАТ=0 к расх.; ТЗ=0,6; ТЗМ=0,6 | [21 empty] | Демонтаж оборудования, пригодного для дальнейшего использования, со снятием с места установки, необходимой (частичной) разборкой без надобности хранения (перемещается на другое место установки и др.) ОЗП=0,6; ЭМ=0,6 к расх.; ЗПМ=0,6; МАТ=0 к расх.; ТЗ=0,6; ТЗМ=0,6
| Технологические трубопроводы | [23 empty] | Технологические трубопроводы
|  |  | Накладные расходы 90% ФОТ (от 1 865,25) | З/пМех 10: 1678.73
|  |  | Сметная прибыль 46% ФОТ (от 1 865,25) | З/пМех 10: 858.02
443 | ТЕРм12-12-001-15 Приказ Минстроя России от 12.11.14 №703/пр | Арматура фланцевая с ручным приводом или без привода водопроводная на условное давление до 4 МПа, диаметр условного прохода: 300 мм |  | 1 шт. | 15 | 479.81 | 139.23 | 337.8 | 40.99 | 7197.15 | 2088.45 | 5067 | 614.85 | 11.45 | 171.75 | 2.51 | 37.65 | [5 empty] | Арматура фланцевая с ручным приводом или без привода водопроводная на условное давление до 4 МПа, диаметр условного прохода: 300 мм
| Технологические трубопроводы | [23 empty] | Технологические трубопроводы
|  |  | Накладные расходы 90% ФОТ (от 3 108,80) | З/пМех 10: 2797.92
|  |  | Сметная прибыль 46% ФОТ (от 3 108,80) | З/пМех 10: 1430.05
Уд | 101-1703 | Прокладки резиновые (пластина техническая прессованная) |  | 4: кг; 5: 0,68 10,2; 6: 21.24; З/пМех 10: 216.65 | [8 empty] | Прокладки резиновые (пластина техническая прессованная)
Уд | 101-1977 | Болты с гайками и шайбами строительные |  | 4: кг; 5: 5 75; 6: 15.32; З/пМех 10: 1149 | [8 empty] | Болты с гайками и шайбами строительные
444 | материал заказчика | Шпилька М20х120 ст.35 |  | 4: шт.; 5: 360; З/пМех 14: 0; З/пМех 15: 0; З/пМех 16: 0; З/пМех 17: 0 | [5 empty] | Шпилька М20х120 ст.35
| Материалы для монтажных работ | [23 empty] | Материалы для монтажных работ
445 | материал заказчика | Гайка М20 ст.35 |  | 4: кг; 5: 45; З/пМех 14: 0; З/пМех 15: 0; З/пМех 16: 0; З/пМех 17: 0 | [5 empty] | Гайка М20 ст.35
| Материалы для монтажных работ | [23 empty] | Материалы для монтажных работ
446 | материал заказчика | Прокладка паронитовая Ду300, толщина 3 мм |  | 4: шт.; 5: 30; З/пМех 14: 0; З/пМех 15: 0; З/пМех 16: 0; З/пМех 17: 0 | [5 empty] | Прокладка паронитовая Ду300, толщина 3 мм
| Материалы для монтажных работ | [23 empty] | Материалы для монтажных работ
Перепаковка ф/с и крышки арматуры Ду 600 на трубопроводе пара в ИП-6а на цеховой эстакаде, отм. 12,0 м | [21 empty] | Перепаковка ф/с и крышки арматуры Ду 600 на трубопроводе пара в ИП-6а на цеховой эстакаде, отм. 12,0 м
-с автокрана | [21 empty] | -с автокрана
447 | РН5-1-24 | Разборка и сборка фланцевых соединений с заменой прокладок,на условное давление до 1,6МПа(16кгс/см2), условный проход Ду до 600мм |  | шт. | 2 | 89.02 | 73.09 | 13.41 | 0.68 | 178.04 | 146.18 | 26.82 | 1.36 | 8.2 | 16.4 | 0 | 0 | [5 empty] | Разборка и сборка фланцевых соединений с заменой прокладок,на условное давление до 1,6МПа(16кгс/см2), условный проход Ду до 600мм
|  | Перевод из цен 1984 в цены 2001 года (письмо Правительства Республики Башкортостан от 26.09.2003 № 499-1682) ОЗП=16,92; ЭМ=21,28; ЗПМ=16,92; МАТ=19,35 | [21 empty] | Перевод из цен 1984 в цены 2001 года (письмо Правительства Республики Башкортостан от 26.09.2003 № 499-1682) ОЗП=16,92; ЭМ=21,28; ЗПМ=16,92; МАТ=19,35
| Оборудование предприятий химической и нефтеперерабатывающей промышленности | [23 empty] | Оборудование предприятий химической и нефтеперерабатывающей промышленности
|  |  | Накладные расходы 90% ФОТ (от 169,67) | З/пМех 10: 152.7
|  |  | Сметная прибыль 46% ФОТ (от 169,67) | З/пМех 10: 78.05
448 | материал заказчика | Шпилька М36х200 ст.35 |  | 4: шт.; 5: 40; З/пМех 14: 0; З/пМех 15: 0; З/пМех 16: 0; З/пМех 17: 0 | [5 empty] | Шпилька М36х200 ст.35
| Материалы для монтажных работ | [23 empty] | Материалы для монтажных работ
449 | материал заказчика | Гайка М36 ст.35 |  | 4: кг; 5: 32; З/пМех 14: 0; З/пМех 15: 0; З/пМех 16: 0; З/пМех 17: 0 | [5 empty] | Гайка М36 ст.35
| Материалы для монтажных работ | [23 empty] | Материалы для монтажных работ
450 | материал заказчика | Прокладка паронитовая Ду600, толщина 3 мм |  | 4: шт.; 5: 2; З/пМех 14: 0; З/пМех 15: 0; З/пМех 16: 0; З/пМех 17: 0 | [5 empty] | Прокладка паронитовая Ду600, толщина 3 мм
| Материалы для монтажных работ | [23 empty] | Материалы для монтажных работ
451 | РН5-1-25 | Разборка и сборка фланцевых соединений с заменой прокладок,на условное давление до 1,6МПа(16кгс/см2), условный проход Ду до 800мм |  | шт. | 1 | 110.34 | 91.71 | 15.53 | 0.85 | 110.34 | 91.71 | 15.53 | 0.85 | 9 | 9 | 0 | 0 | [5 empty] | Разборка и сборка фланцевых соединений с заменой прокладок,на условное давление до 1,6МПа(16кгс/см2), условный проход Ду до 800мм
|  | Перевод из цен 1984 в цены 2001 года (письмо Правительства Республики Башкортостан от 26.09.2003 № 499-1682) ОЗП=16,92; ЭМ=21,28; ЗПМ=16,92; МАТ=19,35 | [21 empty] | Перевод из цен 1984 в цены 2001 года (письмо Правительства Республики Башкортостан от 26.09.2003 № 499-1682) ОЗП=16,92; ЭМ=21,28; ЗПМ=16,92; МАТ=19,35
| Оборудование предприятий химической и нефтеперерабатывающей промышленности | [23 empty] | Оборудование предприятий химической и нефтеперерабатывающей промышленности
|  |  | Накладные расходы 90% ФОТ (от 106,45) | З/пМех 10: 95.81
|  |  | Сметная прибыль 46% ФОТ (от 106,45) | З/пМех 10: 48.97
452 | материал заказчика | Шпилька М36х200 ст.35 |  | 4: шт.; 5: 24; З/пМех 14: 0; З/пМех 15: 0; З/пМех 16: 0; З/пМех 17: 0 | [5 empty] | Шпилька М36х200 ст.35
| Материалы для монтажных работ | [23 empty] | Материалы для монтажных работ
453 | материал заказчика | Гайка М36 ст.35 |  | 4: кг; 5: 19; З/пМех 14: 0; З/пМех 15: 0; З/пМех 16: 0; З/пМех 17: 0 | [5 empty] | Гайка М36 ст.35
| Материалы для монтажных работ | [23 empty] | Материалы для монтажных работ
454 | материал заказчика | Прокладка паронитовая Ду800, толщина 3 мм |  | 4: шт.; 5: 1; З/пМех 14: 0; З/пМех 15: 0; З/пМех 16: 0; З/пМех 17: 0 | [5 empty] | Прокладка паронитовая Ду800, толщина 3 мм
| Материалы для монтажных работ | [23 empty] | Материалы для монтажных работ
Вскрытие, закрытие испарителя поз. 1/3 | [21 empty] | Вскрытие, закрытие испарителя поз. 1/3
455 | ТЕРм18-01-066-03 Приказ Минстроя России от 12.11.14 №703/пр | Снятие и установка крышек и днищ аппаратов, диаметр: до 2000 мм/ Ду 1200/верхняя и нижняя крышки |  | 1 шт. | 2 | 345.69 | 318.87 | 20.44 |  | 691.38 | 637.74 | 40.88 |  | 27.8 | 55.6 | 0 | 0 | [5 empty] | Снятие и установка крышек и днищ аппаратов, диаметр: до 2000 мм/ Ду 1200/верхняя и нижняя крышки
|  | Объем=1+1 | [24 empty] | Объем=1+1
| Оборудование предприятий химической и нефтеперерабатывающей промышленности | [23 empty] | Оборудование предприятий химической и нефтеперерабатывающей промышленности
|  |  | Накладные расходы 90% ФОТ (от 733,40) | З/пМех 10: 660.06
|  |  | Сметная прибыль 46% ФОТ (от 733,40) | З/пМех 10: 337.36
456 | РН5-1-21 | Разборка и сборка фланцевых соединений с заменой прокладок,на условное давление до 1,6МПа(16кгс/см2), условный проход Ду до 300мм/ Ду 250 |  | шт. | 1 | 44.22 | 36.04 | 7.02 | 0.34 | 44.22 | 36.04 | 7.02 | 0.34 | 4 | 4 | 0 | 0 | [5 empty] | Разборка и сборка фланцевых соединений с заменой прокладок,на условное давление до 1,6МПа(16кгс/см2), условный проход Ду до 300мм/ Ду 250
|  | Перевод из цен 1984 в цены 2001 года (письмо Правительства Республики Башкортостан от 26.09.2003 № 499-1682) ОЗП=16,92; ЭМ=21,28; ЗПМ=16,92; МАТ=19,35 | [21 empty] | Перевод из цен 1984 в цены 2001 года (письмо Правительства Республики Башкортостан от 26.09.2003 № 499-1682) ОЗП=16,92; ЭМ=21,28; ЗПМ=16,92; МАТ=19,35
| Оборудование предприятий химической и нефтеперерабатывающей промышленности | [23 empty] | Оборудование предприятий химической и нефтеперерабатывающей промышленности
|  |  | Накладные расходы 90% ФОТ (от 41,84) | З/пМех 10: 37.66
|  |  | Сметная прибыль 46% ФОТ (от 41,84) | З/пМех 10: 19.25
457 | материал заказчика | Шпилька М20х150 ст.35 |  | 4: шт.; 5: 56; З/пМех 14: 0; З/пМех 15: 0; З/пМех 16: 0; З/пМех 17: 0 | [5 empty] | Шпилька М20х150 ст.35
| Материалы для монтажных работ | [23 empty] | Материалы для монтажных работ
458 | материал заказчика | Гайка М20 ст.35 |  | 4: кг; 5: 7; З/пМех 14: 0; З/пМех 15: 0; З/пМех 16: 0; З/пМех 17: 0 | [5 empty] | Гайка М20 ст.35
| Материалы для монтажных работ | [23 empty] | Материалы для монтажных работ
459 | материал заказчика | Прокладка лента, толщина 3 мм |  | 4: шт.; 5: 1; З/пМех 14: 0; З/пМех 15: 0; З/пМех 16: 0; З/пМех 17: 0 | [5 empty] | Прокладка лента, толщина 3 мм
| Материалы для монтажных работ | [23 empty] | Материалы для монтажных работ
460 | материал заказчика | Шпилька М20х110 ст.35 |  | 4: шт.; 5: 12; З/пМех 14: 0; З/пМех 15: 0; З/пМех 16: 0; З/пМех 17: 0 | [5 empty] | Шпилька М20х110 ст.35
| Материалы для монтажных работ | [23 empty] | Материалы для монтажных работ
461 | материал заказчика | Гайка М20 ст.35 |  | 4: кг; 5: 1.5; З/пМех 14: 0; З/пМех 15: 0; З/пМех 16: 0; З/пМех 17: 0 | [5 empty] | Гайка М20 ст.35
| Материалы для монтажных работ | [23 empty] | Материалы для монтажных работ
462 | материал заказчика | Прокладка паронитовая Ду250, толщина 3 мм |  | 4: шт.; 5: 1; З/пМех 14: 0; З/пМех 15: 0; З/пМех 16: 0; З/пМех 17: 0 | [5 empty] | Прокладка паронитовая Ду250, толщина 3 мм
| Материалы для монтажных работ | [23 empty] | Материалы для монтажных работ
463 | РН5-1-23 | Разборка и сборка фланцевых соединений с заменой прокладок,на условное давление до 1,6МПа(16кгс/см2), условный проход Ду до 500мм/ Ду 500 |  | шт. | 1 | 77.63 | 62.1 | 13.41 | 0.68 | 77.63 | 62.1 | 13.41 | 0.68 | 7 | 7 | 0 | 0 | [5 empty] | Разборка и сборка фланцевых соединений с заменой прокладок,на условное давление до 1,6МПа(16кгс/см2), условный проход Ду до 500мм/ Ду 500
|  | Перевод из цен 1984 в цены 2001 года (письмо Правительства Республики Башкортостан от 26.09.2003 № 499-1682) ОЗП=16,92; ЭМ=21,28; ЗПМ=16,92; МАТ=19,35 | [21 empty] | Перевод из цен 1984 в цены 2001 года (письмо Правительства Республики Башкортостан от 26.09.2003 № 499-1682) ОЗП=16,92; ЭМ=21,28; ЗПМ=16,92; МАТ=19,35
| Оборудование предприятий химической и нефтеперерабатывающей промышленности | [23 empty] | Оборудование предприятий химической и нефтеперерабатывающей промышленности
|  |  | Накладные расходы 90% ФОТ (от 72,20) | З/пМех 10: 64.98
|  |  | Сметная прибыль 46% ФОТ (от 72,20) | З/пМех 10: 33.21
464 | материал заказчика | Шпилька М20х150 ст.35 |  | 4: шт.; 5: 56; З/пМех 14: 0; З/пМех 15: 0; З/пМех 16: 0; З/пМех 17: 0 | [5 empty] | Шпилька М20х150 ст.35
| Материалы для монтажных работ | [23 empty] | Материалы для монтажных работ
465 | материал заказчика | Гайка М20 ст.35 |  | 4: кг; 5: 7; З/пМех 14: 0; З/пМех 15: 0; З/пМех 16: 0; З/пМех 17: 0 | [5 empty] | Гайка М20 ст.35
| Материалы для монтажных работ | [23 empty] | Материалы для монтажных работ
466 | материал заказчика | Прокладка лента, толщина 3 мм |  | 4: шт.; 5: 1; З/пМех 14: 0; З/пМех 15: 0; З/пМех 16: 0; З/пМех 17: 0 | [5 empty] | Прокладка лента, толщина 3 мм
| Материалы для монтажных работ | [23 empty] | Материалы для монтажных работ
467 | материал заказчика | Шпилька М24х130 ст.35 |  | 4: шт.; 5: 20; З/пМех 14: 0; З/пМех 15: 0; З/пМех 16: 0; З/пМех 17: 0 | [5 empty] | Шпилька М24х130 ст.35
| Материалы для монтажных работ | [23 empty] | Материалы для монтажных работ
468 | материал заказчика | Гайка М24 ст.35 |  | 4: кг; 5: 4.5; З/пМех 14: 0; З/пМех 15: 0; З/пМех 16: 0; З/пМех 17: 0 | [5 empty] | Гайка М24 ст.35
| Материалы для монтажных работ | [23 empty] | Материалы для монтажных работ
469 | материал заказчика | Прокладка паронитовая Ду500, толщина 3 мм |  | 4: шт.; 5: 1; З/пМех 14: 0; З/пМех 15: 0; З/пМех 16: 0; З/пМех 17: 0 | [5 empty] | Прокладка паронитовая Ду500, толщина 3 мм
| Материалы для монтажных работ | [23 empty] | Материалы для монтажных работ
Вскрытие, закрытие испарителя поз. 1/4 | [21 empty] | Вскрытие, закрытие испарителя поз. 1/4
470 | ТЕРм18-01-066-03 Приказ Минстроя России от 12.11.14 №703/пр | Снятие и установка крышек и днищ аппаратов, диаметр: до 2000 мм/ Ду 1200/верхняя и нижняя крышки |  | 1 шт. | 2 | 345.69 | 318.87 | 20.44 |  | 691.38 | 637.74 | 40.88 |  | 27.8 | 55.6 | 0 | 0 | [5 empty] | Снятие и установка крышек и днищ аппаратов, диаметр: до 2000 мм/ Ду 1200/верхняя и нижняя крышки
|  | Объем=1+1 | [24 empty] | Объем=1+1
| Оборудование предприятий химической и нефтеперерабатывающей промышленности | [23 empty] | Оборудование предприятий химической и нефтеперерабатывающей промышленности
|  |  | Накладные расходы 90% ФОТ (от 733,40) | З/пМех 10: 660.06
|  |  | Сметная прибыль 46% ФОТ (от 733,40) | З/пМех 10: 337.36
471 | РН5-1-21 | Разборка и сборка фланцевых соединений с заменой прокладок,на условное давление до 1,6МПа(16кгс/см2), условный проход Ду до 300мм/ Ду 250 |  | шт. | 1 | 44.22 | 36.04 | 7.02 | 0.34 | 44.22 | 36.04 | 7.02 | 0.34 | 4 | 4 | 0 | 0 | [5 empty] | Разборка и сборка фланцевых соединений с заменой прокладок,на условное давление до 1,6МПа(16кгс/см2), условный проход Ду до 300мм/ Ду 250
|  | Перевод из цен 1984 в цены 2001 года (письмо Правительства Республики Башкортостан от 26.09.2003 № 499-1682) ОЗП=16,92; ЭМ=21,28; ЗПМ=16,92; МАТ=19,35 | [21 empty] | Перевод из цен 1984 в цены 2001 года (письмо Правительства Республики Башкортостан от 26.09.2003 № 499-1682) ОЗП=16,92; ЭМ=21,28; ЗПМ=16,92; МАТ=19,35
| Оборудование предприятий химической и нефтеперерабатывающей промышленности | [23 empty] | Оборудование предприятий химической и нефтеперерабатывающей промышленности
|  |  | Накладные расходы 90% ФОТ (от 41,84) | З/пМех 10: 37.66
|  |  | Сметная прибыль 46% ФОТ (от 41,84) | З/пМех 10: 19.25
472 | материал заказчика | Шпилька М20х150 ст.35 |  | 4: шт.; 5: 56; З/пМех 14: 0; З/пМех 15: 0; З/пМех 16: 0; З/пМех 17: 0 | [5 empty] | Шпилька М20х150 ст.35
| Материалы для монтажных работ | [23 empty] | Материалы для монтажных работ
473 | материал заказчика | Гайка М20 ст.35 |  | 4: кг; 5: 7; З/пМех 14: 0; З/пМех 15: 0; З/пМех 16: 0; З/пМех 17: 0 | [5 empty] | Гайка М20 ст.35
| Материалы для монтажных работ | [23 empty] | Материалы для монтажных работ
474 | материал заказчика | Прокладка лента, толщина 3 мм |  | 4: шт.; 5: 1; З/пМех 14: 0; З/пМех 15: 0; З/пМех 16: 0; З/пМех 17: 0 | [5 empty] | Прокладка лента, толщина 3 мм
| Материалы для монтажных работ | [23 empty] | Материалы для монтажных работ
475 | материал заказчика | Шпилька М20х110 ст.35 |  | 4: шт.; 5: 12; З/пМех 14: 0; З/пМех 15: 0; З/пМех 16: 0; З/пМех 17: 0 | [5 empty] | Шпилька М20х110 ст.35
| Материалы для монтажных работ | [23 empty] | Материалы для монтажных работ
476 | материал заказчика | Гайка М20 ст.35 |  | 4: кг; 5: 1.5; З/пМех 14: 0; З/пМех 15: 0; З/пМех 16: 0; З/пМех 17: 0 | [5 empty] | Гайка М20 ст.35
| Материалы для монтажных работ | [23 empty] | Материалы для монтажных работ
477 | материал заказчика | Прокладка паронитовая Ду250, толщина 3 мм |  | 4: шт.; 5: 1; З/пМех 14: 0; З/пМех 15: 0; З/пМех 16: 0; З/пМех 17: 0 | [5 empty] | Прокладка паронитовая Ду250, толщина 3 мм
| Материалы для монтажных работ | [23 empty] | Материалы для монтажных работ
478 | РН5-1-23 | Разборка и сборка фланцевых соединений с заменой прокладок,на условное давление до 1,6МПа(16кгс/см2), условный проход Ду до 500мм/ Ду 500 |  | шт. | 1 | 77.63 | 62.1 | 13.41 | 0.68 | 77.63 | 62.1 | 13.41 | 0.68 | 7 | 7 | 0 | 0 | [5 empty] | Разборка и сборка фланцевых соединений с заменой прокладок,на условное давление до 1,6МПа(16кгс/см2), условный проход Ду до 500мм/ Ду 500
|  | Перевод из цен 1984 в цены 2001 года (письмо Правительства Республики Башкортостан от 26.09.2003 № 499-1682) ОЗП=16,92; ЭМ=21,28; ЗПМ=16,92; МАТ=19,35 | [21 empty] | Перевод из цен 1984 в цены 2001 года (письмо Правительства Республики Башкортостан от 26.09.2003 № 499-1682) ОЗП=16,92; ЭМ=21,28; ЗПМ=16,92; МАТ=19,35
| Оборудование предприятий химической и нефтеперерабатывающей промышленности | [23 empty] | Оборудование предприятий химической и нефтеперерабатывающей промышленности
|  |  | Накладные расходы 90% ФОТ (от 72,20) | З/пМех 10: 64.98
|  |  | Сметная прибыль 46% ФОТ (от 72,20) | З/пМех 10: 33.21
479 | материал заказчика | Шпилька М20х150 ст.35 |  | 4: шт.; 5: 56; З/пМех 14: 0; З/пМех 15: 0; З/пМех 16: 0; З/пМех 17: 0 | [5 empty] | Шпилька М20х150 ст.35
| Материалы для монтажных работ | [23 empty] | Материалы для монтажных работ
480 | материал заказчика | Гайка М20 ст.35 |  | 4: кг; 5: 7; З/пМех 14: 0; З/пМех 15: 0; З/пМех 16: 0; З/пМех 17: 0 | [5 empty] | Гайка М20 ст.35
| Материалы для монтажных работ | [23 empty] | Материалы для монтажных работ
481 | материал заказчика | Прокладка лента, толщина 3 мм |  | 4: шт.; 5: 1; З/пМех 14: 0; З/пМех 15: 0; З/пМех 16: 0; З/пМех 17: 0 | [5 empty] | Прокладка лента, толщина 3 мм
| Материалы для монтажных работ | [23 empty] | Материалы для монтажных работ
482 | материал заказчика | Шпилька М24х130 ст.35 |  | 4: шт.; 5: 20; З/пМех 14: 0; З/пМех 15: 0; З/пМех 16: 0; З/пМех 17: 0 | [5 empty] | Шпилька М24х130 ст.35
| Материалы для монтажных работ | [23 empty] | Материалы для монтажных работ
483 | материал заказчика | Гайка М24 ст.35 |  | 4: кг; 5: 4.5; З/пМех 14: 0; З/пМех 15: 0; З/пМех 16: 0; З/пМех 17: 0 | [5 empty] | Гайка М24 ст.35
| Материалы для монтажных работ | [23 empty] | Материалы для монтажных работ
484 | материал заказчика | Прокладка паронитовая Ду500, толщина 3 мм |  | 4: шт.; 5: 1; З/пМех 14: 0; З/пМех 15: 0; З/пМех 16: 0; З/пМех 17: 0 | [5 empty] | Прокладка паронитовая Ду500, толщина 3 мм
| Материалы для монтажных работ | [23 empty] | Материалы для монтажных работ
Вскрытие, закрытие сепаратора поз. 2 | [21 empty] | Вскрытие, закрытие сепаратора поз. 2
485 | ТЕРм18-01-066-01 Приказ Минстроя России от 12.11.14 №703/пр | Снятие и установка крышек люков, диаметр до 800 мм/ Ду 500 |  | 1 шт. | 1 | 274.32 | 260.37 | 8.74 |  | 274.32 | 260.37 | 8.74 |  | 22.7 | 22.7 | 0 | 0 | [5 empty] | Снятие и установка крышек люков, диаметр до 800 мм/ Ду 500
| Оборудование предприятий химической и нефтеперерабатывающей промышленности | [23 empty] | Оборудование предприятий химической и нефтеперерабатывающей промышленности
|  |  | Накладные расходы 90% ФОТ (от 299,43) | З/пМех 10: 269.49
|  |  | Сметная прибыль 46% ФОТ (от 299,43) | З/пМех 10: 137.74
486 | материал заказчика | Шпилька М27х140 ст.35 |  | 4: шт.; 5: 16; З/пМех 14: 0; З/пМех 15: 0; З/пМех 16: 0; З/пМех 17: 0 | [5 empty] | Шпилька М27х140 ст.35
| Материалы для монтажных работ | [23 empty] | Материалы для монтажных работ
487 | материал заказчика | Гайка М27 ст.35 |  | 4: кг; 5: 5.2; З/пМех 14: 0; З/пМех 15: 0; З/пМех 16: 0; З/пМех 17: 0 | [5 empty] | Гайка М27 ст.35
| Материалы для монтажных работ | [23 empty] | Материалы для монтажных работ
488 | материал заказчика | Прокладка паронитовая Ду500, толщина 3 мм |  | 4: шт.; 5: 1; З/пМех 14: 0; З/пМех 15: 0; З/пМех 16: 0; З/пМех 17: 0 | [5 empty] | Прокладка паронитовая Ду500, толщина 3 мм
| Материалы для монтажных работ | [23 empty] | Материалы для монтажных работ
Вскрытие, закрытие скруббера поз. 6/2 | [21 empty] | Вскрытие, закрытие скруббера поз. 6/2
489 | ТЕРм18-01-066-01 Приказ Минстроя России от 12.11.14 №703/пр | Снятие и установка крышек люков, диаметр до 800 мм/ Ду 800 |  | 1 шт. | 4 | 274.32 | 260.37 | 8.74 |  | 1097.28 | 1041.48 | 34.96 |  | 22.7 | 90.8 | 0 | 0 | [5 empty] | Снятие и установка крышек люков, диаметр до 800 мм/ Ду 800
| Оборудование предприятий химической и нефтеперерабатывающей промышленности | [23 empty] | Оборудование предприятий химической и нефтеперерабатывающей промышленности
|  |  | Накладные расходы 90% ФОТ (от 1 197,70) | З/пМех 10: 1077.93
|  |  | Сметная прибыль 46% ФОТ (от 1 197,70) | З/пМех 10: 550.94
490 | материал заказчика | Шпилька М20х150 ст.35 |  | 4: шт.; 5: 128; З/пМех 14: 0; З/пМех 15: 0; З/пМех 16: 0; З/пМех 17: 0 | [5 empty] | Шпилька М20х150 ст.35
| Материалы для монтажных работ | [23 empty] | Материалы для монтажных работ
491 | материал заказчика | Гайка М24 ст.35 |  | 4: кг; 5: 16; З/пМех 14: 0; З/пМех 15: 0; З/пМех 16: 0; З/пМех 17: 0 | [5 empty] | Гайка М24 ст.35
| Материалы для монтажных работ | [23 empty] | Материалы для монтажных работ
492 | материал заказчика | Прокладка паронитовая Ду800, толщина 3 мм |  | 4: шт.; 5: 4; З/пМех 14: 0; З/пМех 15: 0; З/пМех 16: 0; З/пМех 17: 0 | [5 empty] | Прокладка паронитовая Ду800, толщина 3 мм
| Материалы для монтажных работ | [23 empty] | Материалы для монтажных работ
Вскрытие, закрытие скруббера поз. 6а/1 | [21 empty] | Вскрытие, закрытие скруббера поз. 6а/1
493 | ТЕРм18-01-066-01 Приказ Минстроя России от 12.11.14 №703/пр | Снятие и установка крышек люков, диаметр до 800 мм/ Ду 700 |  | 1 шт. | 2 | 274.32 | 260.37 | 8.74 |  | 548.64 | 520.74 | 17.48 |  | 22.7 | 45.4 | 0 | 0 | [5 empty] | Снятие и установка крышек люков, диаметр до 800 мм/ Ду 700
| Оборудование предприятий химической и нефтеперерабатывающей промышленности | [23 empty] | Оборудование предприятий химической и нефтеперерабатывающей промышленности
|  |  | Накладные расходы 90% ФОТ (от 598,85) | З/пМех 10: 538.97
|  |  | Сметная прибыль 46% ФОТ (от 598,85) | З/пМех 10: 275.47
494 | материал заказчика | Шпилька М20х150 ст.35 |  | 4: шт.; 5: 64; З/пМех 14: 0; З/пМех 15: 0; З/пМех 16: 0; З/пМех 17: 0 | [5 empty] | Шпилька М20х150 ст.35
| Материалы для монтажных работ | [23 empty] | Материалы для монтажных работ
495 | материал заказчика | Гайка М24 ст.35 |  | 4: кг; 5: 8; З/пМех 14: 0; З/пМех 15: 0; З/пМех 16: 0; З/пМех 17: 0 | [5 empty] | Гайка М24 ст.35
| Материалы для монтажных работ | [23 empty] | Материалы для монтажных работ
496 | материал заказчика | Прокладка паронитовая Ду700, толщина 3 мм |  | 4: шт.; 5: 2; З/пМех 14: 0; З/пМех 15: 0; З/пМех 16: 0; З/пМех 17: 0 | [5 empty] | Прокладка паронитовая Ду700, толщина 3 мм
| Материалы для монтажных работ | [23 empty] | Материалы для монтажных работ
Вскрытие, закрытие емкости поз. 7 | [21 empty] | Вскрытие, закрытие емкости поз. 7
497 | ТЕРм18-01-066-01 Приказ Минстроя России от 12.11.14 №703/пр | Снятие и установка крышек люков, диаметр до 800 мм/ Ду 600 |  | 1 шт. | 2 | 274.32 | 260.37 | 8.74 |  | 548.64 | 520.74 | 17.48 |  | 22.7 | 45.4 | 0 | 0 | [5 empty] | Снятие и установка крышек люков, диаметр до 800 мм/ Ду 600
| Оборудование предприятий химической и нефтеперерабатывающей промышленности | [23 empty] | Оборудование предприятий химической и нефтеперерабатывающей промышленности
|  |  | Накладные расходы 90% ФОТ (от 598,85) | З/пМех 10: 538.97
|  |  | Сметная прибыль 46% ФОТ (от 598,85) | З/пМех 10: 275.47
498 | материал заказчика | Шпилька М27х150 ст.35 |  | 4: шт.; 5: 40; З/пМех 14: 0; З/пМех 15: 0; З/пМех 16: 0; З/пМех 17: 0 | [5 empty] | Шпилька М27х150 ст.35
| Материалы для монтажных работ | [23 empty] | Материалы для монтажных работ
499 | материал заказчика | Гайка М27 ст.35 |  | 4: кг; 5: 13.2; З/пМех 14: 0; З/пМех 15: 0; З/пМех 16: 0; З/пМех 17: 0 | [5 empty] | Гайка М27 ст.35
| Материалы для монтажных работ | [23 empty] | Материалы для монтажных работ
500 | материал заказчика | Прокладка паронитовая Ду600, толщина 3 мм |  | 4: шт.; 5: 2; З/пМех 14: 0; З/пМех 15: 0; З/пМех 16: 0; З/пМех 17: 0 | [5 empty] | Прокладка паронитовая Ду600, толщина 3 мм
| Материалы для монтажных работ | [23 empty] | Материалы для монтажных работ
Вскрытие, закрытие емкости поз. 35 | [21 empty] | Вскрытие, закрытие емкости поз. 35
501 | ТЕРм18-01-066-01 Приказ Минстроя России от 12.11.14 №703/пр | Снятие и установка крышек люков, диаметр до 800 мм/ Ду 500 |  | 1 шт. | 1 | 274.32 | 260.37 | 8.74 |  | 274.32 | 260.37 | 8.74 |  | 22.7 | 22.7 | 0 | 0 | [5 empty] | Снятие и установка крышек люков, диаметр до 800 мм/ Ду 500
| Оборудование предприятий химической и нефтеперерабатывающей промышленности | [23 empty] | Оборудование предприятий химической и нефтеперерабатывающей промышленности
|  |  | Накладные расходы 90% ФОТ (от 299,43) | З/пМех 10: 269.49
|  |  | Сметная прибыль 46% ФОТ (от 299,43) | З/пМех 10: 137.74
502 | материал заказчика | Шпилька М30х160 ст.35 |  | 4: шт.; 5: 16; З/пМех 14: 0; З/пМех 15: 0; З/пМех 16: 0; З/пМех 17: 0 | [5 empty] | Шпилька М30х160 ст.35
| Материалы для монтажных работ | [23 empty] | Материалы для монтажных работ
503 | материал заказчика | Гайка М30 ст.35 |  | 4: кг; 5: 7.1; З/пМех 14: 0; З/пМех 15: 0; З/пМех 16: 0; З/пМех 17: 0 | [5 empty] | Гайка М30 ст.35
| Материалы для монтажных работ | [23 empty] | Материалы для монтажных работ
504 | материал заказчика | Прокладка паронитовая Ду500, толщина 3 мм |  | 4: шт.; 5: 1; З/пМех 14: 0; З/пМех 15: 0; З/пМех 16: 0; З/пМех 17: 0 | [5 empty] | Прокладка паронитовая Ду500, толщина 3 мм
| Материалы для монтажных работ | [23 empty] | Материалы для монтажных работ
Вскрытие, закрытие емкости поз. 37 | [21 empty] | Вскрытие, закрытие емкости поз. 37
505 | ТЕРм18-01-066-01 Приказ Минстроя России от 12.11.14 №703/пр | Снятие и установка крышек люков, диаметр до 800 мм/ Ду 500 |  | 1 шт. | 1 | 274.32 | 260.37 | 8.74 |  | 274.32 | 260.37 | 8.74 |  | 22.7 | 22.7 | 0 | 0 | [5 empty] | Снятие и установка крышек люков, диаметр до 800 мм/ Ду 500
| Оборудование предприятий химической и нефтеперерабатывающей промышленности | [23 empty] | Оборудование предприятий химической и нефтеперерабатывающей промышленности
|  |  | Накладные расходы 90% ФОТ (от 299,43) | З/пМех 10: 269.49
|  |  | Сметная прибыль 46% ФОТ (от 299,43) | З/пМех 10: 137.74
506 | материал заказчика | Шпилька М30х160 ст.35 |  | 4: шт.; 5: 16; З/пМех 14: 0; З/пМех 15: 0; З/пМех 16: 0; З/пМех 17: 0 | [5 empty] | Шпилька М30х160 ст.35
| Материалы для монтажных работ | [23 empty] | Материалы для монтажных работ
507 | материал заказчика | Гайка М30 ст.35 |  | 4: кг; 5: 7.1; З/пМех 14: 0; З/пМех 15: 0; З/пМех 16: 0; З/пМех 17: 0 | [5 empty] | Гайка М30 ст.35
| Материалы для монтажных работ | [23 empty] | Материалы для монтажных работ
508 | материал заказчика | Прокладка паронитовая Ду500, толщина 3 мм |  | 4: шт.; 5: 1; З/пМех 14: 0; З/пМех 15: 0; З/пМех 16: 0; З/пМех 17: 0 | [5 empty] | Прокладка паронитовая Ду500, толщина 3 мм
| Материалы для монтажных работ | [23 empty] | Материалы для монтажных работ
Вскрытие, закрытие емкости поз. 50 | [21 empty] | Вскрытие, закрытие емкости поз. 50
509 | ТЕРм18-01-066-01 Приказ Минстроя России от 12.11.14 №703/пр | Снятие и установка крышек люков, диаметр до 800 мм/ Ду 500 |  | 1 шт. | 1 | 274.32 | 260.37 | 8.74 |  | 274.32 | 260.37 | 8.74 |  | 22.7 | 22.7 | 0 | 0 | [5 empty] | Снятие и установка крышек люков, диаметр до 800 мм/ Ду 500
| Оборудование предприятий химической и нефтеперерабатывающей промышленности | [23 empty] | Оборудование предприятий химической и нефтеперерабатывающей промышленности
|  |  | Накладные расходы 90% ФОТ (от 299,43) | З/пМех 10: 269.49
|  |  | Сметная прибыль 46% ФОТ (от 299,43) | З/пМех 10: 137.74
510 | материал заказчика | Шпилька М30х160 ст.35 |  | 4: шт.; 5: 16; З/пМех 14: 0; З/пМех 15: 0; З/пМех 16: 0; З/пМех 17: 0 | [5 empty] | Шпилька М30х160 ст.35
| Материалы для монтажных работ | [23 empty] | Материалы для монтажных работ
511 | материал заказчика | Гайка М30 ст.35 |  | 4: кг; 5: 7.1; З/пМех 14: 0; З/пМех 15: 0; З/пМех 16: 0; З/пМех 17: 0 | [5 empty] | Гайка М30 ст.35
| Материалы для монтажных работ | [23 empty] | Материалы для монтажных работ
512 | материал заказчика | Прокладка паронитовая Ду500, толщина 3 мм |  | 4: шт.; 5: 1; З/пМех 14: 0; З/пМех 15: 0; З/пМех 16: 0; З/пМех 17: 0 | [5 empty] | Прокладка паронитовая Ду500, толщина 3 мм
| Материалы для монтажных работ | [23 empty] | Материалы для монтажных работ
Вскрытие, Г/И, закрытие конденсатора поз. 11/5 | [21 empty] | Вскрытие, Г/И, закрытие конденсатора поз. 11/5
513 | ТЕРм18-01-066-03 Приказ Минстроя России от 12.11.14 №703/пр | Снятие и установка крышек и днищ аппаратов, диаметр: до 2000 мм/ Ду 1600 |  | 1 шт. | 2 | 345.69 | 318.87 | 20.44 |  | 691.38 | 637.74 | 40.88 |  | 27.8 | 55.6 | 0 | 0 | [5 empty] | Снятие и установка крышек и днищ аппаратов, диаметр: до 2000 мм/ Ду 1600
| Оборудование предприятий химической и нефтеперерабатывающей промышленности | [23 empty] | Оборудование предприятий химической и нефтеперерабатывающей промышленности
|  |  | Накладные расходы 90% ФОТ (от 733,40) | З/пМех 10: 660.06
|  |  | Сметная прибыль 46% ФОТ (от 733,40) | З/пМех 10: 337.36
514 | РН5-1-24 | Разборка и сборка фланцевых соединений с заменой прокладок,на условное давление до 1,6МПа(16кгс/см2), условный проход Ду до 600мм / Ду 600 |  | шт. | 1 | 89.02 | 73.09 | 13.41 | 0.68 | 89.02 | 73.09 | 13.41 | 0.68 | 8.2 | 8.2 | 0 | 0 | [5 empty] | Разборка и сборка фланцевых соединений с заменой прокладок,на условное давление до 1,6МПа(16кгс/см2), условный проход Ду до 600мм / Ду 600
|  | Перевод из цен 1984 в цены 2001 года (письмо Правительства Республики Башкортостан от 26.09.2003 № 499-1682) ОЗП=16,92; ЭМ=21,28; ЗПМ=16,92; МАТ=19,35 | [21 empty] | Перевод из цен 1984 в цены 2001 года (письмо Правительства Республики Башкортостан от 26.09.2003 № 499-1682) ОЗП=16,92; ЭМ=21,28; ЗПМ=16,92; МАТ=19,35
| Оборудование предприятий химической и нефтеперерабатывающей промышленности | [23 empty] | Оборудование предприятий химической и нефтеперерабатывающей промышленности
|  |  | Накладные расходы 90% ФОТ (от 84,83) | З/пМех 10: 76.35
|  |  | Сметная прибыль 46% ФОТ (от 84,83) | З/пМех 10: 39.02
515 | РН12-2-5 | Отглушение дефектной теплообменной трубы зачистка концов трубы, забивка металлических пробок |  | аппарат (шт) | 40 | 0.51 | 0.51 |  |  | 20.4 | 20.4 |  |  | 0.06 | 2.4 | 0 | 0 | [5 empty] | Отглушение дефектной теплообменной трубы зачистка концов трубы, забивка металлических пробок
|  | Перевод из цен 1984 в цены 2001 года (письмо Правительства Республики Башкортостан от 26.09.2003 № 499-1682) ОЗП=16,92; ЭМ=21,28; ЗПМ=16,92; МАТ=19,35 | [21 empty] | Перевод из цен 1984 в цены 2001 года (письмо Правительства Республики Башкортостан от 26.09.2003 № 499-1682) ОЗП=16,92; ЭМ=21,28; ЗПМ=16,92; МАТ=19,35
| Оборудование предприятий химической и нефтеперерабатывающей промышленности | [23 empty] | Оборудование предприятий химической и нефтеперерабатывающей промышленности
|  |  | Накладные расходы 90% ФОТ (от 23,46) | З/пМех 10: 21.11
|  |  | Сметная прибыль 46% ФОТ (от 23,46) | З/пМех 10: 10.79
516 | материал заказчика | Шпилька М20х120 ст.35 |  | 4: шт.; 5: 120; З/пМех 14: 0; З/пМех 15: 0; З/пМех 16: 0; З/пМех 17: 0 | [5 empty] | Шпилька М20х120 ст.35
| Материалы для монтажных работ | [23 empty] | Материалы для монтажных работ
517 | материал заказчика | Шпилька М24х120 ст.35 |  | 4: шт.; 5: 20; З/пМех 14: 0; З/пМех 15: 0; З/пМех 16: 0; З/пМех 17: 0 | [5 empty] | Шпилька М24х120 ст.35
| Материалы для монтажных работ | [23 empty] | Материалы для монтажных работ
518 | материал заказчика | Гайка М20 ст.35 |  | 4: кг; 5: 19.28; З/пМех 14: 0; З/пМех 15: 0; З/пМех 16: 0; З/пМех 17: 0 | [5 empty] | Гайка М20 ст.35
|  | Объем=15+4,28 | [24 empty] | Объем=15+4,28
| Материалы для монтажных работ | [23 empty] | Материалы для монтажных работ
519 | материал заказчика | Прокладка паронитовая Ду600, толщина 3 мм |  | 4: шт.; 5: 1; З/пМех 14: 0; З/пМех 15: 0; З/пМех 16: 0; З/пМех 17: 0 | [5 empty] | Прокладка паронитовая Ду600, толщина 3 мм
| Материалы для монтажных работ | [23 empty] | Материалы для монтажных работ
520 | материал заказчика | Прокладка ленточная h=18 мм , толщина 3 мм |  | 4: шт.; 5: 2; З/пМех 14: 0; З/пМех 15: 0; З/пМех 16: 0; З/пМех 17: 0 | [5 empty] | Прокладка ленточная h=18 мм , толщина 3 мм
| Материалы для монтажных работ | [23 empty] | Материалы для монтажных работ
521 | материал заказчика | Пробка Ø17/23х50 мм, ст.3 |  | 4: шт.; 5: 80; З/пМех 14: 0; З/пМех 15: 0; З/пМех 16: 0; З/пМех 17: 0 | [5 empty] | Пробка Ø17/23х50 мм, ст.3
| Материалы для монтажных работ | [23 empty] | Материалы для монтажных работ
Вскрытие, Г/И, закрытие конденсатора поз. 11/6 | [21 empty] | Вскрытие, Г/И, закрытие конденсатора поз. 11/6
522 | ТЕРм18-01-066-03 Приказ Минстроя России от 12.11.14 №703/пр | Снятие и установка крышек и днищ аппаратов, диаметр: до 2000 мм/ Ду 1600 |  | 1 шт. | 2 | 345.69 | 318.87 | 20.44 |  | 691.38 | 637.74 | 40.88 |  | 27.8 | 55.6 | 0 | 0 | [5 empty] | Снятие и установка крышек и днищ аппаратов, диаметр: до 2000 мм/ Ду 1600
| Оборудование предприятий химической и нефтеперерабатывающей промышленности | [23 empty] | Оборудование предприятий химической и нефтеперерабатывающей промышленности
|  |  | Накладные расходы 90% ФОТ (от 733,40) | З/пМех 10: 660.06
|  |  | Сметная прибыль 46% ФОТ (от 733,40) | З/пМех 10: 337.36
523 | РН5-1-24 | Разборка и сборка фланцевых соединений с заменой прокладок,на условное давление до 1,6МПа(16кгс/см2), условный проход Ду до 600мм / Ду 600 |  | шт. | 1 | 89.02 | 73.09 | 13.41 | 0.68 | 89.02 | 73.09 | 13.41 | 0.68 | 8.2 | 8.2 | 0 | 0 | [5 empty] | Разборка и сборка фланцевых соединений с заменой прокладок,на условное давление до 1,6МПа(16кгс/см2), условный проход Ду до 600мм / Ду 600
|  | Перевод из цен 1984 в цены 2001 года (письмо Правительства Республики Башкортостан от 26.09.2003 № 499-1682) ОЗП=16,92; ЭМ=21,28; ЗПМ=16,92; МАТ=19,35 | [21 empty] | Перевод из цен 1984 в цены 2001 года (письмо Правительства Республики Башкортостан от 26.09.2003 № 499-1682) ОЗП=16,92; ЭМ=21,28; ЗПМ=16,92; МАТ=19,35
| Оборудование предприятий химической и нефтеперерабатывающей промышленности | [23 empty] | Оборудование предприятий химической и нефтеперерабатывающей промышленности
|  |  | Накладные расходы 90% ФОТ (от 84,83) | З/пМех 10: 76.35
|  |  | Сметная прибыль 46% ФОТ (от 84,83) | З/пМех 10: 39.02
524 | РН12-2-5 | Отглушение дефектной теплообменной трубы зачистка концов трубы, забивка металлических пробок |  | аппарат (шт) | 40 | 0.51 | 0.51 |  |  | 20.4 | 20.4 |  |  | 0.06 | 2.4 | 0 | 0 | [5 empty] | Отглушение дефектной теплообменной трубы зачистка концов трубы, забивка металлических пробок
|  | Перевод из цен 1984 в цены 2001 года (письмо Правительства Республики Башкортостан от 26.09.2003 № 499-1682) ОЗП=16,92; ЭМ=21,28; ЗПМ=16,92; МАТ=19,35 | [21 empty] | Перевод из цен 1984 в цены 2001 года (письмо Правительства Республики Башкортостан от 26.09.2003 № 499-1682) ОЗП=16,92; ЭМ=21,28; ЗПМ=16,92; МАТ=19,35
| Оборудование предприятий химической и нефтеперерабатывающей промышленности | [23 empty] | Оборудование предприятий химической и нефтеперерабатывающей промышленности
|  |  | Накладные расходы 90% ФОТ (от 23,46) | З/пМех 10: 21.11
|  |  | Сметная прибыль 46% ФОТ (от 23,46) | З/пМех 10: 10.79
525 | материал заказчика | Шпилька М20х120 ст.35 |  | 4: шт.; 5: 120; З/пМех 14: 0; З/пМех 15: 0; З/пМех 16: 0; З/пМех 17: 0 | [5 empty] | Шпилька М20х120 ст.35
| Материалы для монтажных работ | [23 empty] | Материалы для монтажных работ
526 | материал заказчика | Шпилька М24х120 ст.35 |  | 4: шт.; 5: 20; З/пМех 14: 0; З/пМех 15: 0; З/пМех 16: 0; З/пМех 17: 0 | [5 empty] | Шпилька М24х120 ст.35
| Материалы для монтажных работ | [23 empty] | Материалы для монтажных работ
527 | материал заказчика | Гайка М20 ст.35 |  | 4: кг; 5: 19.28; З/пМех 14: 0; З/пМех 15: 0; З/пМех 16: 0; З/пМех 17: 0 | [5 empty] | Гайка М20 ст.35
|  | Объем=15+4,28 | [24 empty] | Объем=15+4,28
| Материалы для монтажных работ | [23 empty] | Материалы для монтажных работ
528 | материал заказчика | Прокладка паронитовая Ду600, толщина 3 мм |  | 4: шт.; 5: 1; З/пМех 14: 0; З/пМех 15: 0; З/пМех 16: 0; З/пМех 17: 0 | [5 empty] | Прокладка паронитовая Ду600, толщина 3 мм
| Материалы для монтажных работ | [23 empty] | Материалы для монтажных работ
529 | материал заказчика | Прокладка ленточная h=18 мм , толщина 3 мм |  | 4: шт.; 5: 2; З/пМех 14: 0; З/пМех 15: 0; З/пМех 16: 0; З/пМех 17: 0 | [5 empty] | Прокладка ленточная h=18 мм , толщина 3 мм
| Материалы для монтажных работ | [23 empty] | Материалы для монтажных работ
530 | материал заказчика | Пробка Ø17/23х50 мм, ст.3 |  | 4: шт.; 5: 80; З/пМех 14: 0; З/пМех 15: 0; З/пМех 16: 0; З/пМех 17: 0 | [5 empty] | Пробка Ø17/23х50 мм, ст.3
| Материалы для монтажных работ | [23 empty] | Материалы для монтажных работ
Вскрытие, Г/И, закрытие конденсатора поз. 11/7 | [21 empty] | Вскрытие, Г/И, закрытие конденсатора поз. 11/7
531 | ТЕРм18-01-066-03 Приказ Минстроя России от 12.11.14 №703/пр | Снятие и установка крышек и днищ аппаратов, диаметр: до 2000 мм/ Ду 1600 |  | 1 шт. | 2 | 345.69 | 318.87 | 20.44 |  | 691.38 | 637.74 | 40.88 |  | 27.8 | 55.6 | 0 | 0 | [5 empty] | Снятие и установка крышек и днищ аппаратов, диаметр: до 2000 мм/ Ду 1600
| Оборудование предприятий химической и нефтеперерабатывающей промышленности | [23 empty] | Оборудование предприятий химической и нефтеперерабатывающей промышленности
|  |  | Накладные расходы 90% ФОТ (от 733,40) | З/пМех 10: 660.06
|  |  | Сметная прибыль 46% ФОТ (от 733,40) | З/пМех 10: 337.36
532 | РН5-1-24 | Разборка и сборка фланцевых соединений с заменой прокладок,на условное давление до 1,6МПа(16кгс/см2), условный проход Ду до 600мм / Ду 600 |  | шт. | 1 | 89.02 | 73.09 | 13.41 | 0.68 | 89.02 | 73.09 | 13.41 | 0.68 | 8.2 | 8.2 | 0 | 0 | [5 empty] | Разборка и сборка фланцевых соединений с заменой прокладок,на условное давление до 1,6МПа(16кгс/см2), условный проход Ду до 600мм / Ду 600
|  | Перевод из цен 1984 в цены 2001 года (письмо Правительства Республики Башкортостан от 26.09.2003 № 499-1682) ОЗП=16,92; ЭМ=21,28; ЗПМ=16,92; МАТ=19,35 | [21 empty] | Перевод из цен 1984 в цены 2001 года (письмо Правительства Республики Башкортостан от 26.09.2003 № 499-1682) ОЗП=16,92; ЭМ=21,28; ЗПМ=16,92; МАТ=19,35
| Оборудование предприятий химической и нефтеперерабатывающей промышленности | [23 empty] | Оборудование предприятий химической и нефтеперерабатывающей промышленности
|  |  | Накладные расходы 90% ФОТ (от 84,83) | З/пМех 10: 76.35
|  |  | Сметная прибыль 46% ФОТ (от 84,83) | З/пМех 10: 39.02
533 | РН12-2-5 | Отглушение дефектной теплообменной трубы зачистка концов трубы, забивка металлических пробок |  | аппарат (шт) | 40 | 0.51 | 0.51 |  |  | 20.4 | 20.4 |  |  | 0.06 | 2.4 | 0 | 0 | [5 empty] | Отглушение дефектной теплообменной трубы зачистка концов трубы, забивка металлических пробок
|  | Перевод из цен 1984 в цены 2001 года (письмо Правительства Республики Башкортостан от 26.09.2003 № 499-1682) ОЗП=16,92; ЭМ=21,28; ЗПМ=16,92; МАТ=19,35 | [21 empty] | Перевод из цен 1984 в цены 2001 года (письмо Правительства Республики Башкортостан от 26.09.2003 № 499-1682) ОЗП=16,92; ЭМ=21,28; ЗПМ=16,92; МАТ=19,35
| Оборудование предприятий химической и нефтеперерабатывающей промышленности | [23 empty] | Оборудование предприятий химической и нефтеперерабатывающей промышленности
|  |  | Накладные расходы 90% ФОТ (от 23,46) | З/пМех 10: 21.11
|  |  | Сметная прибыль 46% ФОТ (от 23,46) | З/пМех 10: 10.79
534 | материал заказчика | Шпилька М20х120 ст.35 |  | 4: шт.; 5: 120; З/пМех 14: 0; З/пМех 15: 0; З/пМех 16: 0; З/пМех 17: 0 | [5 empty] | Шпилька М20х120 ст.35
| Материалы для монтажных работ | [23 empty] | Материалы для монтажных работ
535 | материал заказчика | Шпилька М24х120 ст.35 |  | 4: шт.; 5: 20; З/пМех 14: 0; З/пМех 15: 0; З/пМех 16: 0; З/пМех 17: 0 | [5 empty] | Шпилька М24х120 ст.35
| Материалы для монтажных работ | [23 empty] | Материалы для монтажных работ
536 | материал заказчика | Гайка М20 ст.35 |  | 4: кг; 5: 19.28; З/пМех 14: 0; З/пМех 15: 0; З/пМех 16: 0; З/пМех 17: 0 | [5 empty] | Гайка М20 ст.35
|  | Объем=15+4,28 | [24 empty] | Объем=15+4,28
| Материалы для монтажных работ | [23 empty] | Материалы для монтажных работ
537 | материал заказчика | Прокладка паронитовая Ду600, толщина 3 мм |  | 4: шт.; 5: 1; З/пМех 14: 0; З/пМех 15: 0; З/пМех 16: 0; З/пМех 17: 0 | [5 empty] | Прокладка паронитовая Ду600, толщина 3 мм
| Материалы для монтажных работ | [23 empty] | Материалы для монтажных работ
538 | материал заказчика | Прокладка ленточная h=18 мм , толщина 3 мм |  | 4: шт.; 5: 2; З/пМех 14: 0; З/пМех 15: 0; З/пМех 16: 0; З/пМех 17: 0 | [5 empty] | Прокладка ленточная h=18 мм , толщина 3 мм
| Материалы для монтажных работ | [23 empty] | Материалы для монтажных работ
539 | материал заказчика | Пробка Ø17/23х50 мм, ст.3 |  | 4: шт.; 5: 80; З/пМех 14: 0; З/пМех 15: 0; З/пМех 16: 0; З/пМех 17: 0 | [5 empty] | Пробка Ø17/23х50 мм, ст.3
| Материалы для монтажных работ | [23 empty] | Материалы для монтажных работ
Вскрытие, Г/И, закрытие конденсатора поз. 11/8 | [21 empty] | Вскрытие, Г/И, закрытие конденсатора поз. 11/8
540 | ТЕРм18-01-066-03 Приказ Минстроя России от 12.11.14 №703/пр | Снятие и установка крышек и днищ аппаратов, диаметр: до 2000 мм/ Ду 1600 |  | 1 шт. | 2 | 345.69 | 318.87 | 20.44 |  | 691.38 | 637.74 | 40.88 |  | 27.8 | 55.6 | 0 | 0 | [5 empty] | Снятие и установка крышек и днищ аппаратов, диаметр: до 2000 мм/ Ду 1600
| Оборудование предприятий химической и нефтеперерабатывающей промышленности | [23 empty] | Оборудование предприятий химической и нефтеперерабатывающей промышленности
|  |  | Накладные расходы 90% ФОТ (от 733,40) | З/пМех 10: 660.06
|  |  | Сметная прибыль 46% ФОТ (от 733,40) | З/пМех 10: 337.36
541 | РН5-1-24 | Разборка и сборка фланцевых соединений с заменой прокладок,на условное давление до 1,6МПа(16кгс/см2), условный проход Ду до 600мм / Ду 600 |  | шт. | 1 | 89.02 | 73.09 | 13.41 | 0.68 | 89.02 | 73.09 | 13.41 | 0.68 | 8.2 | 8.2 | 0 | 0 | [5 empty] | Разборка и сборка фланцевых соединений с заменой прокладок,на условное давление до 1,6МПа(16кгс/см2), условный проход Ду до 600мм / Ду 600
|  | Перевод из цен 1984 в цены 2001 года (письмо Правительства Республики Башкортостан от 26.09.2003 № 499-1682) ОЗП=16,92; ЭМ=21,28; ЗПМ=16,92; МАТ=19,35 | [21 empty] | Перевод из цен 1984 в цены 2001 года (письмо Правительства Республики Башкортостан от 26.09.2003 № 499-1682) ОЗП=16,92; ЭМ=21,28; ЗПМ=16,92; МАТ=19,35
| Оборудование предприятий химической и нефтеперерабатывающей промышленности | [23 empty] | Оборудование предприятий химической и нефтеперерабатывающей промышленности
|  |  | Накладные расходы 90% ФОТ (от 84,83) | З/пМех 10: 76.35
|  |  | Сметная прибыль 46% ФОТ (от 84,83) | З/пМех 10: 39.02
542 | РН12-2-5 | Отглушение дефектной теплообменной трубы зачистка концов трубы, забивка металлических пробок |  | аппарат (шт) | 40 | 0.51 | 0.51 |  |  | 20.4 | 20.4 |  |  | 0.06 | 2.4 | 0 | 0 | [5 empty] | Отглушение дефектной теплообменной трубы зачистка концов трубы, забивка металлических пробок
|  | Перевод из цен 1984 в цены 2001 года (письмо Правительства Республики Башкортостан от 26.09.2003 № 499-1682) ОЗП=16,92; ЭМ=21,28; ЗПМ=16,92; МАТ=19,35 | [21 empty] | Перевод из цен 1984 в цены 2001 года (письмо Правительства Республики Башкортостан от 26.09.2003 № 499-1682) ОЗП=16,92; ЭМ=21,28; ЗПМ=16,92; МАТ=19,35
| Оборудование предприятий химической и нефтеперерабатывающей промышленности | [23 empty] | Оборудование предприятий химической и нефтеперерабатывающей промышленности
|  |  | Накладные расходы 90% ФОТ (от 23,46) | З/пМех 10: 21.11
|  |  | Сметная прибыль 46% ФОТ (от 23,46) | З/пМех 10: 10.79
543 | материал заказчика | Шпилька М20х120 ст.35 |  | 4: шт.; 5: 120; З/пМех 14: 0; З/пМех 15: 0; З/пМех 16: 0; З/пМех 17: 0 | [5 empty] | Шпилька М20х120 ст.35
| Материалы для монтажных работ | [23 empty] | Материалы для монтажных работ
544 | материал заказчика | Шпилька М24х120 ст.35 |  | 4: шт.; 5: 20; З/пМех 14: 0; З/пМех 15: 0; З/пМех 16: 0; З/пМех 17: 0 | [5 empty] | Шпилька М24х120 ст.35
| Материалы для монтажных работ | [23 empty] | Материалы для монтажных работ
545 | материал заказчика | Гайка М20 ст.35 |  | 4: кг; 5: 19.28; З/пМех 14: 0; З/пМех 15: 0; З/пМех 16: 0; З/пМех 17: 0 | [5 empty] | Гайка М20 ст.35
|  | Объем=15+4,28 | [24 empty] | Объем=15+4,28
| Материалы для монтажных работ | [23 empty] | Материалы для монтажных работ
546 | материал заказчика | Прокладка паронитовая Ду600, толщина 3 мм |  | 4: шт.; 5: 1; З/пМех 14: 0; З/пМех 15: 0; З/пМех 16: 0; З/пМех 17: 0 | [5 empty] | Прокладка паронитовая Ду600, толщина 3 мм
| Материалы для монтажных работ | [23 empty] | Материалы для монтажных работ
547 | материал заказчика | Прокладка ленточная h=18 мм , толщина 3 мм |  | 4: шт.; 5: 2; З/пМех 14: 0; З/пМех 15: 0; З/пМех 16: 0; З/пМех 17: 0 | [5 empty] | Прокладка ленточная h=18 мм , толщина 3 мм
| Материалы для монтажных работ | [23 empty] | Материалы для монтажных работ
548 | материал заказчика | Пробка Ø17/23х50 мм, ст.3 |  | 4: шт.; 5: 80; З/пМех 14: 0; З/пМех 15: 0; З/пМех 16: 0; З/пМех 17: 0 | [5 empty] | Пробка Ø17/23х50 мм, ст.3
| Материалы для монтажных работ | [23 empty] | Материалы для монтажных работ
Вскрытие, Г/И, закрытие конденсатора поз. 11/9 | [21 empty] | Вскрытие, Г/И, закрытие конденсатора поз. 11/9
549 | ТЕРм18-01-066-03 Приказ Минстроя России от 12.11.14 №703/пр | Снятие и установка крышек и днищ аппаратов, диаметр: до 2000 мм/ Ду 1600 |  | 1 шт. | 2 | 345.69 | 318.87 | 20.44 |  | 691.38 | 637.74 | 40.88 |  | 27.8 | 55.6 | 0 | 0 | [5 empty] | Снятие и установка крышек и днищ аппаратов, диаметр: до 2000 мм/ Ду 1600
| Оборудование предприятий химической и нефтеперерабатывающей промышленности | [23 empty] | Оборудование предприятий химической и нефтеперерабатывающей промышленности
|  |  | Накладные расходы 90% ФОТ (от 733,40) | З/пМех 10: 660.06
|  |  | Сметная прибыль 46% ФОТ (от 733,40) | З/пМех 10: 337.36
550 | РН5-1-24 | Разборка и сборка фланцевых соединений с заменой прокладок,на условное давление до 1,6МПа(16кгс/см2), условный проход Ду до 600мм / Ду 600 |  | шт. | 1 | 89.02 | 73.09 | 13.41 | 0.68 | 89.02 | 73.09 | 13.41 | 0.68 | 8.2 | 8.2 | 0 | 0 | [5 empty] | Разборка и сборка фланцевых соединений с заменой прокладок,на условное давление до 1,6МПа(16кгс/см2), условный проход Ду до 600мм / Ду 600
|  | Перевод из цен 1984 в цены 2001 года (письмо Правительства Республики Башкортостан от 26.09.2003 № 499-1682) ОЗП=16,92; ЭМ=21,28; ЗПМ=16,92; МАТ=19,35 | [21 empty] | Перевод из цен 1984 в цены 2001 года (письмо Правительства Республики Башкортостан от 26.09.2003 № 499-1682) ОЗП=16,92; ЭМ=21,28; ЗПМ=16,92; МАТ=19,35
| Оборудование предприятий химической и нефтеперерабатывающей промышленности | [23 empty] | Оборудование предприятий химической и нефтеперерабатывающей промышленности
|  |  | Накладные расходы 90% ФОТ (от 84,83) | З/пМех 10: 76.35
|  |  | Сметная прибыль 46% ФОТ (от 84,83) | З/пМех 10: 39.02
551 | РН12-2-5 | Отглушение дефектной теплообменной трубы зачистка концов трубы, забивка металлических пробок |  | аппарат (шт) | 40 | 0.51 | 0.51 |  |  | 20.4 | 20.4 |  |  | 0.06 | 2.4 | 0 | 0 | [5 empty] | Отглушение дефектной теплообменной трубы зачистка концов трубы, забивка металлических пробок
|  | Перевод из цен 1984 в цены 2001 года (письмо Правительства Республики Башкортостан от 26.09.2003 № 499-1682) ОЗП=16,92; ЭМ=21,28; ЗПМ=16,92; МАТ=19,35 | [21 empty] | Перевод из цен 1984 в цены 2001 года (письмо Правительства Республики Башкортостан от 26.09.2003 № 499-1682) ОЗП=16,92; ЭМ=21,28; ЗПМ=16,92; МАТ=19,35
| Оборудование предприятий химической и нефтеперерабатывающей промышленности | [23 empty] | Оборудование предприятий химической и нефтеперерабатывающей промышленности
|  |  | Накладные расходы 90% ФОТ (от 23,46) | З/пМех 10: 21.11
|  |  | Сметная прибыль 46% ФОТ (от 23,46) | З/пМех 10: 10.79
552 | материал заказчика | Шпилька М20х120 ст.35 |  | 4: шт.; 5: 120; З/пМех 14: 0; З/пМех 15: 0; З/пМех 16: 0; З/пМех 17: 0 | [5 empty] | Шпилька М20х120 ст.35
| Материалы для монтажных работ | [23 empty] | Материалы для монтажных работ
553 | материал заказчика | Шпилька М24х120 ст.35 |  | 4: шт.; 5: 20; З/пМех 14: 0; З/пМех 15: 0; З/пМех 16: 0; З/пМех 17: 0 | [5 empty] | Шпилька М24х120 ст.35
| Материалы для монтажных работ | [23 empty] | Материалы для монтажных работ
554 | материал заказчика | Гайка М20 ст.35 |  | 4: кг; 5: 19.28; З/пМех 14: 0; З/пМех 15: 0; З/пМех 16: 0; З/пМех 17: 0 | [5 empty] | Гайка М20 ст.35
|  | Объем=15+4,28 | [24 empty] | Объем=15+4,28
| Материалы для монтажных работ | [23 empty] | Материалы для монтажных работ
555 | материал заказчика | Прокладка паронитовая Ду600, толщина 3 мм |  | 4: шт.; 5: 1; З/пМех 14: 0; З/пМех 15: 0; З/пМех 16: 0; З/пМех 17: 0 | [5 empty] | Прокладка паронитовая Ду600, толщина 3 мм
| Материалы для монтажных работ | [23 empty] | Материалы для монтажных работ
556 | материал заказчика | Прокладка ленточная h=18 мм , толщина 3 мм |  | 4: шт.; 5: 2; З/пМех 14: 0; З/пМех 15: 0; З/пМех 16: 0; З/пМех 17: 0 | [5 empty] | Прокладка ленточная h=18 мм , толщина 3 мм
| Материалы для монтажных работ | [23 empty] | Материалы для монтажных работ
557 | материал заказчика | Пробка Ø17/23х50 мм, ст.3 |  | 4: шт.; 5: 80; З/пМех 14: 0; З/пМех 15: 0; З/пМех 16: 0; З/пМех 17: 0 | [5 empty] | Пробка Ø17/23х50 мм, ст.3
| Материалы для монтажных работ | [23 empty] | Материалы для монтажных работ
Вскрытие, Г/И, закрытие конденсатора поз. 11/10 | [21 empty] | Вскрытие, Г/И, закрытие конденсатора поз. 11/10
558 | ТЕРм18-01-066-03 Приказ Минстроя России от 12.11.14 №703/пр | Снятие и установка крышек и днищ аппаратов, диаметр: до 2000 мм/ Ду 1600 |  | 1 шт. | 2 | 345.69 | 318.87 | 20.44 |  | 691.38 | 637.74 | 40.88 |  | 27.8 | 55.6 | 0 | 0 | [5 empty] | Снятие и установка крышек и днищ аппаратов, диаметр: до 2000 мм/ Ду 1600
| Оборудование предприятий химической и нефтеперерабатывающей промышленности | [23 empty] | Оборудование предприятий химической и нефтеперерабатывающей промышленности
|  |  | Накладные расходы 90% ФОТ (от 733,40) | З/пМех 10: 660.06
|  |  | Сметная прибыль 46% ФОТ (от 733,40) | З/пМех 10: 337.36
559 | РН5-1-24 | Разборка и сборка фланцевых соединений с заменой прокладок,на условное давление до 1,6МПа(16кгс/см2), условный проход Ду до 600мм / Ду 600 |  | шт. | 1 | 89.02 | 73.09 | 13.41 | 0.68 | 89.02 | 73.09 | 13.41 | 0.68 | 8.2 | 8.2 | 0 | 0 | [5 empty] | Разборка и сборка фланцевых соединений с заменой прокладок,на условное давление до 1,6МПа(16кгс/см2), условный проход Ду до 600мм / Ду 600
|  | Перевод из цен 1984 в цены 2001 года (письмо Правительства Республики Башкортостан от 26.09.2003 № 499-1682) ОЗП=16,92; ЭМ=21,28; ЗПМ=16,92; МАТ=19,35 | [21 empty] | Перевод из цен 1984 в цены 2001 года (письмо Правительства Республики Башкортостан от 26.09.2003 № 499-1682) ОЗП=16,92; ЭМ=21,28; ЗПМ=16,92; МАТ=19,35
| Оборудование предприятий химической и нефтеперерабатывающей промышленности | [23 empty] | Оборудование предприятий химической и нефтеперерабатывающей промышленности
|  |  | Накладные расходы 90% ФОТ (от 84,83) | З/пМех 10: 76.35
|  |  | Сметная прибыль 46% ФОТ (от 84,83) | З/пМех 10: 39.02
560 | РН12-2-5 | Отглушение дефектной теплообменной трубы зачистка концов трубы, забивка металлических пробок |  | аппарат (шт) | 40 | 0.51 | 0.51 |  |  | 20.4 | 20.4 |  |  | 0.06 | 2.4 | 0 | 0 | [5 empty] | Отглушение дефектной теплообменной трубы зачистка концов трубы, забивка металлических пробок
|  | Перевод из цен 1984 в цены 2001 года (письмо Правительства Республики Башкортостан от 26.09.2003 № 499-1682) ОЗП=16,92; ЭМ=21,28; ЗПМ=16,92; МАТ=19,35 | [21 empty] | Перевод из цен 1984 в цены 2001 года (письмо Правительства Республики Башкортостан от 26.09.2003 № 499-1682) ОЗП=16,92; ЭМ=21,28; ЗПМ=16,92; МАТ=19,35
| Оборудование предприятий химической и нефтеперерабатывающей промышленности | [23 empty] | Оборудование предприятий химической и нефтеперерабатывающей промышленности
|  |  | Накладные расходы 90% ФОТ (от 23,46) | З/пМех 10: 21.11
|  |  | Сметная прибыль 46% ФОТ (от 23,46) | З/пМех 10: 10.79
561 | материал заказчика | Шпилька М20х120 ст.35 |  | 4: шт.; 5: 120; З/пМех 14: 0; З/пМех 15: 0; З/пМех 16: 0; З/пМех 17: 0 | [5 empty] | Шпилька М20х120 ст.35
| Материалы для монтажных работ | [23 empty] | Материалы для монтажных работ
562 | материал заказчика | Шпилька М24х120 ст.35 |  | 4: шт.; 5: 20; З/пМех 14: 0; З/пМех 15: 0; З/пМех 16: 0; З/пМех 17: 0 | [5 empty] | Шпилька М24х120 ст.35
| Материалы для монтажных работ | [23 empty] | Материалы для монтажных работ
563 | материал заказчика | Гайка М20 ст.35 |  | 4: кг; 5: 19.28; З/пМех 14: 0; З/пМех 15: 0; З/пМех 16: 0; З/пМех 17: 0 | [5 empty] | Гайка М20 ст.35
|  | Объем=15+4,28 | [24 empty] | Объем=15+4,28
| Материалы для монтажных работ | [23 empty] | Материалы для монтажных работ
564 | материал заказчика | Прокладка паронитовая Ду600, толщина 3 мм |  | 4: шт.; 5: 1; З/пМех 14: 0; З/пМех 15: 0; З/пМех 16: 0; З/пМех 17: 0 | [5 empty] | Прокладка паронитовая Ду600, толщина 3 мм
| Материалы для монтажных работ | [23 empty] | Материалы для монтажных работ
565 | материал заказчика | Прокладка ленточная h=18 мм , толщина 3 мм |  | 4: шт.; 5: 2; З/пМех 14: 0; З/пМех 15: 0; З/пМех 16: 0; З/пМех 17: 0 | [5 empty] | Прокладка ленточная h=18 мм , толщина 3 мм
| Материалы для монтажных работ | [23 empty] | Материалы для монтажных работ
566 | материал заказчика | Пробка Ø17/23х50 мм, ст.3 |  | 4: шт.; 5: 80; З/пМех 14: 0; З/пМех 15: 0; З/пМех 16: 0; З/пМех 17: 0 | [5 empty] | Пробка Ø17/23х50 мм, ст.3
| Материалы для монтажных работ | [23 empty] | Материалы для монтажных работ
Вскрытие, Г/И, закрытие конденсатора поз. 11/11 | [21 empty] | Вскрытие, Г/И, закрытие конденсатора поз. 11/11
567 | ТЕРм18-01-066-03 Приказ Минстроя России от 12.11.14 №703/пр | Снятие и установка крышек и днищ аппаратов, диаметр: до 2000 мм/ Ду 1600 |  | 1 шт. | 2 | 345.69 | 318.87 | 20.44 |  | 691.38 | 637.74 | 40.88 |  | 27.8 | 55.6 | 0 | 0 | [5 empty] | Снятие и установка крышек и днищ аппаратов, диаметр: до 2000 мм/ Ду 1600
| Оборудование предприятий химической и нефтеперерабатывающей промышленности | [23 empty] | Оборудование предприятий химической и нефтеперерабатывающей промышленности
|  |  | Накладные расходы 90% ФОТ (от 733,40) | З/пМех 10: 660.06
|  |  | Сметная прибыль 46% ФОТ (от 733,40) | З/пМех 10: 337.36
568 | РН5-1-24 | Разборка и сборка фланцевых соединений с заменой прокладок,на условное давление до 1,6МПа(16кгс/см2), условный проход Ду до 600мм / Ду 600 |  | шт. | 1 | 89.02 | 73.09 | 13.41 | 0.68 | 89.02 | 73.09 | 13.41 | 0.68 | 8.2 | 8.2 | 0 | 0 | [5 empty] | Разборка и сборка фланцевых соединений с заменой прокладок,на условное давление до 1,6МПа(16кгс/см2), условный проход Ду до 600мм / Ду 600
|  | Перевод из цен 1984 в цены 2001 года (письмо Правительства Республики Башкортостан от 26.09.2003 № 499-1682) ОЗП=16,92; ЭМ=21,28; ЗПМ=16,92; МАТ=19,35 | [21 empty] | Перевод из цен 1984 в цены 2001 года (письмо Правительства Республики Башкортостан от 26.09.2003 № 499-1682) ОЗП=16,92; ЭМ=21,28; ЗПМ=16,92; МАТ=19,35
| Оборудование предприятий химической и нефтеперерабатывающей промышленности | [23 empty] | Оборудование предприятий химической и нефтеперерабатывающей промышленности
|  |  | Накладные расходы 90% ФОТ (от 84,83) | З/пМех 10: 76.35
|  |  | Сметная прибыль 46% ФОТ (от 84,83) | З/пМех 10: 39.02
569 | РН12-2-5 | Отглушение дефектной теплообменной трубы зачистка концов трубы, забивка металлических пробок |  | аппарат (шт) | 40 | 0.51 | 0.51 |  |  | 20.4 | 20.4 |  |  | 0.06 | 2.4 | 0 | 0 | [5 empty] | Отглушение дефектной теплообменной трубы зачистка концов трубы, забивка металлических пробок
|  | Перевод из цен 1984 в цены 2001 года (письмо Правительства Республики Башкортостан от 26.09.2003 № 499-1682) ОЗП=16,92; ЭМ=21,28; ЗПМ=16,92; МАТ=19,35 | [21 empty] | Перевод из цен 1984 в цены 2001 года (письмо Правительства Республики Башкортостан от 26.09.2003 № 499-1682) ОЗП=16,92; ЭМ=21,28; ЗПМ=16,92; МАТ=19,35
| Оборудование предприятий химической и нефтеперерабатывающей промышленности | [23 empty] | Оборудование предприятий химической и нефтеперерабатывающей промышленности
|  |  | Накладные расходы 90% ФОТ (от 23,46) | З/пМех 10: 21.11
|  |  | Сметная прибыль 46% ФОТ (от 23,46) | З/пМех 10: 10.79
570 | материал заказчика | Шпилька М20х120 ст.35 |  | 4: шт.; 5: 120; З/пМех 14: 0; З/пМех 15: 0; З/пМех 16: 0; З/пМех 17: 0 | [5 empty] | Шпилька М20х120 ст.35
| Материалы для монтажных работ | [23 empty] | Материалы для монтажных работ
571 | материал заказчика | Шпилька М24х120 ст.35 |  | 4: шт.; 5: 20; З/пМех 14: 0; З/пМех 15: 0; З/пМех 16: 0; З/пМех 17: 0 | [5 empty] | Шпилька М24х120 ст.35
| Материалы для монтажных работ | [23 empty] | Материалы для монтажных работ
572 | материал заказчика | Гайка М20 ст.35 |  | 4: кг; 5: 19.28; З/пМех 14: 0; З/пМех 15: 0; З/пМех 16: 0; З/пМех 17: 0 | [5 empty] | Гайка М20 ст.35
|  | Объем=15+4,28 | [24 empty] | Объем=15+4,28
| Материалы для монтажных работ | [23 empty] | Материалы для монтажных работ
573 | материал заказчика | Прокладка паронитовая Ду600, толщина 3 мм |  | 4: шт.; 5: 1; З/пМех 14: 0; З/пМех 15: 0; З/пМех 16: 0; З/пМех 17: 0 | [5 empty] | Прокладка паронитовая Ду600, толщина 3 мм
| Материалы для монтажных работ | [23 empty] | Материалы для монтажных работ
574 | материал заказчика | Прокладка ленточная h=18 мм , толщина 3 мм |  | 4: шт.; 5: 2; З/пМех 14: 0; З/пМех 15: 0; З/пМех 16: 0; З/пМех 17: 0 | [5 empty] | Прокладка ленточная h=18 мм , толщина 3 мм
| Материалы для монтажных работ | [23 empty] | Материалы для монтажных работ
575 | материал заказчика | Пробка Ø17/23х50 мм, ст.3 |  | 4: шт.; 5: 80; З/пМех 14: 0; З/пМех 15: 0; З/пМех 16: 0; З/пМех 17: 0 | [5 empty] | Пробка Ø17/23х50 мм, ст.3
| Материалы для монтажных работ | [23 empty] | Материалы для монтажных работ
Вскрытие, Г/И, закрытие конденсатора поз. 11/12 | [21 empty] | Вскрытие, Г/И, закрытие конденсатора поз. 11/12
576 | ТЕРм18-01-066-03 Приказ Минстроя России от 12.11.14 №703/пр | Снятие и установка крышек и днищ аппаратов, диаметр: до 2000 мм/ Ду 1600 |  | 1 шт. | 2 | 345.69 | 318.87 | 20.44 |  | 691.38 | 637.74 | 40.88 |  | 27.8 | 55.6 | 0 | 0 | [5 empty] | Снятие и установка крышек и днищ аппаратов, диаметр: до 2000 мм/ Ду 1600
| Оборудование предприятий химической и нефтеперерабатывающей промышленности | [23 empty] | Оборудование предприятий химической и нефтеперерабатывающей промышленности
|  |  | Накладные расходы 90% ФОТ (от 733,40) | З/пМех 10: 660.06
|  |  | Сметная прибыль 46% ФОТ (от 733,40) | З/пМех 10: 337.36
577 | РН5-1-24 | Разборка и сборка фланцевых соединений с заменой прокладок,на условное давление до 1,6МПа(16кгс/см2), условный проход Ду до 600мм / Ду 600 |  | шт. | 1 | 89.02 | 73.09 | 13.41 | 0.68 | 89.02 | 73.09 | 13.41 | 0.68 | 8.2 | 8.2 | 0 | 0 | [5 empty] | Разборка и сборка фланцевых соединений с заменой прокладок,на условное давление до 1,6МПа(16кгс/см2), условный проход Ду до 600мм / Ду 600
|  | Перевод из цен 1984 в цены 2001 года (письмо Правительства Республики Башкортостан от 26.09.2003 № 499-1682) ОЗП=16,92; ЭМ=21,28; ЗПМ=16,92; МАТ=19,35 | [21 empty] | Перевод из цен 1984 в цены 2001 года (письмо Правительства Республики Башкортостан от 26.09.2003 № 499-1682) ОЗП=16,92; ЭМ=21,28; ЗПМ=16,92; МАТ=19,35
| Оборудование предприятий химической и нефтеперерабатывающей промышленности | [23 empty] | Оборудование предприятий химической и нефтеперерабатывающей промышленности
|  |  | Накладные расходы 90% ФОТ (от 84,83) | З/пМех 10: 76.35
|  |  | Сметная прибыль 46% ФОТ (от 84,83) | З/пМех 10: 39.02
578 | РН12-2-5 | Отглушение дефектной теплообменной трубы зачистка концов трубы, забивка металлических пробок |  | аппарат (шт) | 40 | 0.51 | 0.51 |  |  | 20.4 | 20.4 |  |  | 0.06 | 2.4 | 0 | 0 | [5 empty] | Отглушение дефектной теплообменной трубы зачистка концов трубы, забивка металлических пробок
|  | Перевод из цен 1984 в цены 2001 года (письмо Правительства Республики Башкортостан от 26.09.2003 № 499-1682) ОЗП=16,92; ЭМ=21,28; ЗПМ=16,92; МАТ=19,35 | [21 empty] | Перевод из цен 1984 в цены 2001 года (письмо Правительства Республики Башкортостан от 26.09.2003 № 499-1682) ОЗП=16,92; ЭМ=21,28; ЗПМ=16,92; МАТ=19,35
| Оборудование предприятий химической и нефтеперерабатывающей промышленности | [23 empty] | Оборудование предприятий химической и нефтеперерабатывающей промышленности
|  |  | Накладные расходы 90% ФОТ (от 23,46) | З/пМех 10: 21.11
|  |  | Сметная прибыль 46% ФОТ (от 23,46) | З/пМех 10: 10.79
579 | материал заказчика | Шпилька М20х120 ст.35 |  | 4: шт.; 5: 120; З/пМех 14: 0; З/пМех 15: 0; З/пМех 16: 0; З/пМех 17: 0 | [5 empty] | Шпилька М20х120 ст.35
| Материалы для монтажных работ | [23 empty] | Материалы для монтажных работ
580 | материал заказчика | Шпилька М24х120 ст.35 |  | 4: шт.; 5: 20; З/пМех 14: 0; З/пМех 15: 0; З/пМех 16: 0; З/пМех 17: 0 | [5 empty] | Шпилька М24х120 ст.35
| Материалы для монтажных работ | [23 empty] | Материалы для монтажных работ
581 | материал заказчика | Гайка М20 ст.35 |  | 4: кг; 5: 19.28; З/пМех 14: 0; З/пМех 15: 0; З/пМех 16: 0; З/пМех 17: 0 | [5 empty] | Гайка М20 ст.35
|  | Объем=15+4,28 | [24 empty] | Объем=15+4,28
| Материалы для монтажных работ | [23 empty] | Материалы для монтажных работ
582 | материал заказчика | Прокладка паронитовая Ду600, толщина 3 мм |  | 4: шт.; 5: 1; З/пМех 14: 0; З/пМех 15: 0; З/пМех 16: 0; З/пМех 17: 0 | [5 empty] | Прокладка паронитовая Ду600, толщина 3 мм
| Материалы для монтажных работ | [23 empty] | Материалы для монтажных работ
583 | материал заказчика | Прокладка ленточная h=18 мм , толщина 3 мм |  | 4: шт.; 5: 2; З/пМех 14: 0; З/пМех 15: 0; З/пМех 16: 0; З/пМех 17: 0 | [5 empty] | Прокладка ленточная h=18 мм , толщина 3 мм
| Материалы для монтажных работ | [23 empty] | Материалы для монтажных работ
584 | материал заказчика | Пробка Ø17/23х50 мм, ст.3 |  | 4: шт.; 5: 80; З/пМех 14: 0; З/пМех 15: 0; З/пМех 16: 0; З/пМех 17: 0 | [5 empty] | Пробка Ø17/23х50 мм, ст.3
| Материалы для монтажных работ | [23 empty] | Материалы для монтажных работ
Г/И, закрытие конденсатора поз. 11а/2 | [21 empty] | Г/И, закрытие конденсатора поз. 11а/2
585 | ТЕРм18-01-066-03 Приказ Минстроя России от 12.11.14 №703/пр | Снятие и установка крышек и днищ аппаратов, диаметр: до 2000 мм/ Ду 1600/ только установка крышки |  | 1 шт. | 2 | 172.85 | 159.44 | 10.22 |  | 345.7 | 318.88 | 20.44 |  | 13.9 | 27.8 | 0 | 0 | [5 empty] | Снятие и установка крышек и днищ аппаратов, диаметр: до 2000 мм/ Ду 1600/ только установка крышки
| Работа выполняется только по установке. | понижающий коэффициент ПЗ=0,5 (ОЗП=0,5; ЭМ=0,5 к расх.; ЗПМ=0,5; МАТ=0,5; ТЗ=0,5; ТЗМ=0,5) | [21 empty] | понижающий коэффициент ПЗ=0,5 (ОЗП=0,5; ЭМ=0,5 к расх.; ЗПМ=0,5; МАТ=0,5; ТЗ=0,5; ТЗМ=0,5)
| Оборудование предприятий химической и нефтеперерабатывающей промышленности | [23 empty] | Оборудование предприятий химической и нефтеперерабатывающей промышленности
|  |  | Накладные расходы 90% ФОТ (от 366,71) | З/пМех 10: 330.04
|  |  | Сметная прибыль 46% ФОТ (от 366,71) | З/пМех 10: 168.69
586 | РН5-1-24 | Разборка и сборка фланцевых соединений с заменой прокладок,на условное давление до 1,6МПа(16кгс/см2), условный проход Ду до 600мм / Ду 600/ только сборка ф/с |  | шт. | 1 | 44.51 | 36.55 | 6.7 | 0.34 | 44.51 | 36.55 | 6.7 | 0.34 | 4.1 | 4.1 | 0 | 0 | [5 empty] | Разборка и сборка фланцевых соединений с заменой прокладок,на условное давление до 1,6МПа(16кгс/см2), условный проход Ду до 600мм / Ду 600/ только сборка ф/с
|  | Перевод из цен 1984 в цены 2001 года (письмо Правительства Республики Башкортостан от 26.09.2003 № 499-1682) ОЗП=16,92; ЭМ=21,28; ЗПМ=16,92; МАТ=19,35 | [21 empty] | Перевод из цен 1984 в цены 2001 года (письмо Правительства Республики Башкортостан от 26.09.2003 № 499-1682) ОЗП=16,92; ЭМ=21,28; ЗПМ=16,92; МАТ=19,35
| Работа выполняется только по сборке. | понижающий коэффициент ПЗ=0,5 (ОЗП=0,5; ЭМ=0,5 к расх.; ЗПМ=0,5; МАТ=0,5; ТЗ=0,5; ТЗМ=0,5) | [21 empty] | понижающий коэффициент ПЗ=0,5 (ОЗП=0,5; ЭМ=0,5 к расх.; ЗПМ=0,5; МАТ=0,5; ТЗ=0,5; ТЗМ=0,5)
| Оборудование предприятий химической и нефтеперерабатывающей промышленности | [23 empty] | Оборудование предприятий химической и нефтеперерабатывающей промышленности
|  |  | Накладные расходы 90% ФОТ (от 42,42) | З/пМех 10: 38.18
|  |  | Сметная прибыль 46% ФОТ (от 42,42) | З/пМех 10: 19.51
587 | РН12-2-5 | Отглушение дефектной теплообменной трубы зачистка концов трубы, забивка металлических пробок |  | аппарат (шт) | 40 | 0.51 | 0.51 |  |  | 20.4 | 20.4 |  |  | 0.06 | 2.4 | 0 | 0 | [5 empty] | Отглушение дефектной теплообменной трубы зачистка концов трубы, забивка металлических пробок
|  | Перевод из цен 1984 в цены 2001 года (письмо Правительства Республики Башкортостан от 26.09.2003 № 499-1682) ОЗП=16,92; ЭМ=21,28; ЗПМ=16,92; МАТ=19,35 | [21 empty] | Перевод из цен 1984 в цены 2001 года (письмо Правительства Республики Башкортостан от 26.09.2003 № 499-1682) ОЗП=16,92; ЭМ=21,28; ЗПМ=16,92; МАТ=19,35
| Оборудование предприятий химической и нефтеперерабатывающей промышленности | [23 empty] | Оборудование предприятий химической и нефтеперерабатывающей промышленности
|  |  | Накладные расходы 90% ФОТ (от 23,46) | З/пМех 10: 21.11
|  |  | Сметная прибыль 46% ФОТ (от 23,46) | З/пМех 10: 10.79
588 | материал заказчика | Шпилька М20х120 ст.35 |  | 4: шт.; 5: 120; З/пМех 14: 0; З/пМех 15: 0; З/пМех 16: 0; З/пМех 17: 0 | [5 empty] | Шпилька М20х120 ст.35
| Материалы для монтажных работ | [23 empty] | Материалы для монтажных работ
589 | материал заказчика | Шпилька М24х120 ст.35 |  | 4: шт.; 5: 20; З/пМех 14: 0; З/пМех 15: 0; З/пМех 16: 0; З/пМех 17: 0 | [5 empty] | Шпилька М24х120 ст.35
| Материалы для монтажных работ | [23 empty] | Материалы для монтажных работ
590 | материал заказчика | Гайка М20 ст.35 |  | 4: кг; 5: 19.28; З/пМех 14: 0; З/пМех 15: 0; З/пМех 16: 0; З/пМех 17: 0 | [5 empty] | Гайка М20 ст.35
|  | Объем=15+4,28 | [24 empty] | Объем=15+4,28
| Материалы для монтажных работ | [23 empty] | Материалы для монтажных работ
591 | материал заказчика | Прокладка паронитовая Ду600, толщина 3 мм |  | 4: шт.; 5: 1; З/пМех 14: 0; З/пМех 15: 0; З/пМех 16: 0; З/пМех 17: 0 | [5 empty] | Прокладка паронитовая Ду600, толщина 3 мм
| Материалы для монтажных работ | [23 empty] | Материалы для монтажных работ
592 | материал заказчика | Прокладка ленточная h=18 мм , толщина 3 мм |  | 4: шт.; 5: 2; З/пМех 14: 0; З/пМех 15: 0; З/пМех 16: 0; З/пМех 17: 0 | [5 empty] | Прокладка ленточная h=18 мм , толщина 3 мм
| Материалы для монтажных работ | [23 empty] | Материалы для монтажных работ
593 | материал заказчика | Пробка Ø17/23х50 мм, ст.3 |  | 4: шт.; 5: 80; З/пМех 14: 0; З/пМех 15: 0; З/пМех 16: 0; З/пМех 17: 0 | [5 empty] | Пробка Ø17/23х50 мм, ст.3
| Материалы для монтажных работ | [23 empty] | Материалы для монтажных работ
Г/И, закрытие конденсатора поз. 11а/3 | [21 empty] | Г/И, закрытие конденсатора поз. 11а/3
594 | ТЕРм18-01-066-03 Приказ Минстроя России от 12.11.14 №703/пр | Снятие и установка крышек и днищ аппаратов, диаметр: до 2000 мм/ Ду 1800/ только установка крышки |  | 1 шт. | 2 | 172.85 | 159.44 | 10.22 |  | 345.7 | 318.88 | 20.44 |  | 13.9 | 27.8 | 0 | 0 | [5 empty] | Снятие и установка крышек и днищ аппаратов, диаметр: до 2000 мм/ Ду 1800/ только установка крышки
| Работа выполняется только по установке. | понижающий коэффициент ПЗ=0,5 (ОЗП=0,5; ЭМ=0,5 к расх.; ЗПМ=0,5; МАТ=0,5; ТЗ=0,5; ТЗМ=0,5) | [21 empty] | понижающий коэффициент ПЗ=0,5 (ОЗП=0,5; ЭМ=0,5 к расх.; ЗПМ=0,5; МАТ=0,5; ТЗ=0,5; ТЗМ=0,5)
| Оборудование предприятий химической и нефтеперерабатывающей промышленности | [23 empty] | Оборудование предприятий химической и нефтеперерабатывающей промышленности
|  |  | Накладные расходы 90% ФОТ (от 366,71) | З/пМех 10: 330.04
|  |  | Сметная прибыль 46% ФОТ (от 366,71) | З/пМех 10: 168.69
595 | РН5-1-24 | Разборка и сборка фланцевых соединений с заменой прокладок,на условное давление до 1,6МПа(16кгс/см2), условный проход Ду до 600мм / Ду 600/ только сборка ф/с |  | шт. | 1 | 44.51 | 36.55 | 6.7 | 0.34 | 44.51 | 36.55 | 6.7 | 0.34 | 4.1 | 4.1 | 0 | 0 | [5 empty] | Разборка и сборка фланцевых соединений с заменой прокладок,на условное давление до 1,6МПа(16кгс/см2), условный проход Ду до 600мм / Ду 600/ только сборка ф/с
|  | Перевод из цен 1984 в цены 2001 года (письмо Правительства Республики Башкортостан от 26.09.2003 № 499-1682) ОЗП=16,92; ЭМ=21,28; ЗПМ=16,92; МАТ=19,35 | [21 empty] | Перевод из цен 1984 в цены 2001 года (письмо Правительства Республики Башкортостан от 26.09.2003 № 499-1682) ОЗП=16,92; ЭМ=21,28; ЗПМ=16,92; МАТ=19,35
| Работа выполняется только по сборке. | понижающий коэффициент ПЗ=0,5 (ОЗП=0,5; ЭМ=0,5 к расх.; ЗПМ=0,5; МАТ=0,5; ТЗ=0,5; ТЗМ=0,5) | [21 empty] | понижающий коэффициент ПЗ=0,5 (ОЗП=0,5; ЭМ=0,5 к расх.; ЗПМ=0,5; МАТ=0,5; ТЗ=0,5; ТЗМ=0,5)
| Оборудование предприятий химической и нефтеперерабатывающей промышленности | [23 empty] | Оборудование предприятий химической и нефтеперерабатывающей промышленности
|  |  | Накладные расходы 90% ФОТ (от 42,42) | З/пМех 10: 38.18
|  |  | Сметная прибыль 46% ФОТ (от 42,42) | З/пМех 10: 19.51
596 | РН12-2-5 | Отглушение дефектной теплообменной трубы зачистка концов трубы, забивка металлических пробок |  | аппарат (шт) | 40 | 0.51 | 0.51 |  |  | 20.4 | 20.4 |  |  | 0.06 | 2.4 | 0 | 0 | [5 empty] | Отглушение дефектной теплообменной трубы зачистка концов трубы, забивка металлических пробок
|  | Перевод из цен 1984 в цены 2001 года (письмо Правительства Республики Башкортостан от 26.09.2003 № 499-1682) ОЗП=16,92; ЭМ=21,28; ЗПМ=16,92; МАТ=19,35 | [21 empty] | Перевод из цен 1984 в цены 2001 года (письмо Правительства Республики Башкортостан от 26.09.2003 № 499-1682) ОЗП=16,92; ЭМ=21,28; ЗПМ=16,92; МАТ=19,35
| Оборудование предприятий химической и нефтеперерабатывающей промышленности | [23 empty] | Оборудование предприятий химической и нефтеперерабатывающей промышленности
|  |  | Накладные расходы 90% ФОТ (от 23,46) | З/пМех 10: 21.11
|  |  | Сметная прибыль 46% ФОТ (от 23,46) | З/пМех 10: 10.79
597 | материал заказчика | Шпилька М20х190 ст.35 |  | 4: шт.; 5: 68; З/пМех 14: 0; З/пМех 15: 0; З/пМех 16: 0; З/пМех 17: 0 | [5 empty] | Шпилька М20х190 ст.35
| Материалы для монтажных работ | [23 empty] | Материалы для монтажных работ
598 | материал заказчика | Шпилька М20х150 ст.35 |  | 4: шт.; 5: 68; З/пМех 14: 0; З/пМех 15: 0; З/пМех 16: 0; З/пМех 17: 0 | [5 empty] | Шпилька М20х150 ст.35
| Материалы для монтажных работ | [23 empty] | Материалы для монтажных работ
599 | материал заказчика | Шпилька М24х120 ст.35 |  | 4: шт.; 5: 20; З/пМех 14: 0; З/пМех 15: 0; З/пМех 16: 0; З/пМех 17: 0 | [5 empty] | Шпилька М24х120 ст.35
| Материалы для монтажных работ | [23 empty] | Материалы для монтажных работ
600 | материал заказчика | Гайка М20 ст.35 |  | 4: кг; 5: 21.28; З/пМех 14: 0; З/пМех 15: 0; З/пМех 16: 0; З/пМех 17: 0 | [5 empty] | Гайка М20 ст.35
|  | Объем=17+4,28 | [24 empty] | Объем=17+4,28
| Материалы для монтажных работ | [23 empty] | Материалы для монтажных работ
601 | материал заказчика | Прокладка паронитовая Ду600, толщина 3 мм |  | 4: шт.; 5: 1; З/пМех 14: 0; З/пМех 15: 0; З/пМех 16: 0; З/пМех 17: 0 | [5 empty] | Прокладка паронитовая Ду600, толщина 3 мм
| Материалы для монтажных работ | [23 empty] | Материалы для монтажных работ
602 | материал заказчика | Прокладка ленточная h=18 мм , толщина 3 мм |  | 4: шт.; 5: 2; З/пМех 14: 0; З/пМех 15: 0; З/пМех 16: 0; З/пМех 17: 0 | [5 empty] | Прокладка ленточная h=18 мм , толщина 3 мм
| Материалы для монтажных работ | [23 empty] | Материалы для монтажных работ
603 | материал заказчика | Пробка Ø17/23х50 мм, ст.3 |  | 4: шт.; 5: 80; З/пМех 14: 0; З/пМех 15: 0; З/пМех 16: 0; З/пМех 17: 0 | [5 empty] | Пробка Ø17/23х50 мм, ст.3
| Материалы для монтажных работ | [23 empty] | Материалы для монтажных работ
Г/И, закрытие конденсатора поз. 11а/4 | [21 empty] | Г/И, закрытие конденсатора поз. 11а/4
604 | ТЕРм18-01-066-03 Приказ Минстроя России от 12.11.14 №703/пр | Снятие и установка крышек и днищ аппаратов, диаметр: до 2000 мм/ Ду 1800 |  | 1 шт. | 2 | 345.69 | 318.87 | 20.44 |  | 691.38 | 637.74 | 40.88 |  | 27.8 | 55.6 | 0 | 0 | [5 empty] | Снятие и установка крышек и днищ аппаратов, диаметр: до 2000 мм/ Ду 1800
| Оборудование предприятий химической и нефтеперерабатывающей промышленности | [23 empty] | Оборудование предприятий химической и нефтеперерабатывающей промышленности
|  |  | Накладные расходы 90% ФОТ (от 733,40) | З/пМех 10: 660.06
|  |  | Сметная прибыль 46% ФОТ (от 733,40) | З/пМех 10: 337.36
605 | РН5-1-24 | Разборка и сборка фланцевых соединений с заменой прокладок,на условное давление до 1,6МПа(16кгс/см2), условный проход Ду до 600мм / Ду 600 |  | шт. | 1 | 89.02 | 73.09 | 13.41 | 0.68 | 89.02 | 73.09 | 13.41 | 0.68 | 8.2 | 8.2 | 0 | 0 | [5 empty] | Разборка и сборка фланцевых соединений с заменой прокладок,на условное давление до 1,6МПа(16кгс/см2), условный проход Ду до 600мм / Ду 600
|  | Перевод из цен 1984 в цены 2001 года (письмо Правительства Республики Башкортостан от 26.09.2003 № 499-1682) ОЗП=16,92; ЭМ=21,28; ЗПМ=16,92; МАТ=19,35 | [21 empty] | Перевод из цен 1984 в цены 2001 года (письмо Правительства Республики Башкортостан от 26.09.2003 № 499-1682) ОЗП=16,92; ЭМ=21,28; ЗПМ=16,92; МАТ=19,35
| Оборудование предприятий химической и нефтеперерабатывающей промышленности | [23 empty] | Оборудование предприятий химической и нефтеперерабатывающей промышленности
|  |  | Накладные расходы 90% ФОТ (от 84,83) | З/пМех 10: 76.35
|  |  | Сметная прибыль 46% ФОТ (от 84,83) | З/пМех 10: 39.02
606 | РН12-2-5 | Отглушение дефектной теплообменной трубы зачистка концов трубы, забивка металлических пробок |  | аппарат (шт) | 40 | 0.51 | 0.51 |  |  | 20.4 | 20.4 |  |  | 0.06 | 2.4 | 0 | 0 | [5 empty] | Отглушение дефектной теплообменной трубы зачистка концов трубы, забивка металлических пробок
|  | Перевод из цен 1984 в цены 2001 года (письмо Правительства Республики Башкортостан от 26.09.2003 № 499-1682) ОЗП=16,92; ЭМ=21,28; ЗПМ=16,92; МАТ=19,35 | [21 empty] | Перевод из цен 1984 в цены 2001 года (письмо Правительства Республики Башкортостан от 26.09.2003 № 499-1682) ОЗП=16,92; ЭМ=21,28; ЗПМ=16,92; МАТ=19,35
| Оборудование предприятий химической и нефтеперерабатывающей промышленности | [23 empty] | Оборудование предприятий химической и нефтеперерабатывающей промышленности
|  |  | Накладные расходы 90% ФОТ (от 23,46) | З/пМех 10: 21.11
|  |  | Сметная прибыль 46% ФОТ (от 23,46) | З/пМех 10: 10.79
607 | материал заказчика | Шпилька М20х190 ст.35 |  | 4: шт.; 5: 68; З/пМех 14: 0; З/пМех 15: 0; З/пМех 16: 0; З/пМех 17: 0 | [5 empty] | Шпилька М20х190 ст.35
| Материалы для монтажных работ | [23 empty] | Материалы для монтажных работ
608 | материал заказчика | Шпилька М20х150 ст.35 |  | 4: шт.; 5: 68; З/пМех 14: 0; З/пМех 15: 0; З/пМех 16: 0; З/пМех 17: 0 | [5 empty] | Шпилька М20х150 ст.35
| Материалы для монтажных работ | [23 empty] | Материалы для монтажных работ
609 | материал заказчика | Шпилька М24х120 ст.35 |  | 4: шт.; 5: 20; З/пМех 14: 0; З/пМех 15: 0; З/пМех 16: 0; З/пМех 17: 0 | [5 empty] | Шпилька М24х120 ст.35
| Материалы для монтажных работ | [23 empty] | Материалы для монтажных работ
610 | материал заказчика | Гайка М20 ст.35 |  | 4: кг; 5: 21.28; З/пМех 14: 0; З/пМех 15: 0; З/пМех 16: 0; З/пМех 17: 0 | [5 empty] | Гайка М20 ст.35
|  | Объем=17+4,28 | [24 empty] | Объем=17+4,28
| Материалы для монтажных работ | [23 empty] | Материалы для монтажных работ
611 | материал заказчика | Прокладка паронитовая Ду600, толщина 3 мм |  | 4: шт.; 5: 1; З/пМех 14: 0; З/пМех 15: 0; З/пМех 16: 0; З/пМех 17: 0 | [5 empty] | Прокладка паронитовая Ду600, толщина 3 мм
| Материалы для монтажных работ | [23 empty] | Материалы для монтажных работ
612 | материал заказчика | Прокладка ленточная h=18 мм , толщина 3 мм |  | 4: шт.; 5: 2; З/пМех 14: 0; З/пМех 15: 0; З/пМех 16: 0; З/пМех 17: 0 | [5 empty] | Прокладка ленточная h=18 мм , толщина 3 мм
| Материалы для монтажных работ | [23 empty] | Материалы для монтажных работ
613 | материал заказчика | Пробка Ø17/23х50 мм, ст.3 |  | 4: шт.; 5: 80; З/пМех 14: 0; З/пМех 15: 0; З/пМех 16: 0; З/пМех 17: 0 | [5 empty] | Пробка Ø17/23х50 мм, ст.3
| Материалы для монтажных работ | [23 empty] | Материалы для монтажных работ
Вскрытие, закрытие АВЗ поз. 12/3 | [21 empty] | Вскрытие, закрытие АВЗ поз. 12/3
-ТЧ ТЕРм-2001 учтено перемещение по вертикали до 2 м (п.1.18) | [21 empty] | -ТЧ ТЕРм-2001 учтено перемещение по вертикали до 2 м (п.1.18)
614 | ТЕРм18-01-066-03 Приказ Минстроя России от 12.11.14 №703/пр | Снятие и установка крышек и днищ аппаратов, диаметр: до 2000 мм/ 1400х500 мм/ |  | 1 шт. | 12 | 345.69 | 318.87 | 20.44 |  | 4148.28 | 3826.44 | 245.28 |  | 27.8 | 333.6 | 0 | 0 | [5 empty] | Снятие и установка крышек и днищ аппаратов, диаметр: до 2000 мм/ 1400х500 мм/
| Оборудование предприятий химической и нефтеперерабатывающей промышленности | [23 empty] | Оборудование предприятий химической и нефтеперерабатывающей промышленности
|  |  | Накладные расходы 90% ФОТ (от 4 400,41) | З/пМех 10: 3960.37
|  |  | Сметная прибыль 46% ФОТ (от 4 400,41) | З/пМех 10: 2024.19
615 | материал заказчика | Шпилька М16х70 ст.35 |  | 4: шт.; 5: 588; З/пМех 14: 0; З/пМех 15: 0; З/пМех 16: 0; З/пМех 17: 0 | [5 empty] | Шпилька М16х70 ст.35
| Материалы для монтажных работ | [23 empty] | Материалы для монтажных работ
616 | материал заказчика | Гайка М16 ст.35 |  | 4: кг; 5: 19; З/пМех 14: 0; З/пМех 15: 0; З/пМех 16: 0; З/пМех 17: 0 | [5 empty] | Гайка М16 ст.35
| Материалы для монтажных работ | [23 empty] | Материалы для монтажных работ
617 | материал заказчика | Прокладка, толщина 3 мм |  | 4: шт.; 5: 12; З/пМех 14: 0; З/пМех 15: 0; З/пМех 16: 0; З/пМех 17: 0 | [5 empty] | Прокладка, толщина 3 мм
| Материалы для монтажных работ | [23 empty] | Материалы для монтажных работ
618 | РН5-1-20 | Разборка и сборка фланцевых соединений с заменой прокладок,на условное давление до 1,6МПа(16кгс/см2), условный проход Ду до 200мм/ Ду 200 |  | шт. | 30 | 29.27 | 24.03 | 4.47 | 0.34 | 878.1 | 720.9 | 134.1 | 10.2 | 2.7 | 81 | 0 | 0 | [5 empty] | Разборка и сборка фланцевых соединений с заменой прокладок,на условное давление до 1,6МПа(16кгс/см2), условный проход Ду до 200мм/ Ду 200
|  | Перевод из цен 1984 в цены 2001 года (письмо Правительства Республики Башкортостан от 26.09.2003 № 499-1682) ОЗП=16,92; ЭМ=21,28; ЗПМ=16,92; МАТ=19,35 | [21 empty] | Перевод из цен 1984 в цены 2001 года (письмо Правительства Республики Башкортостан от 26.09.2003 № 499-1682) ОЗП=16,92; ЭМ=21,28; ЗПМ=16,92; МАТ=19,35
| Оборудование предприятий химической и нефтеперерабатывающей промышленности | [23 empty] | Оборудование предприятий химической и нефтеперерабатывающей промышленности
|  |  | Накладные расходы 90% ФОТ (от 840,77) | З/пМех 10: 756.69
|  |  | Сметная прибыль 46% ФОТ (от 840,77) | З/пМех 10: 386.75
619 | материал заказчика | Шпилька М20х110 ст.35 |  | 4: шт.; 5: 216; З/пМех 14: 0; З/пМех 15: 0; З/пМех 16: 0; З/пМех 17: 0 | [5 empty] | Шпилька М20х110 ст.35
| Материалы для монтажных работ | [23 empty] | Материалы для монтажных работ
620 | материал заказчика | Гайка М20 ст.35 |  | 4: кг; 5: 27; З/пМех 14: 0; З/пМех 15: 0; З/пМех 16: 0; З/пМех 17: 0 | [5 empty] | Гайка М20 ст.35
| Материалы для монтажных работ | [23 empty] | Материалы для монтажных работ
621 | материал заказчика | Прокладка паронитовая Ду200, толщина 3 мм |  | 4: шт.; 5: 30; З/пМех 14: 0; З/пМех 15: 0; З/пМех 16: 0; З/пМех 17: 0 | [5 empty] | Прокладка паронитовая Ду200, толщина 3 мм
| Материалы для монтажных работ | [23 empty] | Материалы для монтажных работ
Вскрытие, закрытие АВЗ поз. 12/4 | [21 empty] | Вскрытие, закрытие АВЗ поз. 12/4
-ТЧ ТЕРм-2001 учтено перемещение по вертикали до 2 м (п.1.18) | [21 empty] | -ТЧ ТЕРм-2001 учтено перемещение по вертикали до 2 м (п.1.18)
622 | ТЕРм18-01-066-03 Приказ Минстроя России от 12.11.14 №703/пр | Снятие и установка крышек и днищ аппаратов, диаметр: до 2000 мм/ 1400х500 мм/ |  | 1 шт. | 12 | 345.69 | 318.87 | 20.44 |  | 4148.28 | 3826.44 | 245.28 |  | 27.8 | 333.6 | 0 | 0 | [5 empty] | Снятие и установка крышек и днищ аппаратов, диаметр: до 2000 мм/ 1400х500 мм/
| Оборудование предприятий химической и нефтеперерабатывающей промышленности | [23 empty] | Оборудование предприятий химической и нефтеперерабатывающей промышленности
|  |  | Накладные расходы 90% ФОТ (от 4 400,41) | З/пМех 10: 3960.37
|  |  | Сметная прибыль 46% ФОТ (от 4 400,41) | З/пМех 10: 2024.19
623 | материал заказчика | Шпилька М16х70 ст.35 |  | 4: шт.; 5: 588; З/пМех 14: 0; З/пМех 15: 0; З/пМех 16: 0; З/пМех 17: 0 | [5 empty] | Шпилька М16х70 ст.35
| Материалы для монтажных работ | [23 empty] | Материалы для монтажных работ
624 | материал заказчика | Гайка М16 ст.35 |  | 4: кг; 5: 19; З/пМех 14: 0; З/пМех 15: 0; З/пМех 16: 0; З/пМех 17: 0 | [5 empty] | Гайка М16 ст.35
| Материалы для монтажных работ | [23 empty] | Материалы для монтажных работ
625 | материал заказчика | Прокладка, толщина 3 мм |  | 4: шт.; 5: 12; З/пМех 14: 0; З/пМех 15: 0; З/пМех 16: 0; З/пМех 17: 0 | [5 empty] | Прокладка, толщина 3 мм
| Материалы для монтажных работ | [23 empty] | Материалы для монтажных работ
626 | РН5-1-20 | Разборка и сборка фланцевых соединений с заменой прокладок,на условное давление до 1,6МПа(16кгс/см2), условный проход Ду до 200мм/ Ду 200 |  | шт. | 30 | 29.27 | 24.03 | 4.47 | 0.34 | 878.1 | 720.9 | 134.1 | 10.2 | 2.7 | 81 | 0 | 0 | [5 empty] | Разборка и сборка фланцевых соединений с заменой прокладок,на условное давление до 1,6МПа(16кгс/см2), условный проход Ду до 200мм/ Ду 200
|  | Перевод из цен 1984 в цены 2001 года (письмо Правительства Республики Башкортостан от 26.09.2003 № 499-1682) ОЗП=16,92; ЭМ=21,28; ЗПМ=16,92; МАТ=19,35 | [21 empty] | Перевод из цен 1984 в цены 2001 года (письмо Правительства Республики Башкортостан от 26.09.2003 № 499-1682) ОЗП=16,92; ЭМ=21,28; ЗПМ=16,92; МАТ=19,35
| Оборудование предприятий химической и нефтеперерабатывающей промышленности | [23 empty] | Оборудование предприятий химической и нефтеперерабатывающей промышленности
|  |  | Накладные расходы 90% ФОТ (от 840,77) | З/пМех 10: 756.69
|  |  | Сметная прибыль 46% ФОТ (от 840,77) | З/пМех 10: 386.75
627 | материал заказчика | Шпилька М20х110 ст.35 |  | 4: шт.; 5: 216; З/пМех 14: 0; З/пМех 15: 0; З/пМех 16: 0; З/пМех 17: 0 | [5 empty] | Шпилька М20х110 ст.35
| Материалы для монтажных работ | [23 empty] | Материалы для монтажных работ
628 | материал заказчика | Гайка М20 ст.35 |  | 4: кг; 5: 27; З/пМех 14: 0; З/пМех 15: 0; З/пМех 16: 0; З/пМех 17: 0 | [5 empty] | Гайка М20 ст.35
| Материалы для монтажных работ | [23 empty] | Материалы для монтажных работ
629 | материал заказчика | Прокладка паронитовая Ду200, толщина 3 мм |  | 4: шт.; 5: 30; З/пМех 14: 0; З/пМех 15: 0; З/пМех 16: 0; З/пМех 17: 0 | [5 empty] | Прокладка паронитовая Ду200, толщина 3 мм
| Материалы для монтажных работ | [23 empty] | Материалы для монтажных работ
Вскрытие, Г/И, закрытие конденсатора поз. 12б/2 | [21 empty] | Вскрытие, Г/И, закрытие конденсатора поз. 12б/2
630 | ТЕРм18-01-066-03 Приказ Минстроя России от 12.11.14 №703/пр | Снятие и установка крышек и днищ аппаратов, диаметр: до 2000 мм/ Ду 1600 |  | 1 шт. | 2 | 345.69 | 318.87 | 20.44 |  | 691.38 | 637.74 | 40.88 |  | 27.8 | 55.6 | 0 | 0 | [5 empty] | Снятие и установка крышек и днищ аппаратов, диаметр: до 2000 мм/ Ду 1600
| Оборудование предприятий химической и нефтеперерабатывающей промышленности | [23 empty] | Оборудование предприятий химической и нефтеперерабатывающей промышленности
|  |  | Накладные расходы 90% ФОТ (от 733,40) | З/пМех 10: 660.06
|  |  | Сметная прибыль 46% ФОТ (от 733,40) | З/пМех 10: 337.36
631 | РН12-2-5 | Отглушение дефектной теплообменной трубы зачистка концов трубы, забивка металлических пробок |  | аппарат (шт) | 40 | 0.51 | 0.51 |  |  | 20.4 | 20.4 |  |  | 0.06 | 2.4 | 0 | 0 | [5 empty] | Отглушение дефектной теплообменной трубы зачистка концов трубы, забивка металлических пробок
|  | Перевод из цен 1984 в цены 2001 года (письмо Правительства Республики Башкортостан от 26.09.2003 № 499-1682) ОЗП=16,92; ЭМ=21,28; ЗПМ=16,92; МАТ=19,35 | [21 empty] | Перевод из цен 1984 в цены 2001 года (письмо Правительства Республики Башкортостан от 26.09.2003 № 499-1682) ОЗП=16,92; ЭМ=21,28; ЗПМ=16,92; МАТ=19,35
| Оборудование предприятий химической и нефтеперерабатывающей промышленности | [23 empty] | Оборудование предприятий химической и нефтеперерабатывающей промышленности
|  |  | Накладные расходы 90% ФОТ (от 23,46) | З/пМех 10: 21.11
|  |  | Сметная прибыль 46% ФОТ (от 23,46) | З/пМех 10: 10.79
632 | материал заказчика | Шпилька М20х120 ст.35 |  | 4: шт.; 5: 120; З/пМех 14: 0; З/пМех 15: 0; З/пМех 16: 0; З/пМех 17: 0 | [5 empty] | Шпилька М20х120 ст.35
| Материалы для монтажных работ | [23 empty] | Материалы для монтажных работ
633 | материал заказчика | Гайка М20 ст.35 |  | 4: кг; 5: 15; З/пМех 14: 0; З/пМех 15: 0; З/пМех 16: 0; З/пМех 17: 0 | [5 empty] | Гайка М20 ст.35
| Материалы для монтажных работ | [23 empty] | Материалы для монтажных работ
634 | материал заказчика | Прокладка ленточная h=18 мм , толщина 3 мм |  | 4: шт.; 5: 2; З/пМех 14: 0; З/пМех 15: 0; З/пМех 16: 0; З/пМех 17: 0 | [5 empty] | Прокладка ленточная h=18 мм , толщина 3 мм
| Материалы для монтажных работ | [23 empty] | Материалы для монтажных работ
635 | материал заказчика | Пробка Ø17/23х50 мм, ст.3 |  | 4: шт.; 5: 80; З/пМех 14: 0; З/пМех 15: 0; З/пМех 16: 0; З/пМех 17: 0 | [5 empty] | Пробка Ø17/23х50 мм, ст.3
| Материалы для монтажных работ | [23 empty] | Материалы для монтажных работ
Вскрытие, Г/И, закрытие конденсатора поз. 12б/3 | [21 empty] | Вскрытие, Г/И, закрытие конденсатора поз. 12б/3
636 | ТЕРм18-01-066-03 Приказ Минстроя России от 12.11.14 №703/пр | Снятие и установка крышек и днищ аппаратов, диаметр: до 2000 мм/ Ду 1600 |  | 1 шт. | 2 | 345.69 | 318.87 | 20.44 |  | 691.38 | 637.74 | 40.88 |  | 27.8 | 55.6 | 0 | 0 | [5 empty] | Снятие и установка крышек и днищ аппаратов, диаметр: до 2000 мм/ Ду 1600
| Оборудование предприятий химической и нефтеперерабатывающей промышленности | [23 empty] | Оборудование предприятий химической и нефтеперерабатывающей промышленности
|  |  | Накладные расходы 90% ФОТ (от 733,40) | З/пМех 10: 660.06
|  |  | Сметная прибыль 46% ФОТ (от 733,40) | З/пМех 10: 337.36
637 | РН12-2-5 | Отглушение дефектной теплообменной трубы зачистка концов трубы, забивка металлических пробок |  | аппарат (шт) | 40 | 0.51 | 0.51 |  |  | 20.4 | 20.4 |  |  | 0.06 | 2.4 | 0 | 0 | [5 empty] | Отглушение дефектной теплообменной трубы зачистка концов трубы, забивка металлических пробок
|  | Перевод из цен 1984 в цены 2001 года (письмо Правительства Республики Башкортостан от 26.09.2003 № 499-1682) ОЗП=16,92; ЭМ=21,28; ЗПМ=16,92; МАТ=19,35 | [21 empty] | Перевод из цен 1984 в цены 2001 года (письмо Правительства Республики Башкортостан от 26.09.2003 № 499-1682) ОЗП=16,92; ЭМ=21,28; ЗПМ=16,92; МАТ=19,35
| Оборудование предприятий химической и нефтеперерабатывающей промышленности | [23 empty] | Оборудование предприятий химической и нефтеперерабатывающей промышленности
|  |  | Накладные расходы 90% ФОТ (от 23,46) | З/пМех 10: 21.11
|  |  | Сметная прибыль 46% ФОТ (от 23,46) | З/пМех 10: 10.79
638 | материал заказчика | Шпилька М20х120 ст.35 |  | 4: шт.; 5: 120; З/пМех 14: 0; З/пМех 15: 0; З/пМех 16: 0; З/пМех 17: 0 | [5 empty] | Шпилька М20х120 ст.35
| Материалы для монтажных работ | [23 empty] | Материалы для монтажных работ
639 | материал заказчика | Гайка М20 ст.35 |  | 4: кг; 5: 15; З/пМех 14: 0; З/пМех 15: 0; З/пМех 16: 0; З/пМех 17: 0 | [5 empty] | Гайка М20 ст.35
| Материалы для монтажных работ | [23 empty] | Материалы для монтажных работ
640 | материал заказчика | Прокладка ленточная h=18 мм , толщина 3 мм |  | 4: шт.; 5: 2; З/пМех 14: 0; З/пМех 15: 0; З/пМех 16: 0; З/пМех 17: 0 | [5 empty] | Прокладка ленточная h=18 мм , толщина 3 мм
| Материалы для монтажных работ | [23 empty] | Материалы для монтажных работ
641 | материал заказчика | Пробка Ø17/23х50 мм, ст.3 |  | 4: шт.; 5: 80; З/пМех 14: 0; З/пМех 15: 0; З/пМех 16: 0; З/пМех 17: 0 | [5 empty] | Пробка Ø17/23х50 мм, ст.3
| Материалы для монтажных работ | [23 empty] | Материалы для монтажных работ
Вскрытие, Г/И, закрытие холодильника поз. 14а/2 | [21 empty] | Вскрытие, Г/И, закрытие холодильника поз. 14а/2
642 | ТЕРм18-01-066-02 Приказ Минстроя России от 12.11.14 №703/пр | Снятие и установка крышек и днищ аппаратов, диаметр: до 1000 мм/ Ду 1000 мм |  | 1 шт. | 2 | 287.47 | 271.84 | 10.19 |  | 574.94 | 543.68 | 20.38 |  | 23.7 | 47.4 | 0 | 0 | [5 empty] | Снятие и установка крышек и днищ аппаратов, диаметр: до 1000 мм/ Ду 1000 мм
| Оборудование предприятий химической и нефтеперерабатывающей промышленности | [23 empty] | Оборудование предприятий химической и нефтеперерабатывающей промышленности
|  |  | Накладные расходы 90% ФОТ (от 625,23) | З/пМех 10: 562.71
|  |  | Сметная прибыль 46% ФОТ (от 625,23) | З/пМех 10: 287.61
643 | РН12-2-5 | Отглушение дефектной теплообменной трубы зачистка концов трубы, забивка металлических пробок |  | аппарат (шт) | 40 | 0.51 | 0.51 |  |  | 20.4 | 20.4 |  |  | 0.06 | 2.4 | 0 | 0 | [5 empty] | Отглушение дефектной теплообменной трубы зачистка концов трубы, забивка металлических пробок
|  | Перевод из цен 1984 в цены 2001 года (письмо Правительства Республики Башкортостан от 26.09.2003 № 499-1682) ОЗП=16,92; ЭМ=21,28; ЗПМ=16,92; МАТ=19,35 | [21 empty] | Перевод из цен 1984 в цены 2001 года (письмо Правительства Республики Башкортостан от 26.09.2003 № 499-1682) ОЗП=16,92; ЭМ=21,28; ЗПМ=16,92; МАТ=19,35
| Оборудование предприятий химической и нефтеперерабатывающей промышленности | [23 empty] | Оборудование предприятий химической и нефтеперерабатывающей промышленности
|  |  | Накладные расходы 90% ФОТ (от 23,46) | З/пМех 10: 21.11
|  |  | Сметная прибыль 46% ФОТ (от 23,46) | З/пМех 10: 10.79
644 | материал заказчика | Шпилька М20х150 ст.35 |  | 4: шт.; 5: 88; З/пМех 14: 0; З/пМех 15: 0; З/пМех 16: 0; З/пМех 17: 0 | [5 empty] | Шпилька М20х150 ст.35
| Материалы для монтажных работ | [23 empty] | Материалы для монтажных работ
645 | материал заказчика | Гайка М20 ст.35 |  | 4: кг; 5: 11; З/пМех 14: 0; З/пМех 15: 0; З/пМех 16: 0; З/пМех 17: 0 | [5 empty] | Гайка М20 ст.35
| Материалы для монтажных работ | [23 empty] | Материалы для монтажных работ
646 | материал заказчика | Прокладка ленточная h=18 мм , толщина 3 мм |  | 4: шт.; 5: 2; З/пМех 14: 0; З/пМех 15: 0; З/пМех 16: 0; З/пМех 17: 0 | [5 empty] | Прокладка ленточная h=18 мм , толщина 3 мм
| Материалы для монтажных работ | [23 empty] | Материалы для монтажных работ
647 | материал заказчика | Пробка Ø17/23х50 мм, ст.3 |  | 4: шт.; 5: 80; З/пМех 14: 0; З/пМех 15: 0; З/пМех 16: 0; З/пМех 17: 0 | [5 empty] | Пробка Ø17/23х50 мм, ст.3
| Материалы для монтажных работ | [23 empty] | Материалы для монтажных работ
Г/И, закрытие холодильника поз. 14/3 | [21 empty] | Г/И, закрытие холодильника поз. 14/3
648 | ТЕРм18-01-066-02 Приказ Минстроя России от 12.11.14 №703/пр | Снятие и установка крышек и днищ аппаратов, диаметр: до 1000 мм/ Ду 800 мм/ только установка крышки |  | 1 шт. | 2 | 143.74 | 135.92 | 5.1 |  | 287.48 | 271.84 | 10.2 |  | 11.85 | 23.7 | 0 | 0 | [5 empty] | Снятие и установка крышек и днищ аппаратов, диаметр: до 1000 мм/ Ду 800 мм/ только установка крышки
| Работа выполняется только по установке. | понижающий коэффициент ПЗ=0,5 (ОЗП=0,5; ЭМ=0,5 к расх.; ЗПМ=0,5; МАТ=0,5; ТЗ=0,5; ТЗМ=0,5) | [21 empty] | понижающий коэффициент ПЗ=0,5 (ОЗП=0,5; ЭМ=0,5 к расх.; ЗПМ=0,5; МАТ=0,5; ТЗ=0,5; ТЗМ=0,5)
| Оборудование предприятий химической и нефтеперерабатывающей промышленности | [23 empty] | Оборудование предприятий химической и нефтеперерабатывающей промышленности
|  |  | Накладные расходы 90% ФОТ (от 312,62) | З/пМех 10: 281.36
|  |  | Сметная прибыль 46% ФОТ (от 312,62) | З/пМех 10: 143.81
649 | РН12-2-5 | Отглушение дефектной теплообменной трубы зачистка концов трубы, забивка металлических пробок |  | аппарат (шт) | 40 | 0.51 | 0.51 |  |  | 20.4 | 20.4 |  |  | 0.06 | 2.4 | 0 | 0 | [5 empty] | Отглушение дефектной теплообменной трубы зачистка концов трубы, забивка металлических пробок
|  | Перевод из цен 1984 в цены 2001 года (письмо Правительства Республики Башкортостан от 26.09.2003 № 499-1682) ОЗП=16,92; ЭМ=21,28; ЗПМ=16,92; МАТ=19,35 | [21 empty] | Перевод из цен 1984 в цены 2001 года (письмо Правительства Республики Башкортостан от 26.09.2003 № 499-1682) ОЗП=16,92; ЭМ=21,28; ЗПМ=16,92; МАТ=19,35
| Оборудование предприятий химической и нефтеперерабатывающей промышленности | [23 empty] | Оборудование предприятий химической и нефтеперерабатывающей промышленности
|  |  | Накладные расходы 90% ФОТ (от 23,46) | З/пМех 10: 21.11
|  |  | Сметная прибыль 46% ФОТ (от 23,46) | З/пМех 10: 10.79
650 | материал заказчика | Шпилька М20х120 ст.35 |  | 4: шт.; 5: 72; З/пМех 14: 0; З/пМех 15: 0; З/пМех 16: 0; З/пМех 17: 0 | [5 empty] | Шпилька М20х120 ст.35
| Материалы для монтажных работ | [23 empty] | Материалы для монтажных работ
651 | материал заказчика | Гайка М20 ст.35 |  | 4: кг; 5: 9; З/пМех 14: 0; З/пМех 15: 0; З/пМех 16: 0; З/пМех 17: 0 | [5 empty] | Гайка М20 ст.35
| Материалы для монтажных работ | [23 empty] | Материалы для монтажных работ
652 | материал заказчика | Прокладка ленточная h=18 мм , толщина 3 мм |  | 4: шт.; 5: 2; З/пМех 14: 0; З/пМех 15: 0; З/пМех 16: 0; З/пМех 17: 0 | [5 empty] | Прокладка ленточная h=18 мм , толщина 3 мм
| Материалы для монтажных работ | [23 empty] | Материалы для монтажных работ
653 | материал заказчика | Пробка Ø17/23х50 мм, ст.3 |  | 4: шт.; 5: 80; З/пМех 14: 0; З/пМех 15: 0; З/пМех 16: 0; З/пМех 17: 0 | [5 empty] | Пробка Ø17/23х50 мм, ст.3
| Материалы для монтажных работ | [23 empty] | Материалы для монтажных работ
Г/И, закрытие холодильника поз. 14а/3 | [21 empty] | Г/И, закрытие холодильника поз. 14а/3
654 | ТЕРм18-01-066-02 Приказ Минстроя России от 12.11.14 №703/пр | Снятие и установка крышек и днищ аппаратов, диаметр: до 1000 мм/ Ду 800 мм/ только установка крышки |  | 1 шт. | 2 | 143.74 | 135.92 | 5.1 |  | 287.48 | 271.84 | 10.2 |  | 11.85 | 23.7 | 0 | 0 | [5 empty] | Снятие и установка крышек и днищ аппаратов, диаметр: до 1000 мм/ Ду 800 мм/ только установка крышки
| Работа выполняется только по установке. | понижающий коэффициент ПЗ=0,5 (ОЗП=0,5; ЭМ=0,5 к расх.; ЗПМ=0,5; МАТ=0,5; ТЗ=0,5; ТЗМ=0,5) | [21 empty] | понижающий коэффициент ПЗ=0,5 (ОЗП=0,5; ЭМ=0,5 к расх.; ЗПМ=0,5; МАТ=0,5; ТЗ=0,5; ТЗМ=0,5)
| Оборудование предприятий химической и нефтеперерабатывающей промышленности | [23 empty] | Оборудование предприятий химической и нефтеперерабатывающей промышленности
|  |  | Накладные расходы 90% ФОТ (от 312,62) | З/пМех 10: 281.36
|  |  | Сметная прибыль 46% ФОТ (от 312,62) | З/пМех 10: 143.81
655 | РН12-2-5 | Отглушение дефектной теплообменной трубы зачистка концов трубы, забивка металлических пробок |  | аппарат (шт) | 40 | 0.51 | 0.51 |  |  | 20.4 | 20.4 |  |  | 0.06 | 2.4 | 0 | 0 | [5 empty] | Отглушение дефектной теплообменной трубы зачистка концов трубы, забивка металлических пробок
|  | Перевод из цен 1984 в цены 2001 года (письмо Правительства Республики Башкортостан от 26.09.2003 № 499-1682) ОЗП=16,92; ЭМ=21,28; ЗПМ=16,92; МАТ=19,35 | [21 empty] | Перевод из цен 1984 в цены 2001 года (письмо Правительства Республики Башкортостан от 26.09.2003 № 499-1682) ОЗП=16,92; ЭМ=21,28; ЗПМ=16,92; МАТ=19,35
| Оборудование предприятий химической и нефтеперерабатывающей промышленности | [23 empty] | Оборудование предприятий химической и нефтеперерабатывающей промышленности
|  |  | Накладные расходы 90% ФОТ (от 23,46) | З/пМех 10: 21.11
|  |  | Сметная прибыль 46% ФОТ (от 23,46) | З/пМех 10: 10.79
656 | материал заказчика | Шпилька М20х150 ст.35 |  | 4: шт.; 5: 72; З/пМех 14: 0; З/пМех 15: 0; З/пМех 16: 0; З/пМех 17: 0 | [5 empty] | Шпилька М20х150 ст.35
| Материалы для монтажных работ | [23 empty] | Материалы для монтажных работ
657 | материал заказчика | Гайка М20 ст.35 |  | 4: кг; 5: 9; З/пМех 14: 0; З/пМех 15: 0; З/пМех 16: 0; З/пМех 17: 0 | [5 empty] | Гайка М20 ст.35
| Материалы для монтажных работ | [23 empty] | Материалы для монтажных работ
658 | материал заказчика | Прокладка ленточная h=18 мм , толщина 3 мм |  | 4: шт.; 5: 2; З/пМех 14: 0; З/пМех 15: 0; З/пМех 16: 0; З/пМех 17: 0 | [5 empty] | Прокладка ленточная h=18 мм , толщина 3 мм
| Материалы для монтажных работ | [23 empty] | Материалы для монтажных работ
659 | материал заказчика | Пробка Ø17/23х50 мм, ст.3 |  | 4: шт.; 5: 80; З/пМех 14: 0; З/пМех 15: 0; З/пМех 16: 0; З/пМех 17: 0 | [5 empty] | Пробка Ø17/23х50 мм, ст.3
| Материалы для монтажных работ | [23 empty] | Материалы для монтажных работ
Г/И, закрытие холодильника поз. 14/5 | [21 empty] | Г/И, закрытие холодильника поз. 14/5
660 | ТЕРм18-01-066-03 Приказ Минстроя России от 12.11.14 №703/пр | Снятие и установка крышек и днищ аппаратов, диаметр: до 2000 мм/ Ду 1600/ только установка крышки |  | 1 шт. | 2 | 172.85 | 159.44 | 10.22 |  | 345.7 | 318.88 | 20.44 |  | 13.9 | 27.8 | 0 | 0 | [5 empty] | Снятие и установка крышек и днищ аппаратов, диаметр: до 2000 мм/ Ду 1600/ только установка крышки
| Работа выполняется только по установке. | понижающий коэффициент ПЗ=0,5 (ОЗП=0,5; ЭМ=0,5 к расх.; ЗПМ=0,5; МАТ=0,5; ТЗ=0,5; ТЗМ=0,5) | [21 empty] | понижающий коэффициент ПЗ=0,5 (ОЗП=0,5; ЭМ=0,5 к расх.; ЗПМ=0,5; МАТ=0,5; ТЗ=0,5; ТЗМ=0,5)
| Оборудование предприятий химической и нефтеперерабатывающей промышленности | [23 empty] | Оборудование предприятий химической и нефтеперерабатывающей промышленности
|  |  | Накладные расходы 90% ФОТ (от 366,71) | З/пМех 10: 330.04
|  |  | Сметная прибыль 46% ФОТ (от 366,71) | З/пМех 10: 168.69
661 | РН12-2-5 | Отглушение дефектной теплообменной трубы зачистка концов трубы, забивка металлических пробок |  | аппарат (шт) | 40 | 0.51 | 0.51 |  |  | 20.4 | 20.4 |  |  | 0.06 | 2.4 | 0 | 0 | [5 empty] | Отглушение дефектной теплообменной трубы зачистка концов трубы, забивка металлических пробок
|  | Перевод из цен 1984 в цены 2001 года (письмо Правительства Республики Башкортостан от 26.09.2003 № 499-1682) ОЗП=16,92; ЭМ=21,28; ЗПМ=16,92; МАТ=19,35 | [21 empty] | Перевод из цен 1984 в цены 2001 года (письмо Правительства Республики Башкортостан от 26.09.2003 № 499-1682) ОЗП=16,92; ЭМ=21,28; ЗПМ=16,92; МАТ=19,35
| Оборудование предприятий химической и нефтеперерабатывающей промышленности | [23 empty] | Оборудование предприятий химической и нефтеперерабатывающей промышленности
|  |  | Накладные расходы 90% ФОТ (от 23,46) | З/пМех 10: 21.11
|  |  | Сметная прибыль 46% ФОТ (от 23,46) | З/пМех 10: 10.79
662 | материал заказчика | Шпилька М24х170 ст.35 |  | 4: шт.; 5: 186; З/пМех 14: 0; З/пМех 15: 0; З/пМех 16: 0; З/пМех 17: 0 | [5 empty] | Шпилька М24х170 ст.35
| Материалы для монтажных работ | [23 empty] | Материалы для монтажных работ
663 | материал заказчика | Гайка М24 ст.35 |  | 4: кг; 5: 40; З/пМех 14: 0; З/пМех 15: 0; З/пМех 16: 0; З/пМех 17: 0 | [5 empty] | Гайка М24 ст.35
| Материалы для монтажных работ | [23 empty] | Материалы для монтажных работ
664 | материал заказчика | Прокладка ленточная h=18 мм , толщина 3 мм |  | 4: шт.; 5: 3; З/пМех 14: 0; З/пМех 15: 0; З/пМех 16: 0; З/пМех 17: 0 | [5 empty] | Прокладка ленточная h=18 мм , толщина 3 мм
| Материалы для монтажных работ | [23 empty] | Материалы для монтажных работ
665 | материал заказчика | Пробка Ø17/23х50 мм, ст.3 |  | 4: шт.; 5: 80; З/пМех 14: 0; З/пМех 15: 0; З/пМех 16: 0; З/пМех 17: 0 | [5 empty] | Пробка Ø17/23х50 мм, ст.3
| Материалы для монтажных работ | [23 empty] | Материалы для монтажных работ
Вскрытие, закрытие сепаратора поз. 17б/2 | [21 empty] | Вскрытие, закрытие сепаратора поз. 17б/2
666 | ТЕРм18-01-066-01 Приказ Минстроя России от 12.11.14 №703/пр | Снятие и установка крышек люков, диаметр до 800 мм/ Ду 500 |  | 1 шт. | 1 | 274.32 | 260.37 | 8.74 |  | 274.32 | 260.37 | 8.74 |  | 22.7 | 22.7 | 0 | 0 | [5 empty] | Снятие и установка крышек люков, диаметр до 800 мм/ Ду 500
| Оборудование предприятий химической и нефтеперерабатывающей промышленности | [23 empty] | Оборудование предприятий химической и нефтеперерабатывающей промышленности
|  |  | Накладные расходы 90% ФОТ (от 299,43) | З/пМех 10: 269.49
|  |  | Сметная прибыль 46% ФОТ (от 299,43) | З/пМех 10: 137.74
667 | материал заказчика | Шпилька М20х110 ст.35 |  | 4: шт.; 5: 24; З/пМех 14: 0; З/пМех 15: 0; З/пМех 16: 0; З/пМех 17: 0 | [5 empty] | Шпилька М20х110 ст.35
| Материалы для монтажных работ | [23 empty] | Материалы для монтажных работ
668 | материал заказчика | Гайка М20 ст.35 |  | 4: кг; 5: 3; З/пМех 14: 0; З/пМех 15: 0; З/пМех 16: 0; З/пМех 17: 0 | [5 empty] | Гайка М20 ст.35
| Материалы для монтажных работ | [23 empty] | Материалы для монтажных работ
669 | материал заказчика | Прокладка паронитовая Ду500, толщина 3 мм |  | 4: шт.; 5: 1; З/пМех 14: 0; З/пМех 15: 0; З/пМех 16: 0; З/пМех 17: 0 | [5 empty] | Прокладка паронитовая Ду500, толщина 3 мм
| Материалы для монтажных работ | [23 empty] | Материалы для монтажных работ
Вскрытие, закрытие сепаратора поз. 17б/3 | [21 empty] | Вскрытие, закрытие сепаратора поз. 17б/3
670 | ТЕРм18-01-066-01 Приказ Минстроя России от 12.11.14 №703/пр | Снятие и установка крышек люков, диаметр до 800 мм/ Ду 500 |  | 1 шт. | 1 | 274.32 | 260.37 | 8.74 |  | 274.32 | 260.37 | 8.74 |  | 22.7 | 22.7 | 0 | 0 | [5 empty] | Снятие и установка крышек люков, диаметр до 800 мм/ Ду 500
| Оборудование предприятий химической и нефтеперерабатывающей промышленности | [23 empty] | Оборудование предприятий химической и нефтеперерабатывающей промышленности
|  |  | Накладные расходы 90% ФОТ (от 299,43) | З/пМех 10: 269.49
|  |  | Сметная прибыль 46% ФОТ (от 299,43) | З/пМех 10: 137.74
671 | материал заказчика | Шпилька М20х110 ст.35 |  | 4: шт.; 5: 24; З/пМех 14: 0; З/пМех 15: 0; З/пМех 16: 0; З/пМех 17: 0 | [5 empty] | Шпилька М20х110 ст.35
| Материалы для монтажных работ | [23 empty] | Материалы для монтажных работ
672 | материал заказчика | Гайка М20 ст.35 |  | 4: кг; 5: 3; З/пМех 14: 0; З/пМех 15: 0; З/пМех 16: 0; З/пМех 17: 0 | [5 empty] | Гайка М20 ст.35
| Материалы для монтажных работ | [23 empty] | Материалы для монтажных работ
673 | материал заказчика | Прокладка паронитовая Ду500, толщина 3 мм |  | 4: шт.; 5: 1; З/пМех 14: 0; З/пМех 15: 0; З/пМех 16: 0; З/пМех 17: 0 | [5 empty] | Прокладка паронитовая Ду500, толщина 3 мм
| Материалы для монтажных работ | [23 empty] | Материалы для монтажных работ
Вскрытие, закрытие емкости поз. 21/1 | [21 empty] | Вскрытие, закрытие емкости поз. 21/1
674 | ТЕРм18-01-066-01 Приказ Минстроя России от 12.11.14 №703/пр | Снятие и установка крышек люков, диаметр до 800 мм/ Ду 600 |  | 1 шт. | 2 | 274.32 | 260.37 | 8.74 |  | 548.64 | 520.74 | 17.48 |  | 22.7 | 45.4 | 0 | 0 | [5 empty] | Снятие и установка крышек люков, диаметр до 800 мм/ Ду 600
| Оборудование предприятий химической и нефтеперерабатывающей промышленности | [23 empty] | Оборудование предприятий химической и нефтеперерабатывающей промышленности
|  |  | Накладные расходы 90% ФОТ (от 598,85) | З/пМех 10: 538.97
|  |  | Сметная прибыль 46% ФОТ (от 598,85) | З/пМех 10: 275.47
675 | материал заказчика | Шпилька М27х150 ст.35 |  | 4: шт.; 5: 40; З/пМех 14: 0; З/пМех 15: 0; З/пМех 16: 0; З/пМех 17: 0 | [5 empty] | Шпилька М27х150 ст.35
| Материалы для монтажных работ | [23 empty] | Материалы для монтажных работ
676 | материал заказчика | Гайка М27 ст.35 |  | 4: кг; 5: 13.2; З/пМех 14: 0; З/пМех 15: 0; З/пМех 16: 0; З/пМех 17: 0 | [5 empty] | Гайка М27 ст.35
| Материалы для монтажных работ | [23 empty] | Материалы для монтажных работ
677 | материал заказчика | Прокладка паронитовая Ду600, толщина 3 мм |  | 4: шт.; 5: 2; З/пМех 14: 0; З/пМех 15: 0; З/пМех 16: 0; З/пМех 17: 0 | [5 empty] | Прокладка паронитовая Ду600, толщина 3 мм
| Материалы для монтажных работ | [23 empty] | Материалы для монтажных работ
Вскрытие, закрытие емкости поз. 21/2 | [21 empty] | Вскрытие, закрытие емкости поз. 21/2
678 | ТЕРм18-01-066-01 Приказ Минстроя России от 12.11.14 №703/пр | Снятие и установка крышек люков, диаметр до 800 мм/ Ду 600 |  | 1 шт. | 2 | 274.32 | 260.37 | 8.74 |  | 548.64 | 520.74 | 17.48 |  | 22.7 | 45.4 | 0 | 0 | [5 empty] | Снятие и установка крышек люков, диаметр до 800 мм/ Ду 600
| Оборудование предприятий химической и нефтеперерабатывающей промышленности | [23 empty] | Оборудование предприятий химической и нефтеперерабатывающей промышленности
|  |  | Накладные расходы 90% ФОТ (от 598,85) | З/пМех 10: 538.97
|  |  | Сметная прибыль 46% ФОТ (от 598,85) | З/пМех 10: 275.47
679 | материал заказчика | Шпилька М27х150 ст.35 |  | 4: шт.; 5: 40; З/пМех 14: 0; З/пМех 15: 0; З/пМех 16: 0; З/пМех 17: 0 | [5 empty] | Шпилька М27х150 ст.35
| Материалы для монтажных работ | [23 empty] | Материалы для монтажных работ
680 | материал заказчика | Гайка М27 ст.35 |  | 4: кг; 5: 13.2; З/пМех 14: 0; З/пМех 15: 0; З/пМех 16: 0; З/пМех 17: 0 | [5 empty] | Гайка М27 ст.35
| Материалы для монтажных работ | [23 empty] | Материалы для монтажных работ
681 | материал заказчика | Прокладка паронитовая Ду600, толщина 3 мм |  | 4: шт.; 5: 2; З/пМех 14: 0; З/пМех 15: 0; З/пМех 16: 0; З/пМех 17: 0 | [5 empty] | Прокладка паронитовая Ду600, толщина 3 мм
| Материалы для монтажных работ | [23 empty] | Материалы для монтажных работ
Вскрытие, закрытие емкости поз. 21/3 | [21 empty] | Вскрытие, закрытие емкости поз. 21/3
682 | ТЕРм18-01-066-01 Приказ Минстроя России от 12.11.14 №703/пр | Снятие и установка крышек люков, диаметр до 800 мм/ Ду 600 |  | 1 шт. | 2 | 274.32 | 260.37 | 8.74 |  | 548.64 | 520.74 | 17.48 |  | 22.7 | 45.4 | 0 | 0 | [5 empty] | Снятие и установка крышек люков, диаметр до 800 мм/ Ду 600
| Оборудование предприятий химической и нефтеперерабатывающей промышленности | [23 empty] | Оборудование предприятий химической и нефтеперерабатывающей промышленности
|  |  | Накладные расходы 90% ФОТ (от 598,85) | З/пМех 10: 538.97
|  |  | Сметная прибыль 46% ФОТ (от 598,85) | З/пМех 10: 275.47
683 | материал заказчика | Шпилька М27х150 ст.35 |  | 4: шт.; 5: 40; З/пМех 14: 0; З/пМех 15: 0; З/пМех 16: 0; З/пМех 17: 0 | [5 empty] | Шпилька М27х150 ст.35
| Материалы для монтажных работ | [23 empty] | Материалы для монтажных работ
684 | материал заказчика | Гайка М27 ст.35 |  | 4: кг; 5: 13.2; З/пМех 14: 0; З/пМех 15: 0; З/пМех 16: 0; З/пМех 17: 0 | [5 empty] | Гайка М27 ст.35
| Материалы для монтажных работ | [23 empty] | Материалы для монтажных работ
685 | материал заказчика | Прокладка паронитовая Ду600, толщина 3 мм |  | 4: шт.; 5: 2; З/пМех 14: 0; З/пМех 15: 0; З/пМех 16: 0; З/пМех 17: 0 | [5 empty] | Прокладка паронитовая Ду600, толщина 3 мм
| Материалы для монтажных работ | [23 empty] | Материалы для монтажных работ
Вскрытие, закрытие емкости поз. 22/2 | [21 empty] | Вскрытие, закрытие емкости поз. 22/2
686 | ТЕРм18-01-066-01 Приказ Минстроя России от 12.11.14 №703/пр | Снятие и установка крышек люков, диаметр до 800 мм/ Ду 450 |  | 1 шт. | 1 | 274.32 | 260.37 | 8.74 |  | 274.32 | 260.37 | 8.74 |  | 22.7 | 22.7 | 0 | 0 | [5 empty] | Снятие и установка крышек люков, диаметр до 800 мм/ Ду 450
| Оборудование предприятий химической и нефтеперерабатывающей промышленности | [23 empty] | Оборудование предприятий химической и нефтеперерабатывающей промышленности
|  |  | Накладные расходы 90% ФОТ (от 299,43) | З/пМех 10: 269.49
|  |  | Сметная прибыль 46% ФОТ (от 299,43) | З/пМех 10: 137.74
687 | материал заказчика | Шпилька М20х130 ст.35 |  | 4: шт.; 5: 24; З/пМех 14: 0; З/пМех 15: 0; З/пМех 16: 0; З/пМех 17: 0 | [5 empty] | Шпилька М20х130 ст.35
| Материалы для монтажных работ | [23 empty] | Материалы для монтажных работ
688 | материал заказчика | Гайка М20 ст.35 |  | 4: кг; 5: 3; З/пМех 14: 0; З/пМех 15: 0; З/пМех 16: 0; З/пМех 17: 0 | [5 empty] | Гайка М20 ст.35
| Материалы для монтажных работ | [23 empty] | Материалы для монтажных работ
689 | материал заказчика | Прокладка паронитовая Ду450, толщина 3 мм |  | 4: шт.; 5: 1; З/пМех 14: 0; З/пМех 15: 0; З/пМех 16: 0; З/пМех 17: 0 | [5 empty] | Прокладка паронитовая Ду450, толщина 3 мм
| Материалы для монтажных работ | [23 empty] | Материалы для монтажных работ
Вскрытие, закрытие емкости поз. 30 | [21 empty] | Вскрытие, закрытие емкости поз. 30
690 | ТЕРм18-01-066-01 Приказ Минстроя России от 12.11.14 №703/пр | Снятие и установка крышек люков, диаметр до 800 мм/ Ду 500 |  | 1 шт. | 1 | 274.32 | 260.37 | 8.74 |  | 274.32 | 260.37 | 8.74 |  | 22.7 | 22.7 | 0 | 0 | [5 empty] | Снятие и установка крышек люков, диаметр до 800 мм/ Ду 500
| Оборудование предприятий химической и нефтеперерабатывающей промышленности | [23 empty] | Оборудование предприятий химической и нефтеперерабатывающей промышленности
|  |  | Накладные расходы 90% ФОТ (от 299,43) | З/пМех 10: 269.49
|  |  | Сметная прибыль 46% ФОТ (от 299,43) | З/пМех 10: 137.74
691 | материал заказчика | Шпилька М30х160 ст.35 |  | 4: шт.; 5: 16; З/пМех 14: 0; З/пМех 15: 0; З/пМех 16: 0; З/пМех 17: 0 | [5 empty] | Шпилька М30х160 ст.35
| Материалы для монтажных работ | [23 empty] | Материалы для монтажных работ
692 | материал заказчика | Гайка М30 ст.35 |  | 4: кг; 5: 7.1; З/пМех 14: 0; З/пМех 15: 0; З/пМех 16: 0; З/пМех 17: 0 | [5 empty] | Гайка М30 ст.35
| Материалы для монтажных работ | [23 empty] | Материалы для монтажных работ
693 | материал заказчика | Прокладка паронитовая Ду500, толщина 3 мм |  | 4: шт.; 5: 1; З/пМех 14: 0; З/пМех 15: 0; З/пМех 16: 0; З/пМех 17: 0 | [5 empty] | Прокладка паронитовая Ду500, толщина 3 мм
| Материалы для монтажных работ | [23 empty] | Материалы для монтажных работ
Вскрытие, закрытие емкости поз. 39 | [21 empty] | Вскрытие, закрытие емкости поз. 39
694 | ТЕРм18-01-066-01 Приказ Минстроя России от 12.11.14 №703/пр | Снятие и установка крышек люков, диаметр до 800 мм/ Ду 500 |  | 1 шт. | 1 | 274.32 | 260.37 | 8.74 |  | 274.32 | 260.37 | 8.74 |  | 22.7 | 22.7 | 0 | 0 | [5 empty] | Снятие и установка крышек люков, диаметр до 800 мм/ Ду 500
| Оборудование предприятий химической и нефтеперерабатывающей промышленности | [23 empty] | Оборудование предприятий химической и нефтеперерабатывающей промышленности
|  |  | Накладные расходы 90% ФОТ (от 299,43) | З/пМех 10: 269.49
|  |  | Сметная прибыль 46% ФОТ (от 299,43) | З/пМех 10: 137.74
695 | материал заказчика | Шпилька М20х100 ст.35 |  | 4: шт.; 5: 20; З/пМех 14: 0; З/пМех 15: 0; З/пМех 16: 0; З/пМех 17: 0 | [5 empty] | Шпилька М20х100 ст.35
| Материалы для монтажных работ | [23 empty] | Материалы для монтажных работ
696 | материал заказчика | Гайка М20 ст.35 |  | 4: кг; 5: 2.5; З/пМех 14: 0; З/пМех 15: 0; З/пМех 16: 0; З/пМех 17: 0 | [5 empty] | Гайка М20 ст.35
| Материалы для монтажных работ | [23 empty] | Материалы для монтажных работ
697 | материал заказчика | Прокладка паронитовая Ду500, толщина 3 мм |  | 4: шт.; 5: 1; З/пМех 14: 0; З/пМех 15: 0; З/пМех 16: 0; З/пМех 17: 0 | [5 empty] | Прокладка паронитовая Ду500, толщина 3 мм
| Материалы для монтажных работ | [23 empty] | Материалы для монтажных работ
Вскрытие, закрытие емкости поз. 49 | [21 empty] | Вскрытие, закрытие емкости поз. 49
698 | ТЕРм18-01-066-01 Приказ Минстроя России от 12.11.14 №703/пр | Снятие и установка крышек люков, диаметр до 800 мм/ Ду 500 |  | 1 шт. | 1 | 274.32 | 260.37 | 8.74 |  | 274.32 | 260.37 | 8.74 |  | 22.7 | 22.7 | 0 | 0 | [5 empty] | Снятие и установка крышек люков, диаметр до 800 мм/ Ду 500
| Оборудование предприятий химической и нефтеперерабатывающей промышленности | [23 empty] | Оборудование предприятий химической и нефтеперерабатывающей промышленности
|  |  | Накладные расходы 90% ФОТ (от 299,43) | З/пМех 10: 269.49
|  |  | Сметная прибыль 46% ФОТ (от 299,43) | З/пМех 10: 137.74
699 | материал заказчика | Шпилька М20х120 ст.35 |  | 4: шт.; 5: 24; З/пМех 14: 0; З/пМех 15: 0; З/пМех 16: 0; З/пМех 17: 0 | [5 empty] | Шпилька М20х120 ст.35
| Материалы для монтажных работ | [23 empty] | Материалы для монтажных работ
700 | материал заказчика | Гайка М20 ст.35 |  | 4: кг; 5: 3; З/пМех 14: 0; З/пМех 15: 0; З/пМех 16: 0; З/пМех 17: 0 | [5 empty] | Гайка М20 ст.35
| Материалы для монтажных работ | [23 empty] | Материалы для монтажных работ
701 | материал заказчика | Прокладка паронитовая Ду500, толщина 3 мм |  | 4: шт.; 5: 1; З/пМех 14: 0; З/пМех 15: 0; З/пМех 16: 0; З/пМех 17: 0 | [5 empty] | Прокладка паронитовая Ду500, толщина 3 мм
| Материалы для монтажных работ | [23 empty] | Материалы для монтажных работ
Вскрытие, закрытие фильтра поз. 63/4 | [21 empty] | Вскрытие, закрытие фильтра поз. 63/4
702 | ТЕРм18-01-066-02 Приказ Минстроя России от 12.11.14 №703/пр | Снятие и установка крышек и днищ аппаратов, диаметр: до 1000 мм / Ду 1000 |  | 1 шт. | 1 | 287.47 | 271.84 | 10.19 |  | 287.47 | 271.84 | 10.19 |  | 23.7 | 23.7 | 0 | 0 | [5 empty] | Снятие и установка крышек и днищ аппаратов, диаметр: до 1000 мм / Ду 1000
| Оборудование предприятий химической и нефтеперерабатывающей промышленности | [23 empty] | Оборудование предприятий химической и нефтеперерабатывающей промышленности
|  |  | Накладные расходы 90% ФОТ (от 312,62) | З/пМех 10: 281.36
|  |  | Сметная прибыль 46% ФОТ (от 312,62) | З/пМех 10: 143.81
703 | материал заказчика | Шпилька М20х150 ст.35 |  | 4: шт.; 5: 28; З/пМех 14: 0; З/пМех 15: 0; З/пМех 16: 0; З/пМех 17: 0 | [5 empty] | Шпилька М20х150 ст.35
| Материалы для монтажных работ | [23 empty] | Материалы для монтажных работ
704 | материал заказчика | Гайка М20 ст.35 |  | 4: кг; 5: 3.5; З/пМех 14: 0; З/пМех 15: 0; З/пМех 16: 0; З/пМех 17: 0 | [5 empty] | Гайка М20 ст.35
| Материалы для монтажных работ | [23 empty] | Материалы для монтажных работ
705 | материал заказчика | Прокладка паронитовая Ду1000, толщина 3 мм |  | 4: шт.; 5: 1; З/пМех 14: 0; З/пМех 15: 0; З/пМех 16: 0; З/пМех 17: 0 | [5 empty] | Прокладка паронитовая Ду1000, толщина 3 мм
| Материалы для монтажных работ | [23 empty] | Материалы для монтажных работ
Вскрытие, закрытие фильтра поз. 63/5 | [21 empty] | Вскрытие, закрытие фильтра поз. 63/5
706 | ТЕРм18-01-066-02 Приказ Минстроя России от 12.11.14 №703/пр | Снятие и установка крышек и днищ аппаратов, диаметр: до 1000 мм / Ду 1000 |  | 1 шт. | 1 | 287.47 | 271.84 | 10.19 |  | 287.47 | 271.84 | 10.19 |  | 23.7 | 23.7 | 0 | 0 | [5 empty] | Снятие и установка крышек и днищ аппаратов, диаметр: до 1000 мм / Ду 1000
| Оборудование предприятий химической и нефтеперерабатывающей промышленности | [23 empty] | Оборудование предприятий химической и нефтеперерабатывающей промышленности
|  |  | Накладные расходы 90% ФОТ (от 312,62) | З/пМех 10: 281.36
|  |  | Сметная прибыль 46% ФОТ (от 312,62) | З/пМех 10: 143.81
707 | материал заказчика | Шпилька М20х150 ст.35 |  | 4: шт.; 5: 28; З/пМех 14: 0; З/пМех 15: 0; З/пМех 16: 0; З/пМех 17: 0 | [5 empty] | Шпилька М20х150 ст.35
| Материалы для монтажных работ | [23 empty] | Материалы для монтажных работ
708 | материал заказчика | Гайка М20 ст.35 |  | 4: кг; 5: 3.5; З/пМех 14: 0; З/пМех 15: 0; З/пМех 16: 0; З/пМех 17: 0 | [5 empty] | Гайка М20 ст.35
| Материалы для монтажных работ | [23 empty] | Материалы для монтажных работ
709 | материал заказчика | Прокладка паронитовая Ду1000, толщина 3 мм |  | 4: шт.; 5: 1; З/пМех 14: 0; З/пМех 15: 0; З/пМех 16: 0; З/пМех 17: 0 | [5 empty] | Прокладка паронитовая Ду1000, толщина 3 мм
| Материалы для монтажных работ | [23 empty] | Материалы для монтажных работ
Вскрытие, закрытие фильтра поз. 63/6 | [21 empty] | Вскрытие, закрытие фильтра поз. 63/6
710 | ТЕРм18-01-066-02 Приказ Минстроя России от 12.11.14 №703/пр | Снятие и установка крышек и днищ аппаратов, диаметр: до 1000 мм / Ду 1000 |  | 1 шт. | 1 | 287.47 | 271.84 | 10.19 |  | 287.47 | 271.84 | 10.19 |  | 23.7 | 23.7 | 0 | 0 | [5 empty] | Снятие и установка крышек и днищ аппаратов, диаметр: до 1000 мм / Ду 1000
| Оборудование предприятий химической и нефтеперерабатывающей промышленности | [23 empty] | Оборудование предприятий химической и нефтеперерабатывающей промышленности
|  |  | Накладные расходы 90% ФОТ (от 312,62) | З/пМех 10: 281.36
|  |  | Сметная прибыль 46% ФОТ (от 312,62) | З/пМех 10: 143.81
711 | материал заказчика | Шпилька М20х150 ст.35 |  | 4: шт.; 5: 28; З/пМех 14: 0; З/пМех 15: 0; З/пМех 16: 0; З/пМех 17: 0 | [5 empty] | Шпилька М20х150 ст.35
| Материалы для монтажных работ | [23 empty] | Материалы для монтажных работ
712 | материал заказчика | Гайка М20 ст.35 |  | 4: кг; 5: 3.5; З/пМех 14: 0; З/пМех 15: 0; З/пМех 16: 0; З/пМех 17: 0 | [5 empty] | Гайка М20 ст.35
| Материалы для монтажных работ | [23 empty] | Материалы для монтажных работ
713 | материал заказчика | Прокладка паронитовая Ду1000, толщина 3 мм |  | 4: шт.; 5: 1; З/пМех 14: 0; З/пМех 15: 0; З/пМех 16: 0; З/пМех 17: 0 | [5 empty] | Прокладка паронитовая Ду1000, толщина 3 мм
| Материалы для монтажных работ | [23 empty] | Материалы для монтажных работ
Вскрытие, закрытие емкости поз. 66 | [21 empty] | Вскрытие, закрытие емкости поз. 66
714 | РН5-1-23 | Разборка и сборка фланцевых соединений с заменой прокладок,на условное давление до 1,6МПа(16кгс/см2), условный проход Ду до 500мм/ Ду 500 |  | шт. | 1 | 77.63 | 62.1 | 13.41 | 0.68 | 77.63 | 62.1 | 13.41 | 0.68 | 7 | 7 | 0 | 0 | [5 empty] | Разборка и сборка фланцевых соединений с заменой прокладок,на условное давление до 1,6МПа(16кгс/см2), условный проход Ду до 500мм/ Ду 500
|  | Перевод из цен 1984 в цены 2001 года (письмо Правительства Республики Башкортостан от 26.09.2003 № 499-1682) ОЗП=16,92; ЭМ=21,28; ЗПМ=16,92; МАТ=19,35 | [21 empty] | Перевод из цен 1984 в цены 2001 года (письмо Правительства Республики Башкортостан от 26.09.2003 № 499-1682) ОЗП=16,92; ЭМ=21,28; ЗПМ=16,92; МАТ=19,35
| Оборудование предприятий химической и нефтеперерабатывающей промышленности | [23 empty] | Оборудование предприятий химической и нефтеперерабатывающей промышленности
|  |  | Накладные расходы 90% ФОТ (от 72,20) | З/пМех 10: 64.98
|  |  | Сметная прибыль 46% ФОТ (от 72,20) | З/пМех 10: 33.21
715 | ТЕРм07-04-001-02 Приказ Минстроя России от 12.11.14 №703/пр | Демонтаж. Агрегат насосный лопастный центробежный одноступенчатый, многоступенчатый объемный, вихревой, поршневой, приводной, роторный на общей фундаментной плите или моноблочный, масса: 0,17 т |  | 1 шт. | 1 | 265.8 | 224.01 | 41.79 | 0.98 | 265.8 | 224.01 | 41.79 | 0.98 | 18.84 | 18.84 | 0.06 | 0.06 | [5 empty] | Демонтаж. Агрегат насосный лопастный центробежный одноступенчатый, многоступенчатый объемный, вихревой, поршневой, приводной, роторный на общей фундаментной плите или моноблочный, масса: 0,17 т
| Приказ от 08.08.2022 № 648/пр п.145 табл.3 | Демонтаж оборудования, пригодного для дальнейшего использования, со снятием с места установки, необходимой (частичной) разборкой без надобности хранения (перемещается на другое место установки и др.) ОЗП=0,6; ЭМ=0,6 к расх.; ЗПМ=0,6; МАТ=0 к расх.; ТЗ=0,6; ТЗМ=0,6 | [21 empty] | Демонтаж оборудования, пригодного для дальнейшего использования, со снятием с места установки, необходимой (частичной) разборкой без надобности хранения (перемещается на другое место установки и др.) ОЗП=0,6; ЭМ=0,6 к расх.; ЗПМ=0,6; МАТ=0 к расх.; ТЗ=0,6; ТЗМ=0,6
| Компрессорные установки, насосы и вентиляторы | [23 empty] | Компрессорные установки, насосы и вентиляторы
|  |  | Накладные расходы 91% ФОТ (от 258,74) | З/пМех 10: 235.45
|  |  | Сметная прибыль 47% ФОТ (от 258,74) | З/пМех 10: 121.61
716 | ТЕРм07-04-001-02 Приказ Минстроя России от 12.11.14 №703/пр | Агрегат насосный лопастный центробежный одноступенчатый, многоступенчатый объемный, вихревой, поршневой, приводной, роторный на общей фундаментной плите или моноблочный, масса: 0,17 т |  | 1 шт. | 1 | 453.98 | 373.35 | 69.65 | 1.63 | 453.98 | 373.35 | 69.65 | 1.63 | 31.4 | 31.4 | 0.1 | 0.1 | [5 empty] | Агрегат насосный лопастный центробежный одноступенчатый, многоступенчатый объемный, вихревой, поршневой, приводной, роторный на общей фундаментной плите или моноблочный, масса: 0,17 т
| Компрессорные установки, насосы и вентиляторы | [23 empty] | Компрессорные установки, насосы и вентиляторы
|  |  | Накладные расходы 91% ФОТ (от 431,22) | З/пМех 10: 392.41
|  |  | Сметная прибыль 47% ФОТ (от 431,22) | З/пМех 10: 202.67
Уд | 101-0324 | Кислород технический: газообразный |  | 4: м3; 5: 1,4 1,4; 6: 7.74; З/пМех 10: 10.84 | [8 empty] | Кислород технический: газообразный
Уд | 101-1518 | Электроды диаметром: 4 мм Э50А |  | 4: т; 5: 0,0035 0,0035; 6: 13369.8; З/пМех 10: 46.79 | [8 empty] | Электроды диаметром: 4 мм Э50А
Уд | 101-2278 | Пропан-бутан, смесь техническая |  | 4: кг; 5: 0,24 0,24; 6: 5.12; З/пМех 10: 1.23 | [8 empty] | Пропан-бутан, смесь техническая
Уд | 201-0835 | Подкладки металлические |  | 4: кг; 5: 15,2 15,2; 6: 12.33; З/пМех 10: 187.42 | [8 empty] | Подкладки металлические
717 | материал заказчика | Шпилька М20х110 ст.35 |  | 4: шт.; 5: 16; З/пМех 14: 0; З/пМех 15: 0; З/пМех 16: 0; З/пМех 17: 0 | [5 empty] | Шпилька М20х110 ст.35
| Материалы для монтажных работ | [23 empty] | Материалы для монтажных работ
718 | материал заказчика | Гайка М20 ст.35 |  | 4: кг; 5: 2; З/пМех 14: 0; З/пМех 15: 0; З/пМех 16: 0; З/пМех 17: 0 | [5 empty] | Гайка М20 ст.35
| Материалы для монтажных работ | [23 empty] | Материалы для монтажных работ
719 | материал заказчика | Прокладка паронитовая Ду500, толщина 3 мм |  | 4: шт.; 5: 1; З/пМех 14: 0; З/пМех 15: 0; З/пМех 16: 0; З/пМех 17: 0 | [5 empty] | Прокладка паронитовая Ду500, толщина 3 мм
| Материалы для монтажных работ | [23 empty] | Материалы для монтажных работ
Вскрытие, закрытие гидрозатвора поз. 75 | [21 empty] | Вскрытие, закрытие гидрозатвора поз. 75
720 | ТЕРм18-01-066-02 Приказ Минстроя России от 12.11.14 №703/пр | Снятие и установка крышек и днищ аппаратов, диаметр: до 1000 мм / Ду 1000 |  | 1 шт. | 1 | 287.47 | 271.84 | 10.19 |  | 287.47 | 271.84 | 10.19 |  | 23.7 | 23.7 | 0 | 0 | [5 empty] | Снятие и установка крышек и днищ аппаратов, диаметр: до 1000 мм / Ду 1000
| Оборудование предприятий химической и нефтеперерабатывающей промышленности | [23 empty] | Оборудование предприятий химической и нефтеперерабатывающей промышленности
|  |  | Накладные расходы 90% ФОТ (от 312,62) | З/пМех 10: 281.36
|  |  | Сметная прибыль 46% ФОТ (от 312,62) | З/пМех 10: 143.81
721 | материал заказчика | Шпилька М20х100 ст.35 |  | 4: шт.; 5: 28; З/пМех 14: 0; З/пМех 15: 0; З/пМех 16: 0; З/пМех 17: 0 | [5 empty] | Шпилька М20х100 ст.35
| Материалы для монтажных работ | [23 empty] | Материалы для монтажных работ
722 | материал заказчика | Гайка М20 ст.35 |  | 4: кг; 5: 3.5; З/пМех 14: 0; З/пМех 15: 0; З/пМех 16: 0; З/пМех 17: 0 | [5 empty] | Гайка М20 ст.35
| Материалы для монтажных работ | [23 empty] | Материалы для монтажных работ
723 | материал заказчика | Прокладка паронитовая Ду1000, толщина 3 мм |  | 4: шт.; 5: 1; З/пМех 14: 0; З/пМех 15: 0; З/пМех 16: 0; З/пМех 17: 0 | [5 empty] | Прокладка паронитовая Ду1000, толщина 3 мм
| Материалы для монтажных работ | [23 empty] | Материалы для монтажных работ
724 | РН5-1-17 | Разборка и сборка фланцевых соединений с заменой прокладок,на условное давление до 1,6МПа(16кгс/см2), условный проход Ду до 50мм/ Ду 50 |  | шт. | 1 | 9.97 | 8.29 | 1.49 |  | 9.97 | 8.29 | 1.49 |  | 0.92 | 0.92 | 0 | 0 | [5 empty] | Разборка и сборка фланцевых соединений с заменой прокладок,на условное давление до 1,6МПа(16кгс/см2), условный проход Ду до 50мм/ Ду 50
|  | Перевод из цен 1984 в цены 2001 года (письмо Правительства Республики Башкортостан от 26.09.2003 № 499-1682) ОЗП=16,92; ЭМ=21,28; ЗПМ=16,92; МАТ=19,35 | [21 empty] | Перевод из цен 1984 в цены 2001 года (письмо Правительства Республики Башкортостан от 26.09.2003 № 499-1682) ОЗП=16,92; ЭМ=21,28; ЗПМ=16,92; МАТ=19,35
| Оборудование предприятий химической и нефтеперерабатывающей промышленности | [23 empty] | Оборудование предприятий химической и нефтеперерабатывающей промышленности
|  |  | Накладные расходы 90% ФОТ (от 9,53) | З/пМех 10: 8.58
|  |  | Сметная прибыль 46% ФОТ (от 9,53) | З/пМех 10: 4.38
725 | материал заказчика | Шпилька М16х90 ст.35 |  | 4: шт.; 5: 4; З/пМех 14: 0; З/пМех 15: 0; З/пМех 16: 0; З/пМех 17: 0 | [5 empty] | Шпилька М16х90 ст.35
| Материалы для монтажных работ | [23 empty] | Материалы для монтажных работ
726 | материал заказчика | Гайка М16 ст.35 |  | 4: кг; 5: 0.25; З/пМех 14: 0; З/пМех 15: 0; З/пМех 16: 0; З/пМех 17: 0 | [5 empty] | Гайка М16 ст.35
| Материалы для монтажных работ | [23 empty] | Материалы для монтажных работ
727 | материал заказчика | Прокладка паронитовая Ду50, толщина 3 мм |  | 4: шт.; 5: 1; З/пМех 14: 0; З/пМех 15: 0; З/пМех 16: 0; З/пМех 17: 0 | [5 empty] | Прокладка паронитовая Ду50, толщина 3 мм
| Материалы для монтажных работ | [23 empty] | Материалы для монтажных работ
Вскрытие, закрытие гидрозатвора поз. 76 | [21 empty] | Вскрытие, закрытие гидрозатвора поз. 76
728 | ТЕРм18-01-066-02 Приказ Минстроя России от 12.11.14 №703/пр | Снятие и установка крышек и днищ аппаратов, диаметр: до 1000 мм / Ду 1000 |  | 1 шт. | 1 | 287.47 | 271.84 | 10.19 |  | 287.47 | 271.84 | 10.19 |  | 23.7 | 23.7 | 0 | 0 | [5 empty] | Снятие и установка крышек и днищ аппаратов, диаметр: до 1000 мм / Ду 1000
| Оборудование предприятий химической и нефтеперерабатывающей промышленности | [23 empty] | Оборудование предприятий химической и нефтеперерабатывающей промышленности
|  |  | Накладные расходы 90% ФОТ (от 312,62) | З/пМех 10: 281.36
|  |  | Сметная прибыль 46% ФОТ (от 312,62) | З/пМех 10: 143.81
729 | материал заказчика | Шпилька М20х100 ст.35 |  | 4: шт.; 5: 28; З/пМех 14: 0; З/пМех 15: 0; З/пМех 16: 0; З/пМех 17: 0 | [5 empty] | Шпилька М20х100 ст.35
| Материалы для монтажных работ | [23 empty] | Материалы для монтажных работ
730 | материал заказчика | Гайка М20 ст.35 |  | 4: кг; 5: 3.5; З/пМех 14: 0; З/пМех 15: 0; З/пМех 16: 0; З/пМех 17: 0 | [5 empty] | Гайка М20 ст.35
| Материалы для монтажных работ | [23 empty] | Материалы для монтажных работ
731 | материал заказчика | Прокладка паронитовая Ду1000, толщина 3 мм |  | 4: шт.; 5: 1; З/пМех 14: 0; З/пМех 15: 0; З/пМех 16: 0; З/пМех 17: 0 | [5 empty] | Прокладка паронитовая Ду1000, толщина 3 мм
| Материалы для монтажных работ | [23 empty] | Материалы для монтажных работ
732 | РН5-1-17 | Разборка и сборка фланцевых соединений с заменой прокладок,на условное давление до 1,6МПа(16кгс/см2), условный проход Ду до 50мм/ Ду 50 |  | шт. | 2 | 9.97 | 8.29 | 1.49 |  | 19.94 | 16.58 | 2.98 |  | 0.92 | 1.84 | 0 | 0 | [5 empty] | Разборка и сборка фланцевых соединений с заменой прокладок,на условное давление до 1,6МПа(16кгс/см2), условный проход Ду до 50мм/ Ду 50
|  | Перевод из цен 1984 в цены 2001 года (письмо Правительства Республики Башкортостан от 26.09.2003 № 499-1682) ОЗП=16,92; ЭМ=21,28; ЗПМ=16,92; МАТ=19,35 | [21 empty] | Перевод из цен 1984 в цены 2001 года (письмо Правительства Республики Башкортостан от 26.09.2003 № 499-1682) ОЗП=16,92; ЭМ=21,28; ЗПМ=16,92; МАТ=19,35
| Оборудование предприятий химической и нефтеперерабатывающей промышленности | [23 empty] | Оборудование предприятий химической и нефтеперерабатывающей промышленности
|  |  | Накладные расходы 90% ФОТ (от 19,07) | З/пМех 10: 17.16
|  |  | Сметная прибыль 46% ФОТ (от 19,07) | З/пМех 10: 8.77
733 | материал заказчика | Шпилька М16х90 ст.35 |  | 4: шт.; 5: 8; З/пМех 14: 0; З/пМех 15: 0; З/пМех 16: 0; З/пМех 17: 0 | [5 empty] | Шпилька М16х90 ст.35
| Материалы для монтажных работ | [23 empty] | Материалы для монтажных работ
734 | материал заказчика | Гайка М16 ст.35 |  | 4: кг; 5: 0.5; З/пМех 14: 0; З/пМех 15: 0; З/пМех 16: 0; З/пМех 17: 0 | [5 empty] | Гайка М16 ст.35
| Материалы для монтажных работ | [23 empty] | Материалы для монтажных работ
735 | материал заказчика | Прокладка паронитовая Ду50, толщина 3 мм |  | 4: шт.; 5: 2; З/пМех 14: 0; З/пМех 15: 0; З/пМех 16: 0; З/пМех 17: 0 | [5 empty] | Прокладка паронитовая Ду50, толщина 3 мм
| Материалы для монтажных работ | [23 empty] | Материалы для монтажных работ
Итого прямые затраты по разделу в базисных ценах |  |  |  | З/пМех 10: 64336.71; Осн.З/п 11: 43933.43; Эк.Маш 12: 19452.56; З/пМех 13: 2109.31; З/пМех 15: 3884.5; З/пМех 17: 126.82 | [11 empty] | Итого прямые затраты по разделу в базисных ценах
Итого прямые затраты по разделу с учетом коэффициентов к итогам |  |  |  | З/пМех 10: 73844.61; Осн.З/п 11: 50523.44; Эк.Маш 12: 22370.45; З/пМех 13: 2425.7; З/пМех 15: 4467.19; З/пМех 17: 145.84 | [11 empty] | Итого прямые затраты по разделу с учетом коэффициентов к итогам
Накладные расходы |  |  |  | З/пМех 10: 47704.61 | [11 empty] | Накладные расходы
Сметная прибыль |  |  |  | З/пМех 10: 24407.94 | [11 empty] | Сметная прибыль
Итого по разделу 2 Отделение ИП-6 |  |  |  | З/пМех 10: 145957.16; З/пМех 15: 4467.19; З/пМех 17: 145.84 | [11 empty] | Итого по разделу 2 Отделение ИП-6
Итого прямые затраты по смете в базисных ценах |  |  |  | З/пМех 10: 97596.96; Осн.З/п 11: 71666.68; Эк.Маш 12: 24440.25; З/пМех 13: 2598.61; З/пМех 15: 6339.2; З/пМех 17: 156.31 | [12 empty] | Итого прямые затраты по смете в базисных ценах
Итого прямые затраты по смете с учетом коэффициентов к итогам |  |  |  | З/пМех 10: 112013.01; Осн.З/п 11: 82416.68; Эк.Маш 12: 28106.3; З/пМех 13: 2988.4; З/пМех 15: 7290.08; З/пМех 17: 179.76 | [12 empty] | Итого прямые затраты по смете с учетом коэффициентов к итогам
В том числе, справочно: | [30 empty] | В том числе, справочно:
Приказ от 07.07.2022 № 557/пр прил.8 табл.3 п.3 Производство ремонтно-строительных работ осуществляется на территории действующего предприятия с наличием в зоне производства работ одного или нескольких из перечисленных ниже факторов: - разветвленной сети транспортных и инженерных коммуникаций; - стесненных условий для складирования материалов; - действующего технологического оборудования ОЗП=1,15; ЭМ=1,15; ЗПМ=1,15; ТЗ=1,15; ТЗМ=1,15 (Поз. 159, 169, 396, 409, 168, 179, 408, 423, 292, 294, 293, 295, 1, 5-6, 10-11, 15-16, 20, 24-26, 30-31, 35-36, 40-41, 45-46, 50-51, 55-56, 60-61, 65, 140, 160, 170, 180-183, 190-193, 200-203, 210-213, 220-223, 230-233, 240-243, 250-253, 260, 264, 268, 272, 276, 280, 284, 288, 296, 300-301, 305-306, 310-311, 315-316, 320-321, 325-326, 330-331, 335, 339-341, 345, 397, 410, 424, 438, 447, 451, 455-456, 463, 470-471, 478, 485, 489, 493, 497, 501, 505, 509, 513-515, 522-524, 531-533, 540-542, 549-551, 558-560, 567-569, 576-578, 585-587, 594-596, 604-606, 614, 618, 622, 626, 630-631, 636-637, 642-643, 648-649, 654-655, 660-661, 666, 670, 674, 678, 682, 686, 690, 694, 698, 702, 706, 710, 714, 720, 724, 728, 732, 66-67, 71-72, 76-77, 81-82, 86-87, 91-92, 96-97, 101-102, 106, 109, 113, 116, 352-353, 357-358, 362-363, 367-368, 372-373, 107-108, 114-115, 378-379, 385-386, 120-121, 125-126, 130-131, 135-136, 144-145, 149-150, 154-155, 161, 164, 171, 175, 346-347, 377, 380, 384, 387, 391-392, 401, 404, 414, 419, 428-430, 434, 442-443, 162, 172-173, 402, 415-417, 715-716) |  |  |  | З/пМех 10: 14416.05; Осн.З/п 11: 10750; Эк.Маш 12: 3666.04; З/пМех 13: 389.79; З/пМех 15: 950.88; З/пМех 17: 23.4465 | [13 empty] | Приказ от 07.07.2022 № 557/пр прил.8 табл.3 п.3 Производство ремонтно-строительных работ осуществляется на территории действующего предприятия с наличием в зоне производства работ одного или нескольких из перечисленных ниже факторов: - разветвленной сети транспортных и инженерных коммуникаций; - стесненных условий для складирования материалов; - действующего технологического оборудования ОЗП=1,15; ЭМ=1,15; ЗПМ=1,15; ТЗ=1,15; ТЗМ=1,15 (Поз. 159, 169, 396, 409, 168, 179, 408, 423, 292, 294, 293, 295, 1, 5-6, 10-11, 15-16, 20, 24-26, 30-31, 35-36, 40-41, 45-46, 50-51, 55-56, 60-61, 65, 140, 160, 170, 180-183, 190-193, 200-203, 210-213, 220-223, 230-233, 240-243, 250-253, 260, 264, 268, 272, 276, 280, 284, 288, 296, 300-301, 305-306, 310-311, 315-316, 320-321, 325-326, 330-331, 335, 339-341, 345, 397, 410, 424, 438, 447, 451, 455-456, 463, 470-471, 478, 485, 489, 493, 497, 501, 505, 509, 513-515, 522-524, 531-533, 540-542, 549-551, 558-560, 567-569, 576-578, 585-587, 594-596, 604-606, 614, 618, 622, 626, 630-631, 636-637, 642-643, 648-649, 654-655, 660-661, 666, 670, 674, 678, 682, 686, 690, 694, 698, 702, 706, 710, 714, 720, 724, 728, 732, 66-67, 71-72, 76-77, 81-82, 86-87, 91-92, 96-97, 101-102, 106, 109, 113, 116, 352-353, 357-358, 362-363, 367-368, 372-373, 107-108, 114-115, 378-379, 385-386, 120-121, 125-126, 130-131, 135-136, 144-145, 149-150, 154-155, 161, 164, 171, 175, 346-347, 377, 380, 384, 387, 391-392, 401, 404, 414, 419, 428-430, 434, 442-443, 162, 172-173, 402, 415-417, 715-716)
Накладные расходы |  |  |  | З/пМех 10: 76955.1 | [12 empty] | Накладные расходы
В том числе, справочно: | [30 empty] | В том числе, справочно:
89% ФОТ (от 2215,7) (Поз. 292, 294, 107-108, 114-115, 378-379, 385-386) |  |  |  | З/пМех 10: 1971.97 | [13 empty] | 89% ФОТ (от 2215,7) (Поз. 292, 294, 107-108, 114-115, 378-379, 385-386)
90% ФОТ (от 81919,89) (Поз. 1, 5-6, 10-11, 15-16, 20, 24-26, 30-31, 35-36, 40-41, 45-46, 50-51, 55-56, 60-61, 65, 140, 160, 170, 180-183, 190-193, 200-203, 210-213, 220-223, 230-233, 240-243, 250-253, 260, 264, 268, 272, 276, 280, 284, 288, 296, 300-301, 305-306, 310-311, 315-316, 320-321, 325-326, 330-331, 335, 339-341, 345, 397, 410, 424, 438, 447, 451, 455-456, 463, 470-471, 478, 485, 489, 493, 497, 501, 505, 509, 513-515, 522-524, 531-533, 540-542, 549-551, 558-560, 567-569, 576-578, 585-587, 594-596, 604-606, 614, 618, 622, 626, 630-631, 636-637, 642-643, 648-649, 654-655, 660-661, 666, 670, 674, 678, 682, 686, 690, 694, 698, 702, 706, 710, 714, 720, 724, 728, 732, 66-67, 71-72, 76-77, 81-82, 86-87, 91-92, 96-97, 101-102, 106, 109, 113, 116, 352-353, 357-358, 362-363, 367-368, 372-373, 120-121, 125-126, 130-131, 135-136, 144-145, 149-150, 154-155, 161, 164, 171, 175, 346-347, 377, 380, 384, 387, 391-392, 401, 404, 414, 419, 428-430, 434, 442-443, 162, 172-173, 402, 415-417) |  |  |  | З/пМех 10: 73727.9 | [13 empty] | 90% ФОТ (от 81919,89) (Поз. 1, 5-6, 10-11, 15-16, 20, 24-26, 30-31, 35-36, 40-41, 45-46, 50-51, 55-56, 60-61, 65, 140, 160, 170, 180-183, 190-193, 200-203, 210-213, 220-223, 230-233, 240-243, 250-253, 260, 264, 268, 272, 276, 280, 284, 288, 296, 300-301, 305-306, 310-311, 315-316, 320-321, 325-326, 330-331, 335, 339-341, 345, 397, 410, 424, 438, 447, 451, 455-456, 463, 470-471, 478, 485, 489, 493, 497, 501, 505, 509, 513-515, 522-524, 531-533, 540-542, 549-551, 558-560, 567-569, 576-578, 585-587, 594-596, 604-606, 614, 618, 622, 626, 630-631, 636-637, 642-643, 648-649, 654-655, 660-661, 666, 670, 674, 678, 682, 686, 690, 694, 698, 702, 706, 710, 714, 720, 724, 728, 732, 66-67, 71-72, 76-77, 81-82, 86-87, 91-92, 96-97, 101-102, 106, 109, 113, 116, 352-353, 357-358, 362-363, 367-368, 372-373, 120-121, 125-126, 130-131, 135-136, 144-145, 149-150, 154-155, 161, 164, 171, 175, 346-347, 377, 380, 384, 387, 391-392, 401, 404, 414, 419, 428-430, 434, 442-443, 162, 172-173, 402, 415-417)
91% ФОТ (от 689,96) (Поз. 715-716) |  |  |  | З/пМех 10: 627.86 | [13 empty] | 91% ФОТ (от 689,96) (Поз. 715-716)
103% ФОТ (от 144,51) (Поз. 293, 295) |  |  |  | З/пМех 10: 148.85 | [13 empty] | 103% ФОТ (от 144,51) (Поз. 293, 295)
110% ФОТ (от 435,02) (Поз. 159, 169, 396, 409, 168, 179, 408, 423) |  |  |  | З/пМех 10: 478.52 | [13 empty] | 110% ФОТ (от 435,02) (Поз. 159, 169, 396, 409, 168, 179, 408, 423)
Сметная прибыль |  |  |  | З/пМех 10: 39356.67 | [12 empty] | Сметная прибыль
В том числе, справочно: | [30 empty] | В том числе, справочно:
44% ФОТ (от 2215,7) (Поз. 292, 294, 107-108, 114-115, 378-379, 385-386) |  |  |  | З/пМех 10: 974.9 | [13 empty] | 44% ФОТ (от 2215,7) (Поз. 292, 294, 107-108, 114-115, 378-379, 385-386)
46% ФОТ (от 81919,89) (Поз. 1, 5-6, 10-11, 15-16, 20, 24-26, 30-31, 35-36, 40-41, 45-46, 50-51, 55-56, 60-61, 65, 140, 160, 170, 180-183, 190-193, 200-203, 210-213, 220-223, 230-233, 240-243, 250-253, 260, 264, 268, 272, 276, 280, 284, 288, 296, 300-301, 305-306, 310-311, 315-316, 320-321, 325-326, 330-331, 335, 339-341, 345, 397, 410, 424, 438, 447, 451, 455-456, 463, 470-471, 478, 485, 489, 493, 497, 501, 505, 509, 513-515, 522-524, 531-533, 540-542, 549-551, 558-560, 567-569, 576-578, 585-587, 594-596, 604-606, 614, 618, 622, 626, 630-631, 636-637, 642-643, 648-649, 654-655, 660-661, 666, 670, 674, 678, 682, 686, 690, 694, 698, 702, 706, 710, 714, 720, 724, 728, 732, 66-67, 71-72, 76-77, 81-82, 86-87, 91-92, 96-97, 101-102, 106, 109, 113, 116, 352-353, 357-358, 362-363, 367-368, 372-373, 120-121, 125-126, 130-131, 135-136, 144-145, 149-150, 154-155, 161, 164, 171, 175, 346-347, 377, 380, 384, 387, 391-392, 401, 404, 414, 419, 428-430, 434, 442-443, 162, 172-173, 402, 415-417) |  |  |  | З/пМех 10: 37683.15 | [13 empty] | 46% ФОТ (от 81919,89) (Поз. 1, 5-6, 10-11, 15-16, 20, 24-26, 30-31, 35-36, 40-41, 45-46, 50-51, 55-56, 60-61, 65, 140, 160, 170, 180-183, 190-193, 200-203, 210-213, 220-223, 230-233, 240-243, 250-253, 260, 264, 268, 272, 276, 280, 284, 288, 296, 300-301, 305-306, 310-311, 315-316, 320-321, 325-326, 330-331, 335, 339-341, 345, 397, 410, 424, 438, 447, 451, 455-456, 463, 470-471, 478, 485, 489, 493, 497, 501, 505, 509, 513-515, 522-524, 531-533, 540-542, 549-551, 558-560, 567-569, 576-578, 585-587, 594-596, 604-606, 614, 618, 622, 626, 630-631, 636-637, 642-643, 648-649, 654-655, 660-661, 666, 670, 674, 678, 682, 686, 690, 694, 698, 702, 706, 710, 714, 720, 724, 728, 732, 66-67, 71-72, 76-77, 81-82, 86-87, 91-92, 96-97, 101-102, 106, 109, 113, 116, 352-353, 357-358, 362-363, 367-368, 372-373, 120-121, 125-126, 130-131, 135-136, 144-145, 149-150, 154-155, 161, 164, 171, 175, 346-347, 377, 380, 384, 387, 391-392, 401, 404, 414, 419, 428-430, 434, 442-443, 162, 172-173, 402, 415-417)
47% ФОТ (от 689,96) (Поз. 715-716) |  |  |  | З/пМех 10: 324.28 | [13 empty] | 47% ФОТ (от 689,96) (Поз. 715-716)
59% ФОТ (от 144,51) (Поз. 293, 295) |  |  |  | З/пМех 10: 85.26 | [13 empty] | 59% ФОТ (от 144,51) (Поз. 293, 295)
73% ФОТ (от 174,89) (Поз. 159, 169, 396, 409) |  |  |  | З/пМех 10: 127.67 | [13 empty] | 73% ФОТ (от 174,89) (Поз. 159, 169, 396, 409)
73%*0.85 ФОТ (от 260,13) (Поз. 168, 179, 408, 423) |  |  |  | З/пМех 10: 161.41 | [13 empty] | 73%*0.85 ФОТ (от 260,13) (Поз. 168, 179, 408, 423)
Итоги по смете: | [29 empty] | Итоги по смете:
Итоги по Строительным работам | [30 empty] | Итоги по Строительным работам
Бетонные и железобетонные сборные конструкции и работы в строительстве: | [30 empty] | Бетонные и железобетонные сборные конструкции и работы в строительстве:
Итоги по Поз. 159, 169, 396, 409 НР 110% ФОТ; СП 73% ФОТ | [30 empty] | Итоги по Поз. 159, 169, 396, 409 НР 110% ФОТ; СП 73% ФОТ
Итого Поз. 159, 169, 396, 409 |  |  |  | З/пМех 10: 476.12; Осн.З/п 11: 91.2; Эк.Маш 12: 384.92; З/пМех 13: 60.88; З/пМех 15: 7.68; З/пМех 17: 3.72 | [13 empty] | Итого Поз. 159, 169, 396, 409
Всего с учетом "Приказ от 07.07.2022 № 557/пр прил.8 табл.3 п.3 Производство ремонтно-строительных работ осуществляется на территории действующего предприятия с наличием в зоне производства работ одного или нескольких из перечисленных ниже факторов: - разветвленной сети транспортных и инженерных коммуникаций; - стесненных условий для складирования материалов; - действующего технологического оборудования ОЗП=1,15; ЭМ=1,15; ЗПМ=1,15; ТЗ=1,15; ТЗМ=1,15" |  |  |  | З/пМех 10: 547.54; Осн.З/п 11: 104.88; Эк.Маш 12: 442.66; З/пМех 13: 70.01; З/пМех 15: 8.83; З/пМех 17: 4.28 | [13 empty] | Всего с учетом "Приказ от 07.07.2022 № 557/пр прил.8 табл.3 п.3 Производство ремонтно-строительных работ осуществляется на территории действующего предприятия с наличием в зоне производства работ одного или нескольких из перечисленных ниже факторов: - разветвленной сети транспортных и инженерных коммуникаций; - стесненных условий для складирования материалов; - действующего технологического оборудования ОЗП=1,15; ЭМ=1,15; ЗПМ=1,15; ТЗ=1,15; ТЗМ=1,15"
Накладные расходы 110% ФОТ (от 174,89) |  |  |  | З/пМех 10: 192.38 | [13 empty] | Накладные расходы 110% ФОТ (от 174,89)
Сметная прибыль 73% ФОТ (от 174,89) |  |  |  | З/пМех 10: 127.67 | [13 empty] | Сметная прибыль 73% ФОТ (от 174,89)
Итого c накладными и см. прибылью |  |  |  | З/пМех 10: 867.59; З/пМех 15: 8.83; З/пМех 17: 4.28 | [13 empty] | Итого c накладными и см. прибылью
Итоги по Поз. 168, 179, 408, 423 НР 110% ФОТ; СП 73%*0.85 ФОТ | [30 empty] | Итоги по Поз. 168, 179, 408, 423 НР 110% ФОТ; СП 73%*0.85 ФОТ
Итого Поз. 168, 179, 408, 423 |  |  |  | З/пМех 10: 732.52; Осн.З/п 11: 131.08; Эк.Маш 12: 601.44; З/пМех 13: 95.12; З/пМех 15: 11.04; З/пМех 17: 5.84 | [13 empty] | Итого Поз. 168, 179, 408, 423
Всего с учетом "Приказ от 07.07.2022 № 557/пр прил.8 табл.3 п.3 Производство ремонтно-строительных работ осуществляется на территории действующего предприятия с наличием в зоне производства работ одного или нескольких из перечисленных ниже факторов: - разветвленной сети транспортных и инженерных коммуникаций; - стесненных условий для складирования материалов; - действующего технологического оборудования ОЗП=1,15; ЭМ=1,15; ЗПМ=1,15; ТЗ=1,15; ТЗМ=1,15" |  |  |  | З/пМех 10: 842.4; Осн.З/п 11: 150.74; Эк.Маш 12: 691.66; З/пМех 13: 109.39; З/пМех 15: 12.7; З/пМех 17: 6.72 | [13 empty] | Всего с учетом "Приказ от 07.07.2022 № 557/пр прил.8 табл.3 п.3 Производство ремонтно-строительных работ осуществляется на территории действующего предприятия с наличием в зоне производства работ одного или нескольких из перечисленных ниже факторов: - разветвленной сети транспортных и инженерных коммуникаций; - стесненных условий для складирования материалов; - действующего технологического оборудования ОЗП=1,15; ЭМ=1,15; ЗПМ=1,15; ТЗ=1,15; ТЗМ=1,15"
Накладные расходы 110% ФОТ (от 260,13) |  |  |  | З/пМех 10: 286.14 | [13 empty] | Накладные расходы 110% ФОТ (от 260,13)
Сметная прибыль 73%*0.85 ФОТ (от 260,13) |  |  |  | З/пМех 10: 161.41 | [13 empty] | Сметная прибыль 73%*0.85 ФОТ (от 260,13)
Итого c накладными и см. прибылью |  |  |  | З/пМех 10: 1289.95; З/пМех 15: 12.7; З/пМех 17: 6.72 | [13 empty] | Итого c накладными и см. прибылью
Итого |  |  |  | З/пМех 10: 2157.54; З/пМех 15: 21.53; З/пМех 17: 11 | [13 empty] | Итого
Наружные инженерные сети: демонтаж, разборка, очистка (ремонтно-строительные): | [30 empty] | Наружные инженерные сети: демонтаж, разборка, очистка (ремонтно-строительные):
Итого Поз. 292, 294 |  |  |  | З/пМех 10: 2083.32; Осн.З/п 11: 1920.96; Эк.Маш 12: 162.36; З/пМех 15: 196.2 | [13 empty] | Итого Поз. 292, 294
Всего с учетом "Приказ от 07.07.2022 № 557/пр прил.8 табл.3 п.3 Производство ремонтно-строительных работ осуществляется на территории действующего предприятия с наличием в зоне производства работ одного или нескольких из перечисленных ниже факторов: - разветвленной сети транспортных и инженерных коммуникаций; - стесненных условий для складирования материалов; - действующего технологического оборудования ОЗП=1,15; ЭМ=1,15; ЗПМ=1,15; ТЗ=1,15; ТЗМ=1,15" |  |  |  | З/пМех 10: 2395.81; Осн.З/п 11: 2209.1; Эк.Маш 12: 186.71; З/пМех 15: 225.63 | [13 empty] | Всего с учетом "Приказ от 07.07.2022 № 557/пр прил.8 табл.3 п.3 Производство ремонтно-строительных работ осуществляется на территории действующего предприятия с наличием в зоне производства работ одного или нескольких из перечисленных ниже факторов: - разветвленной сети транспортных и инженерных коммуникаций; - стесненных условий для складирования материалов; - действующего технологического оборудования ОЗП=1,15; ЭМ=1,15; ЗПМ=1,15; ТЗ=1,15; ТЗМ=1,15"
Накладные расходы 89% ФОТ (от 2 209,10) |  |  |  | З/пМех 10: 1966.1 | [13 empty] | Накладные расходы 89% ФОТ (от 2 209,10)
Сметная прибыль 44% ФОТ (от 2 209,10) |  |  |  | З/пМех 10: 972 | [13 empty] | Сметная прибыль 44% ФОТ (от 2 209,10)
Итого c накладными и см. прибылью |  |  |  | З/пМех 10: 5333.91; З/пМех 15: 225.63 | [13 empty] | Итого c накладными и см. прибылью
Работы по реконструкции зданий и сооружений: усиление и замена существующих конструкций, возведение отдельных конструктивных элементов: | [30 empty] | Работы по реконструкции зданий и сооружений: усиление и замена существующих конструкций, возведение отдельных конструктивных элементов:
Итого Поз. 293, 295 |  |  |  | З/пМех 10: 143.84; Осн.З/п 11: 125.66; Эк.Маш 12: 18.18; З/пМех 15: 8.68 | [13 empty] | Итого Поз. 293, 295
Всего с учетом "Приказ от 07.07.2022 № 557/пр прил.8 табл.3 п.3 Производство ремонтно-строительных работ осуществляется на территории действующего предприятия с наличием в зоне производства работ одного или нескольких из перечисленных ниже факторов: - разветвленной сети транспортных и инженерных коммуникаций; - стесненных условий для складирования материалов; - действующего технологического оборудования ОЗП=1,15; ЭМ=1,15; ЗПМ=1,15; ТЗ=1,15; ТЗМ=1,15" |  |  |  | З/пМех 10: 165.42; Осн.З/п 11: 144.51; Эк.Маш 12: 20.91; З/пМех 15: 9.98 | [13 empty] | Всего с учетом "Приказ от 07.07.2022 № 557/пр прил.8 табл.3 п.3 Производство ремонтно-строительных работ осуществляется на территории действующего предприятия с наличием в зоне производства работ одного или нескольких из перечисленных ниже факторов: - разветвленной сети транспортных и инженерных коммуникаций; - стесненных условий для складирования материалов; - действующего технологического оборудования ОЗП=1,15; ЭМ=1,15; ЗПМ=1,15; ТЗ=1,15; ТЗМ=1,15"
Накладные расходы 103% ФОТ (от 144,51) |  |  |  | З/пМех 10: 148.85 | [13 empty] | Накладные расходы 103% ФОТ (от 144,51)
Сметная прибыль 59% ФОТ (от 144,51) |  |  |  | З/пМех 10: 85.26 | [13 empty] | Сметная прибыль 59% ФОТ (от 144,51)
Итого c накладными и см. прибылью |  |  |  | З/пМех 10: 399.53; З/пМех 15: 9.98 | [13 empty] | Итого c накладными и см. прибылью
Итого |  |  |  | З/пМех 10: 7890.98; З/пМех 15: 257.14; З/пМех 17: 11 | [13 empty] | Итого
Итоги по Монтажным работам | [30 empty] | Итоги по Монтажным работам
Оборудование предприятий химической и нефтеперерабатывающей промышленности: | [30 empty] | Оборудование предприятий химической и нефтеперерабатывающей промышленности:
Итого Поз. 1, 5-6, 10-11, 15-16, 20, 24-26, 30-31, 35-36, 40-41, 45-46, 50-51, 55-56, 60-61, 65, 140, 160, 170, 180-183, 190-193, 200-203, 210-213, 220-223, 230-233, 240-243, 250-253, 260, 264, 268, 272, 276, 280, 284, 288, 296, 300-301, 305-306, 310-311, 315-316, 320-321, 325-326, 330-331, 335, 339-341, 345, 397, 410, 424, 438, 447, 451, 455-456, 463, 470-471, 478, 485, 489, 493, 497, 501, 505, 509, 513-515, 522-524, 531-533, 540-542, 549-551, 558-560, 567-569, 576-578, 585-587, 594-596, 604-606, 614, 618, 622, 626, 630-631, 636-637, 642-643, 648-649, 654-655, 660-661, 666, 670, 674, 678, 682, 686, 690, 694, 698, 702, 706, 710, 714, 720, 724, 728, 732 |  |  |  | З/пМех 10: 62951.99; Осн.З/п 11: 58790.92; Эк.Маш 12: 2944.31; З/пМех 13: 45.69; З/пМех 15: 5240.32 | [13 empty] | Итого Поз. 1, 5-6, 10-11, 15-16, 20, 24-26, 30-31, 35-36, 40-41, 45-46, 50-51, 55-56, 60-61, 65, 140, 160, 170, 180-183, 190-193, 200-203, 210-213, 220-223, 230-233, 240-243, 250-253, 260, 264, 268, 272, 276, 280, 284, 288, 296, 300-301, 305-306, 310-311, 315-316, 320-321, 325-326, 330-331, 335, 339-341, 345, 397, 410, 424, 438, 447, 451, 455-456, 463, 470-471, 478, 485, 489, 493, 497, 501, 505, 509, 513-515, 522-524, 531-533, 540-542, 549-551, 558-560, 567-569, 576-578, 585-587, 594-596, 604-606, 614, 618, 622, 626, 630-631, 636-637, 642-643, 648-649, 654-655, 660-661, 666, 670, 674, 678, 682, 686, 690, 694, 698, 702, 706, 710, 714, 720, 724, 728, 732
Всего с учетом "Приказ от 07.07.2022 № 557/пр прил.8 табл.3 п.3 Производство ремонтно-строительных работ осуществляется на территории действующего предприятия с наличием в зоне производства работ одного или нескольких из перечисленных ниже факторов: - разветвленной сети транспортных и инженерных коммуникаций; - стесненных условий для складирования материалов; - действующего технологического оборудования ОЗП=1,15; ЭМ=1,15; ЗПМ=1,15; ТЗ=1,15; ТЗМ=1,15" |  |  |  | З/пМех 10: 72212.28; Осн.З/п 11: 67609.56; Эк.Маш 12: 3385.96; З/пМех 13: 52.54; З/пМех 15: 6026.37 | [13 empty] | Всего с учетом "Приказ от 07.07.2022 № 557/пр прил.8 табл.3 п.3 Производство ремонтно-строительных работ осуществляется на территории действующего предприятия с наличием в зоне производства работ одного или нескольких из перечисленных ниже факторов: - разветвленной сети транспортных и инженерных коммуникаций; - стесненных условий для складирования материалов; - действующего технологического оборудования ОЗП=1,15; ЭМ=1,15; ЗПМ=1,15; ТЗ=1,15; ТЗМ=1,15"
Накладные расходы 90% ФОТ (от 67 662,10) |  |  |  | З/пМех 10: 60895.89 | [13 empty] | Накладные расходы 90% ФОТ (от 67 662,10)
Сметная прибыль 46% ФОТ (от 67 662,10) |  |  |  | З/пМех 10: 31124.57 | [13 empty] | Сметная прибыль 46% ФОТ (от 67 662,10)
Итого c накладными и см. прибылью |  |  |  | З/пМех 10: 164232.74; З/пМех 15: 6026.37 | [13 empty] | Итого c накладными и см. прибылью
Приборы, средства автоматизации и вычислительной техники: | [30 empty] | Приборы, средства автоматизации и вычислительной техники:
Итого Поз. 66-67, 71-72, 76-77, 81-82, 86-87, 91-92, 96-97, 101-102, 106, 109, 113, 116, 352-353, 357-358, 362-363, 367-368, 372-373 |  |  |  | З/пМех 10: 994.04; Осн.З/п 11: 944.36; Эк.Маш 12: 37.95; З/пМех 15: 79.46 | [13 empty] | Итого Поз. 66-67, 71-72, 76-77, 81-82, 86-87, 91-92, 96-97, 101-102, 106, 109, 113, 116, 352-353, 357-358, 362-363, 367-368, 372-373
Всего с учетом "Приказ от 07.07.2022 № 557/пр прил.8 табл.3 п.3 Производство ремонтно-строительных работ осуществляется на территории действующего предприятия с наличием в зоне производства работ одного или нескольких из перечисленных ниже факторов: - разветвленной сети транспортных и инженерных коммуникаций; - стесненных условий для складирования материалов; - действующего технологического оборудования ОЗП=1,15; ЭМ=1,15; ЗПМ=1,15; ТЗ=1,15; ТЗМ=1,15" |  |  |  | З/пМех 10: 1141.38; Осн.З/п 11: 1086.01; Эк.Маш 12: 43.64; З/пМех 15: 91.38 | [13 empty] | Всего с учетом "Приказ от 07.07.2022 № 557/пр прил.8 табл.3 п.3 Производство ремонтно-строительных работ осуществляется на территории действующего предприятия с наличием в зоне производства работ одного или нескольких из перечисленных ниже факторов: - разветвленной сети транспортных и инженерных коммуникаций; - стесненных условий для складирования материалов; - действующего технологического оборудования ОЗП=1,15; ЭМ=1,15; ЗПМ=1,15; ТЗ=1,15; ТЗМ=1,15"
Накладные расходы 90% ФОТ (от 1 086,01) |  |  |  | З/пМех 10: 977.41 | [13 empty] | Накладные расходы 90% ФОТ (от 1 086,01)
Сметная прибыль 46% ФОТ (от 1 086,01) |  |  |  | З/пМех 10: 499.56 | [13 empty] | Сметная прибыль 46% ФОТ (от 1 086,01)
Итого c накладными и см. прибылью |  |  |  | З/пМех 10: 2618.35; З/пМех 15: 91.38 | [13 empty] | Итого c накладными и см. прибылью
Дополнительное перемещение оборудования и материальных ресурсов, сверх предусмотренного государственными элементными сметными нормами на монтаж оборудования: | [30 empty] | Дополнительное перемещение оборудования и материальных ресурсов, сверх предусмотренного государственными элементными сметными нормами на монтаж оборудования:
Итого Поз. 107-108, 114-115, 378-379, 385-386 |  |  |  | З/пМех 10: 7.72; Осн.З/п 11: 5.38; Эк.Маш 12: 2.26; З/пМех 13: 0.36; З/пМех 15: 0.56 | [13 empty] | Итого Поз. 107-108, 114-115, 378-379, 385-386
Всего с учетом "Приказ от 07.07.2022 № 557/пр прил.8 табл.3 п.3 Производство ремонтно-строительных работ осуществляется на территории действующего предприятия с наличием в зоне производства работ одного или нескольких из перечисленных ниже факторов: - разветвленной сети транспортных и инженерных коммуникаций; - стесненных условий для складирования материалов; - действующего технологического оборудования ОЗП=1,15; ЭМ=1,15; ЗПМ=1,15; ТЗ=1,15; ТЗМ=1,15" |  |  |  | З/пМех 10: 8.87; Осн.З/п 11: 6.19; Эк.Маш 12: 2.6; З/пМех 13: 0.41; З/пМех 15: 0.64 | [13 empty] | Всего с учетом "Приказ от 07.07.2022 № 557/пр прил.8 табл.3 п.3 Производство ремонтно-строительных работ осуществляется на территории действующего предприятия с наличием в зоне производства работ одного или нескольких из перечисленных ниже факторов: - разветвленной сети транспортных и инженерных коммуникаций; - стесненных условий для складирования материалов; - действующего технологического оборудования ОЗП=1,15; ЭМ=1,15; ЗПМ=1,15; ТЗ=1,15; ТЗМ=1,15"
Накладные расходы 89% ФОТ (от 6,60) |  |  |  | З/пМех 10: 5.87 | [13 empty] | Накладные расходы 89% ФОТ (от 6,60)
Сметная прибыль 44% ФОТ (от 6,60) |  |  |  | З/пМех 10: 2.9 | [13 empty] | Сметная прибыль 44% ФОТ (от 6,60)
Итого c накладными и см. прибылью |  |  |  | З/пМех 10: 17.64; З/пМех 15: 0.64 | [13 empty] | Итого c накладными и см. прибылью
Технологические трубопроводы: | [30 empty] | Технологические трубопроводы:
Итого Поз. 120-121, 125-126, 130-131, 135-136, 144-145, 149-150, 154-155, 161, 164, 171, 175, 346-347, 377, 380, 384, 387, 391-392, 401, 404, 414, 419, 428-430, 434, 442-443 |  |  |  | З/пМех 10: 28362.98; Осн.З/п 11: 8598.19; Эк.Маш 12: 19657.48; З/пМех 13: 2368.78; З/пМех 15: 707.06; З/пМех 17: 145.05 | [13 empty] | Итого Поз. 120-121, 125-126, 130-131, 135-136, 144-145, 149-150, 154-155, 161, 164, 171, 175, 346-347, 377, 380, 384, 387, 391-392, 401, 404, 414, 419, 428-430, 434, 442-443
Всего с учетом "Приказ от 07.07.2022 № 557/пр прил.8 табл.3 п.3 Производство ремонтно-строительных работ осуществляется на территории действующего предприятия с наличием в зоне производства работ одного или нескольких из перечисленных ниже факторов: - разветвленной сети транспортных и инженерных коммуникаций; - стесненных условий для складирования материалов; - действующего технологического оборудования ОЗП=1,15; ЭМ=1,15; ЗПМ=1,15; ТЗ=1,15; ТЗМ=1,15" |  |  |  | З/пМех 10: 32601.33; Осн.З/п 11: 9887.92; Эк.Маш 12: 22606.1; З/пМех 13: 2724.1; З/пМех 15: 813.12; З/пМех 17: 166.81 | [13 empty] | Всего с учетом "Приказ от 07.07.2022 № 557/пр прил.8 табл.3 п.3 Производство ремонтно-строительных работ осуществляется на территории действующего предприятия с наличием в зоне производства работ одного или нескольких из перечисленных ниже факторов: - разветвленной сети транспортных и инженерных коммуникаций; - стесненных условий для складирования материалов; - действующего технологического оборудования ОЗП=1,15; ЭМ=1,15; ЗПМ=1,15; ТЗ=1,15; ТЗМ=1,15"
Накладные расходы 90% ФОТ (от 12 612,02) |  |  |  | З/пМех 10: 11350.82 | [13 empty] | Накладные расходы 90% ФОТ (от 12 612,02)
Сметная прибыль 46% ФОТ (от 12 612,02) |  |  |  | З/пМех 10: 5801.53 | [13 empty] | Сметная прибыль 46% ФОТ (от 12 612,02)
Итого c накладными и см. прибылью |  |  |  | З/пМех 10: 49753.68; З/пМех 15: 813.12; З/пМех 17: 166.81 | [13 empty] | Итого c накладными и см. прибылью
Ревизия трубопроводной арматуры: | [30 empty] | Ревизия трубопроводной арматуры:
Итого Поз. 162, 172-173, 402, 415-417 |  |  |  | З/пМех 10: 1124.65; Осн.З/п 11: 461.57; Эк.Маш 12: 519.91; З/пМех 13: 25.17; З/пМех 15: 37.96; З/пМех 17: 1.54 | [13 empty] | Итого Поз. 162, 172-173, 402, 415-417
Всего с учетом "Приказ от 07.07.2022 № 557/пр прил.8 табл.3 п.3 Производство ремонтно-строительных работ осуществляется на территории действующего предприятия с наличием в зоне производства работ одного или нескольких из перечисленных ниже факторов: - разветвленной сети транспортных и инженерных коммуникаций; - стесненных условий для складирования материалов; - действующего технологического оборудования ОЗП=1,15; ЭМ=1,15; ЗПМ=1,15; ТЗ=1,15; ТЗМ=1,15" |  |  |  | З/пМех 10: 1271.88; Осн.З/п 11: 530.81; Эк.Маш 12: 597.9; З/пМех 13: 28.95; З/пМех 15: 43.65; З/пМех 17: 1.77 | [13 empty] | Всего с учетом "Приказ от 07.07.2022 № 557/пр прил.8 табл.3 п.3 Производство ремонтно-строительных работ осуществляется на территории действующего предприятия с наличием в зоне производства работ одного или нескольких из перечисленных ниже факторов: - разветвленной сети транспортных и инженерных коммуникаций; - стесненных условий для складирования материалов; - действующего технологического оборудования ОЗП=1,15; ЭМ=1,15; ЗПМ=1,15; ТЗ=1,15; ТЗМ=1,15"
Накладные расходы 90% ФОТ (от 559,76) |  |  |  | З/пМех 10: 503.78 | [13 empty] | Накладные расходы 90% ФОТ (от 559,76)
Сметная прибыль 46% ФОТ (от 559,76) |  |  |  | З/пМех 10: 257.49 | [13 empty] | Сметная прибыль 46% ФОТ (от 559,76)
Итого c накладными и см. прибылью |  |  |  | З/пМех 10: 2033.15; З/пМех 15: 43.65; З/пМех 17: 1.77 | [13 empty] | Итого c накладными и см. прибылью
Компрессорные установки, насосы и вентиляторы: | [30 empty] | Компрессорные установки, насосы и вентиляторы:
Итого Поз. 715-716 |  |  |  | З/пМех 10: 719.78; Осн.З/п 11: 597.36; Эк.Маш 12: 111.44; З/пМех 13: 2.61; З/пМех 15: 50.24; З/пМех 17: 0.16 | [13 empty] | Итого Поз. 715-716
Всего с учетом "Приказ от 07.07.2022 № 557/пр прил.8 табл.3 п.3 Производство ремонтно-строительных работ осуществляется на территории действующего предприятия с наличием в зоне производства работ одного или нескольких из перечисленных ниже факторов: - разветвленной сети транспортных и инженерных коммуникаций; - стесненных условий для складирования материалов; - действующего технологического оборудования ОЗП=1,15; ЭМ=1,15; ЗПМ=1,15; ТЗ=1,15; ТЗМ=1,15" |  |  |  | З/пМех 10: 826.1; Осн.З/п 11: 686.96; Эк.Маш 12: 128.16; З/пМех 13: 3; З/пМех 15: 57.78; З/пМех 17: 0.18 | [13 empty] | Всего с учетом "Приказ от 07.07.2022 № 557/пр прил.8 табл.3 п.3 Производство ремонтно-строительных работ осуществляется на территории действующего предприятия с наличием в зоне производства работ одного или нескольких из перечисленных ниже факторов: - разветвленной сети транспортных и инженерных коммуникаций; - стесненных условий для складирования материалов; - действующего технологического оборудования ОЗП=1,15; ЭМ=1,15; ЗПМ=1,15; ТЗ=1,15; ТЗМ=1,15"
Накладные расходы 91% ФОТ (от 689,96) |  |  |  | З/пМех 10: 627.86 | [13 empty] | Накладные расходы 91% ФОТ (от 689,96)
Сметная прибыль 47% ФОТ (от 689,96) |  |  |  | З/пМех 10: 324.28 | [13 empty] | Сметная прибыль 47% ФОТ (от 689,96)
Итого c накладными и см. прибылью |  |  |  | З/пМех 10: 1778.24; З/пМех 15: 57.78; З/пМех 17: 0.18 | [13 empty] | Итого c накладными и см. прибылью
Итого |  |  |  | З/пМех 10: 220433.8; З/пМех 15: 7032.94; З/пМех 17: 168.76 | [13 empty] | Итого
Итого |  |  |  | З/пМех 10: 228324.78; З/пМех 15: 7290.08; З/пМех 17: 179.76 | [13 empty] | Итого
В том числе: | [30 empty] | В том числе:
Материалы |  |  |  | З/пМех 10: 1490.03 | [13 empty] | Материалы
Машины и механизмы |  |  |  | З/пМех 10: 28106.3 | [13 empty] | Машины и механизмы
ФОТ |  |  |  | З/пМех 10: 85405.08 | [13 empty] | ФОТ
Накладные расходы |  |  |  | З/пМех 10: 76955.1 | [13 empty] | Накладные расходы
Сметная прибыль |  |  |  | З/пМех 10: 39356.67 | [13 empty] | Сметная прибыль
ВСЕГО по смете |  |  |  | З/пМех 10: 228324.78; З/пМех 15: 7290.08; З/пМех 17: 179.76 | [14 empty] | ВСЕГО по смете
Составил: _________________________________ Садыкова А.С.
[должность, подпись (инициалы, фамилия)]
Проверил: __________________________________ Степанова Г.Ф.
[должность, подпись (инициалы, фамилия)]