## ЛСР 17 граф
СОГЛАСОВАНО: | [11 empty] | УТВЕРЖДАЮ:
_________________ | [11 empty] | _________________
" _____ " ________________ 2021 г. | [11 empty] | "____" ______________2021 г.
АО "Синтез-Каучук"
(наименование стройки)
ЛОКАЛЬНЫЙ СМЕТНЫЙ РАСЧЕТ № 44-5-23
(локальная смета)
Остановочный капитальный ремонт цеха И-2 в 2024 году
Цех И-2
Основание: Дефектная ведомость № 170
|  |  | Сметная стоимость _______________________________________________________________________________________________ | [5 empty] | ___________________________152,496 |  | тыс. руб.
|  |  | строительных работ _______________________________________________________________________________________________ | [5 empty] | _______________________________________________________________________________________________11,241 |  | тыс. руб.
|  |  | монтажных работ _______________________________________________________________________________________________ | [5 empty] | _______________________________________________________________________________________________141,256 |  | тыс. руб.
|  |  | Средства на оплату труда _______________________________________________________________________________________________ | [5 empty] | ___________________________43,971 |  | тыс. руб.
|  |  | Сметная трудоемкость _______________________________________________________________________________________________ | [5 empty] | _______________________________________________________________________________________________3220,42 |  | чел.час
Составлен 24.05.2023г.
№ пп | Обосно- вание | Наименование | Ед. изм. | Кол. | Стоимость единицы, руб. |  |  |  | Общая стоимость, руб. |  |  |  | Т/з осн. раб.на ед. | Т/з осн. раб. Всего | Т/з мех. на ед. | Т/з мех. Всего
[5 empty] | Всего | В том числе |  |  | Всего | В том числе
[6 empty] | Осн.З/п | Эк.Маш | З/пМех |  | Осн.З/п | Эк.Маш | З/пМех
1 | 2 | 3 | 4 | 5 | 6 | 7 | 8 | 9 | 10 | 11 | 12 | 13 | 14 | 15 | 16 | 17
Раздел 1. Остановочный капитальный ремонт цеха И-2 в 2024 году
Ревизия арматур (демонтаж, перевозка, монтаж)
Коренные арматуры
Технологический воздух
1 | ТЕРм12-12-001-13 Приказ Минстроя России от 12.11.14 №703/пр | Демонтаж. Арматура фланцевая с ручным приводом или без привода водопроводная на условное давление до 4 МПа, диаметр условного прохода: 200 мм (Приказ от 04.09.2019 № 519/пр табл.3 п.4 Демонтаж оборудования, не пригодного для дальнейшего использования (предназначено в лом), без разборки и резки ОЗП=0,3; ЭМ=0,3 к расх.; ЗПМ=0,3; МАТ=0 к расх.; ТЗ=0,3; ТЗМ=0,3) Технологические трубопроводы: НР (36,43 руб.): 90% от ФОТ (40,48 руб.) СП (18,62 руб.): 46% от ФОТ (40,48 руб.) | 1 шт. | 1 | 84.7 | 28.24 | 56.46 | 6.96 | 84.7 | 28.24 | 56.46 | 6.96 | 2.322 | 2.32 | 0.426 | 0.43
2 | ТЕРм12-12-001-13 Приказ Минстроя России от 12.11.14 №703/пр | Арматура фланцевая с ручным приводом или без привода водопроводная на условное давление до 4 МПа, диаметр условного прохода: 200 мм 284,21 = 331,47 - 0,35 x 21,24 - 2,6 x 15,32 Технологические трубопроводы: НР (121,42 руб.): 90% от ФОТ (134,91 руб.) СП (62,06 руб.): 46% от ФОТ (134,91 руб.) | 1 шт. | 1 | 284.21 | 94.12 | 188.2 | 23.19 | 284.21 | 94.12 | 188.2 | 23.19 | 7.74 | 7.74 | 1.42 | 1.42
Уд | 1. 101-1703 | Прокладки резиновые (пластина техническая прессованная) | кг | 0,35 0,35 | 21.24 |  |  |  | 7.43
Уд | 2. 101-1977 | Болты с гайками и шайбами строительные | кг | 2,6 2,6 | 15.32 |  |  |  | 39.83
3 | Материал заказчика | ЗКЛ-2-200х16 Материалы | шт | 1
Азот
4 | ТЕРм12-12-001-15 Приказ Минстроя России от 12.11.14 №703/пр | Демонтаж. Арматура фланцевая с ручным приводом или без привода водопроводная на условное давление до 4 МПа, диаметр условного прохода: 300 мм (Приказ от 04.09.2019 № 519/пр табл.3 п.4 Демонтаж оборудования, не пригодного для дальнейшего использования (предназначено в лом), без разборки и резки ОЗП=0,3; ЭМ=0,3 к расх.; ЗПМ=0,3; МАТ=0 к расх.; ТЗ=0,3; ТЗМ=0,3) Технологические трубопроводы: НР (55,97 руб.): 90% от ФОТ (62,19 руб.) СП (28,61 руб.): 46% от ФОТ (62,19 руб.) | 1 шт. | 1 | 143.11 | 41.77 | 101.34 | 12.3 | 143.11 | 41.77 | 101.34 | 12.3 | 3.435 | 3.44 | 0.753 | 0.75
5 | ТЕРм12-12-001-15 Приказ Минстроя России от 12.11.14 №703/пр | Арматура фланцевая с ручным приводом или без привода водопроводная на условное давление до 4 МПа, диаметр условного прохода: 300 мм 479,81 = 570,85 - 0,68 x 21,24 - 5 x 15,32 Технологические трубопроводы: НР (186,53 руб.): 90% от ФОТ (207,25 руб.) СП (95,34 руб.): 46% от ФОТ (207,25 руб.) | 1 шт. | 1 | 479.81 | 139.23 | 337.8 | 40.99 | 479.81 | 139.23 | 337.8 | 40.99 | 11.45 | 11.45 | 2.51 | 2.51
Уд | 1. 101-1703 | Прокладки резиновые (пластина техническая прессованная) | кг | 0,68 0,68 | 21.24 |  |  |  | 14.44
Уд | 2. 101-1977 | Болты с гайками и шайбами строительные | кг | 5 5 | 15.32 |  |  |  | 76.6
6 | Материал заказчика | ЗКЛ-2-300х16 Материалы | шт | 1
Контактный газ в И-3
7 | ТЕРм12-12-001-19 Приказ Минстроя России от 12.11.14 №703/пр | Демонтаж. Арматура фланцевая с ручным приводом или без привода водопроводная на условное давление до 4 МПа, диаметр условного прохода: 600 мм (Приказ от 04.09.2019 № 519/пр табл.3 п.4 Демонтаж оборудования, не пригодного для дальнейшего использования (предназначено в лом), без разборки и резки ОЗП=0,3; ЭМ=0,3 к расх.; ЗПМ=0,3; МАТ=0 к расх.; ТЗ=0,3; ТЗМ=0,3) Технологические трубопроводы: НР (123,25 руб.): 90% от ФОТ (136,94 руб.) СП (62,99 руб.): 46% от ФОТ (136,94 руб.) | 1 шт. | 1 | 317.34 | 93.46 | 223.88 | 25.62 | 317.34 | 93.46 | 223.88 | 25.62 | 7.686 | 7.69 | 1.569 | 1.57
8 | ТЕРм12-12-001-19 Приказ Минстроя России от 12.11.14 №703/пр | Арматура фланцевая с ручным приводом или без привода водопроводная на условное давление до 4 МПа, диаметр условного прохода: 600 мм 1 064,03 = 1 470,64 - 1,4 x 21,24 - 24,6 x 15,32 Технологические трубопроводы: НР (410,84 руб.): 90% от ФОТ (456,49 руб.) СП (209,99 руб.): 46% от ФОТ (456,49 руб.) | 1 шт. | 1 | 1064.03 | 311.54 | 746.26 | 85.41 | 1064.03 | 311.54 | 746.26 | 85.41 | 25.62 | 25.62 | 5.23 | 5.23
Уд | 1. 101-1703 | Прокладки резиновые (пластина техническая прессованная) | кг | 1,4 1,4 | 21.24 |  |  |  | 29.74
Уд | 2. 101-1977 | Болты с гайками и шайбами строительные | кг | 24,6 24,6 | 15.32 |  |  |  | 376.87
9 | Материал заказчика | ЗКЛЭ-2-600х16 Материалы | шт | 1
Контактный газ в И3 (бутан, блок №1)
10 | ТЕРм12-12-001-17 Приказ Минстроя России от 12.11.14 №703/пр | Демонтаж. Арматура фланцевая с ручным приводом или без привода водопроводная на условное давление до 4 МПа, диаметр условного прохода: 400 мм (Приказ от 04.09.2019 № 519/пр табл.3 п.4 Демонтаж оборудования, не пригодного для дальнейшего использования (предназначено в лом), без разборки и резки ОЗП=0,3; ЭМ=0,3 к расх.; ЗПМ=0,3; МАТ=0 к расх.; ТЗ=0,3; ТЗМ=0,3) Технологические трубопроводы: НР (75,16 руб.): 90% от ФОТ (83,51 руб.) СП (38,41 руб.): 46% от ФОТ (83,51 руб.) | 1 шт. | 1 | 185.74 | 57.68 | 128.06 | 14.94 | 185.74 | 57.68 | 128.06 | 14.94 | 4.743 | 4.74 | 0.915 | 0.92
11 | ТЕРм12-12-001-17 Приказ Минстроя России от 12.11.14 №703/пр | Арматура фланцевая с ручным приводом или без привода водопроводная на условное давление до 4 МПа, диаметр условного прохода: 400 мм 622,96 = 771,62 - 0,94 x 21,24 - 8,4 x 15,32 Технологические трубопроводы: НР (250,53 руб.): 90% от ФОТ (278,37 руб.) СП (128,05 руб.): 46% от ФОТ (278,37 руб.) | 1 шт. | 1 | 622.96 | 192.25 | 426.88 | 49.81 | 622.96 | 192.25 | 426.88 | 49.81 | 15.81 | 15.81 | 3.05 | 3.05
Уд | 1. 101-1703 | Прокладки резиновые (пластина техническая прессованная) | кг | 0,94 0,94 | 21.24 |  |  |  | 19.97
Уд | 2. 101-1977 | Болты с гайками и шайбами строительные | кг | 8,4 8,4 | 15.32 |  |  |  | 128.69
12 | Материал заказчика | ЗКЛЭ-2-400х16 Материалы | шт | 1
Контактный газ в И3 (бутан, блок №2)
13 | ТЕРм12-12-001-17 Приказ Минстроя России от 12.11.14 №703/пр | Демонтаж. Арматура фланцевая с ручным приводом или без привода водопроводная на условное давление до 4 МПа, диаметр условного прохода: 400 мм (Приказ от 04.09.2019 № 519/пр табл.3 п.4 Демонтаж оборудования, не пригодного для дальнейшего использования (предназначено в лом), без разборки и резки ОЗП=0,3; ЭМ=0,3 к расх.; ЗПМ=0,3; МАТ=0 к расх.; ТЗ=0,3; ТЗМ=0,3) Технологические трубопроводы: НР (75,16 руб.): 90% от ФОТ (83,51 руб.) СП (38,41 руб.): 46% от ФОТ (83,51 руб.) | 1 шт. | 1 | 185.74 | 57.68 | 128.06 | 14.94 | 185.74 | 57.68 | 128.06 | 14.94 | 4.743 | 4.74 | 0.915 | 0.92
14 | ТЕРм12-12-001-17 Приказ Минстроя России от 12.11.14 №703/пр | Арматура фланцевая с ручным приводом или без привода водопроводная на условное давление до 4 МПа, диаметр условного прохода: 400 мм 622,96 = 771,62 - 0,94 x 21,24 - 8,4 x 15,32 Технологические трубопроводы: НР (250,53 руб.): 90% от ФОТ (278,37 руб.) СП (128,05 руб.): 46% от ФОТ (278,37 руб.) | 1 шт. | 1 | 622.96 | 192.25 | 426.88 | 49.81 | 622.96 | 192.25 | 426.88 | 49.81 | 15.81 | 15.81 | 3.05 | 3.05
Уд | 1. 101-1703 | Прокладки резиновые (пластина техническая прессованная) | кг | 0,94 0,94 | 21.24 |  |  |  | 19.97
Уд | 2. 101-1977 | Болты с гайками и шайбами строительные | кг | 8,4 8,4 | 15.32 |  |  |  | 128.69
15 | Материал заказчика | ЗКЛЭ-2-400х16 Материалы | шт | 1
Врезка задвижек на трубопроводе циркуляционной воды для отсечения 1 стадии с монтажом перемычки
Врезка задвижек
16 | ТЕРм12-12-001-17 Приказ Минстроя России от 12.11.14 №703/пр | Арматура фланцевая с ручным приводом или без привода водопроводная на условное давление до 4 МПа, диаметр условного прохода: 400 мм 622,96 = 771,62 - 0,94 x 21,24 - 8,4 x 15,32 Технологические трубопроводы: НР (501,07 руб.): 90% от ФОТ (556,74 руб.) СП (256,1 руб.): 46% от ФОТ (556,74 руб.) | 1 шт. | 2 | 622.96 | 192.25 | 426.88 | 49.81 | 1245.92 | 384.5 | 853.76 | 99.62 | 15.81 | 31.62 | 3.05 | 6.1
Уд | 1. 101-1703 | Прокладки резиновые (пластина техническая прессованная) | кг | 0,94 1,88 | 21.24 |  |  |  | 39.93
Уд | 2. 101-1977 | Болты с гайками и шайбами строительные | кг | 8,4 16,8 | 15.32 |  |  |  | 257.38
17 | Материал заказчика | Задвижка 30с41нж ЗКЛ-2-400х16 с КОФ Материалы | шт | 2
18 | ТЕРм12-20-001-40 Приказ Минстроя России от 12.11.14 №703/пр | Добавлять на 1 стык, диаметр трубопровода наружный: до 426 мм Технологические трубопроводы: НР (950,09 руб.): 90% от ФОТ (1055,65 руб.) СП (485,6 руб.): 46% от ФОТ (1055,65 руб.) | 1 стык | 4 2*2 | 434.89 | 220.02 | 162.79 | 9.47 | 1739.56 | 880.08 | 651.16 | 37.88 | 16.58 | 66.32 | 0.58 | 2.32
Монтаж перемычки
19 | ТЕРм12-20-001-10 Приказ Минстроя России от 12.11.14 №703/пр | Трубопроводы в помещениях или на открытых площадках, монтируемые из труб и готовых деталей, на условное давление не более 2,5 МПа, диаметр трубопровода наружный: до 108 мм Технологические трубопроводы: НР (36,81 руб.): 90% от ФОТ (40,9 руб.) СП (18,81 руб.): 46% от ФОТ (40,9 руб.) | 1 м | 2,472 2+0,236*2 | 71.69 | 10.44 | 60.71 | 3.95 | 177.22 | 25.81 | 150.08 | 9.76 | 0.91 | 2.25 | 0.26 | 0.64
20 | Материал заказчика | Труба Ø108х4 Материалы | м | 2
21 | Материал заказчика | Отвод 90 108х5 Материалы | шт | 2
22 | ТЕРм12-20-001-33 Приказ Минстроя России от 12.11.14 №703/пр | Добавлять на 1 стык, диаметр трубопровода наружный: до 108 мм /уточнить по факту/ Технологические трубопроводы: НР (293,15 руб.): 90% от ФОТ (325,72 руб.) СП (149,83 руб.): 46% от ФОТ (325,72 руб.) | 1 стык | 4 2*2 | 113.86 | 67.54 | 40.84 | 3.27 | 455.44 | 270.16 | 163.36 | 13.08 | 5.09 | 20.36 | 0.2 | 0.8
23 | ТЕРм12-12-001-10 Приказ Минстроя России от 12.11.14 №703/пр | Арматура фланцевая с ручным приводом или без привода водопроводная на условное давление до 4 МПа, диаметр условного прохода: 100 мм 139,74 = 154,23 - 0,17 x 21,24 - 0,71 x 15,32 Технологические трубопроводы: НР (67,08 руб.): 90% от ФОТ (74,53 руб.) СП (34,28 руб.): 46% от ФОТ (74,53 руб.) | 1 шт. | 1 | 139.74 | 54.36 | 84.29 | 10.45 | 139.74 | 54.36 | 84.29 | 10.45 | 4.47 | 4.47 | 0.64 | 0.64
Уд | 1. 101-1703 | Прокладки резиновые (пластина техническая прессованная) | кг | 0,17 0,17 | 21.24 |  |  |  | 3.61
Уд | 2. 101-1977 | Болты с гайками и шайбами строительные | кг | 0,71 0,71 | 15.32 |  |  |  | 10.88
24 | Материал заказчика | Задвижка 30с41нж ЗКЛ-2-100х16 с КОФ Материалы | шт | 1
25 | ТЕРм12-20-001-33 Приказ Минстроя России от 12.11.14 №703/пр | Добавлять на 1 стык, диаметр трубопровода наружный: до 108 мм Технологические трубопроводы: НР (146,57 руб.): 90% от ФОТ (162,86 руб.) СП (74,92 руб.): 46% от ФОТ (162,86 руб.) | 1 стык | 2 1*2 | 113.86 | 67.54 | 40.84 | 3.27 | 227.72 | 135.08 | 81.68 | 6.54 | 5.09 | 10.18 | 0.2 | 0.4
Отделение №2
Ревизия арматур (демонтаж, перевозка, монтаж)
Коренные арматуры
Топливный газ
26 | ТЕРм12-12-001-13 Приказ Минстроя России от 12.11.14 №703/пр | Демонтаж. Арматура фланцевая с ручным приводом или без привода водопроводная на условное давление до 4 МПа, диаметр условного прохода: 200 мм (Приказ от 04.09.2019 № 519/пр табл.3 п.4 Демонтаж оборудования, не пригодного для дальнейшего использования (предназначено в лом), без разборки и резки ОЗП=0,3; ЭМ=0,3 к расх.; ЗПМ=0,3; МАТ=0 к расх.; ТЗ=0,3; ТЗМ=0,3) Технологические трубопроводы: НР (36,43 руб.): 90% от ФОТ (40,48 руб.) СП (18,62 руб.): 46% от ФОТ (40,48 руб.) | 1 шт. | 1 | 84.7 | 28.24 | 56.46 | 6.96 | 84.7 | 28.24 | 56.46 | 6.96 | 2.322 | 2.32 | 0.426 | 0.43
27 | ТЕРм12-12-001-13 Приказ Минстроя России от 12.11.14 №703/пр | Арматура фланцевая с ручным приводом или без привода водопроводная на условное давление до 4 МПа, диаметр условного прохода: 200 мм 284,21 = 331,47 - 0,35 x 21,24 - 2,6 x 15,32 Технологические трубопроводы: НР (121,42 руб.): 90% от ФОТ (134,91 руб.) СП (62,06 руб.): 46% от ФОТ (134,91 руб.) | 1 шт. | 1 | 284.21 | 94.12 | 188.2 | 23.19 | 284.21 | 94.12 | 188.2 | 23.19 | 7.74 | 7.74 | 1.42 | 1.42
Уд | 1. 101-1703 | Прокладки резиновые (пластина техническая прессованная) | кг | 0,35 0,35 | 21.24 |  |  |  | 7.43
Уд | 2. 101-1977 | Болты с гайками и шайбами строительные | кг | 2,6 2,6 | 15.32 |  |  |  | 39.83
28 | Материал заказчика | ЗКЛ-2-200х16 Материалы | шт | 1
ФВД
29 | ТЕРм12-12-001-14 Приказ Минстроя России от 12.11.14 №703/пр | Демонтаж. Арматура фланцевая с ручным приводом или без привода водопроводная на условное давление до 4 МПа, диаметр условного прохода: 250 мм (Приказ от 04.09.2019 № 519/пр табл.3 п.4 Демонтаж оборудования, не пригодного для дальнейшего использования (предназначено в лом), без разборки и резки ОЗП=0,3; ЭМ=0,3 к расх.; ЗПМ=0,3; МАТ=0 к расх.; ТЗ=0,3; ТЗМ=0,3) Технологические трубопроводы: НР (45,73 руб.): 90% от ФОТ (50,81 руб.) СП (23,37 руб.): 46% от ФОТ (50,81 руб.) | 1 шт. | 1 | 113.55 | 34.58 | 78.97 | 9.6 | 113.55 | 34.58 | 78.97 | 9.6 | 2.844 | 2.84 | 0.588 | 0.59
30 | ТЕРм12-12-001-14 Приказ Минстроя России от 12.11.14 №703/пр | Арматура фланцевая с ручным приводом или без привода водопроводная на условное давление до 4 МПа, диаметр условного прохода: 250 мм 380,83 = 445,28 - 0,51 x 21,24 - 3,5 x 15,32 Технологические трубопроводы: НР (152,44 руб.): 90% от ФОТ (169,38 руб.) СП (77,91 руб.): 46% от ФОТ (169,38 руб.) | 1 шт. | 1 | 380.83 | 115.28 | 263.24 | 32.01 | 380.83 | 115.28 | 263.24 | 32.01 | 9.48 | 9.48 | 1.96 | 1.96
Уд | 1. 101-1703 | Прокладки резиновые (пластина техническая прессованная) | кг | 0,51 0,51 | 21.24 |  |  |  | 10.83
Уд | 2. 101-1977 | Болты с гайками и шайбами строительные | кг | 3,5 3,5 | 15.32 |  |  |  | 53.62
31 | Материал заказчика | ЗКЛ-2-250х16 Материалы | шт | 1
ФНД
32 | ТЕРм12-12-001-13 Приказ Минстроя России от 12.11.14 №703/пр | Демонтаж. Арматура фланцевая с ручным приводом или без привода водопроводная на условное давление до 4 МПа, диаметр условного прохода: 200 мм (Приказ от 04.09.2019 № 519/пр табл.3 п.4 Демонтаж оборудования, не пригодного для дальнейшего использования (предназначено в лом), без разборки и резки ОЗП=0,3; ЭМ=0,3 к расх.; ЗПМ=0,3; МАТ=0 к расх.; ТЗ=0,3; ТЗМ=0,3) Технологические трубопроводы: НР (36,43 руб.): 90% от ФОТ (40,48 руб.) СП (18,62 руб.): 46% от ФОТ (40,48 руб.) | 1 шт. | 1 | 84.7 | 28.24 | 56.46 | 6.96 | 84.7 | 28.24 | 56.46 | 6.96 | 2.322 | 2.32 | 0.426 | 0.43
33 | ТЕРм12-12-001-13 Приказ Минстроя России от 12.11.14 №703/пр | Арматура фланцевая с ручным приводом или без привода водопроводная на условное давление до 4 МПа, диаметр условного прохода: 200 мм 284,21 = 331,47 - 0,35 x 21,24 - 2,6 x 15,32 Технологические трубопроводы: НР (121,42 руб.): 90% от ФОТ (134,91 руб.) СП (62,06 руб.): 46% от ФОТ (134,91 руб.) | 1 шт. | 1 | 284.21 | 94.12 | 188.2 | 23.19 | 284.21 | 94.12 | 188.2 | 23.19 | 7.74 | 7.74 | 1.42 | 1.42
Уд | 1. 101-1703 | Прокладки резиновые (пластина техническая прессованная) | кг | 0,35 0,35 | 21.24 |  |  |  | 7.43
Уд | 2. 101-1977 | Болты с гайками и шайбами строительные | кг | 2,6 2,6 | 15.32 |  |  |  | 39.83
34 | Материал заказчика | ЗКЛ-2-200х16 Материалы | шт | 1
Прямая цирк. вода в цехе гр. И
35 | ТЕРм12-12-001-17 Приказ Минстроя России от 12.11.14 №703/пр | Демонтаж. Арматура фланцевая с ручным приводом или без привода водопроводная на условное давление до 4 МПа, диаметр условного прохода: 400 мм (Приказ от 04.09.2019 № 519/пр табл.3 п.4 Демонтаж оборудования, не пригодного для дальнейшего использования (предназначено в лом), без разборки и резки ОЗП=0,3; ЭМ=0,3 к расх.; ЗПМ=0,3; МАТ=0 к расх.; ТЗ=0,3; ТЗМ=0,3) Технологические трубопроводы: НР (75,16 руб.): 90% от ФОТ (83,51 руб.) СП (38,41 руб.): 46% от ФОТ (83,51 руб.) | 1 шт. | 1 | 185.74 | 57.68 | 128.06 | 14.94 | 185.74 | 57.68 | 128.06 | 14.94 | 4.743 | 4.74 | 0.915 | 0.92
36 | ТЕРм12-12-001-17 Приказ Минстроя России от 12.11.14 №703/пр | Арматура фланцевая с ручным приводом или без привода водопроводная на условное давление до 4 МПа, диаметр условного прохода: 400 мм 622,96 = 771,62 - 0,94 x 21,24 - 8,4 x 15,32 Технологические трубопроводы: НР (250,53 руб.): 90% от ФОТ (278,37 руб.) СП (128,05 руб.): 46% от ФОТ (278,37 руб.) | 1 шт. | 1 | 622.96 | 192.25 | 426.88 | 49.81 | 622.96 | 192.25 | 426.88 | 49.81 | 15.81 | 15.81 | 3.05 | 3.05
Уд | 1. 101-1703 | Прокладки резиновые (пластина техническая прессованная) | кг | 0,94 0,94 | 21.24 |  |  |  | 19.97
Уд | 2. 101-1977 | Болты с гайками и шайбами строительные | кг | 8,4 8,4 | 15.32 |  |  |  | 128.69
37 | Материал заказчика | ЗКЛ-2-400х16 Материалы | шт | 1
Прямая цирк. вода в цехе гр. И
38 | ТЕРм12-12-001-19 Приказ Минстроя России от 12.11.14 №703/пр | Демонтаж. Арматура фланцевая с ручным приводом или без привода водопроводная на условное давление до 4 МПа, диаметр условного прохода: 600 мм (Приказ от 04.09.2019 № 519/пр табл.3 п.4 Демонтаж оборудования, не пригодного для дальнейшего использования (предназначено в лом), без разборки и резки ОЗП=0,3; ЭМ=0,3 к расх.; ЗПМ=0,3; МАТ=0 к расх.; ТЗ=0,3; ТЗМ=0,3) Технологические трубопроводы: НР (123,25 руб.): 90% от ФОТ (136,94 руб.) СП (62,99 руб.): 46% от ФОТ (136,94 руб.) | 1 шт. | 1 | 317.34 | 93.46 | 223.88 | 25.62 | 317.34 | 93.46 | 223.88 | 25.62 | 7.686 | 7.69 | 1.569 | 1.57
39 | ТЕРм12-12-001-19 Приказ Минстроя России от 12.11.14 №703/пр | Арматура фланцевая с ручным приводом или без привода водопроводная на условное давление до 4 МПа, диаметр условного прохода: 600 мм 1 064,03 = 1 470,64 - 1,4 x 21,24 - 24,6 x 15,32 Технологические трубопроводы: НР (410,84 руб.): 90% от ФОТ (456,49 руб.) СП (209,99 руб.): 46% от ФОТ (456,49 руб.) | 1 шт. | 1 | 1064.03 | 311.54 | 746.26 | 85.41 | 1064.03 | 311.54 | 746.26 | 85.41 | 25.62 | 25.62 | 5.23 | 5.23
Уд | 1. 101-1703 | Прокладки резиновые (пластина техническая прессованная) | кг | 1,4 1,4 | 21.24 |  |  |  | 29.74
Уд | 2. 101-1977 | Болты с гайками и шайбами строительные | кг | 24,6 24,6 | 15.32 |  |  |  | 376.87
40 | Материал заказчика | ЗКЛ-2-600х16 Материалы | шт | 1
Прямая цирк. вода в цех И-7
41 | ТЕРм12-12-001-17 Приказ Минстроя России от 12.11.14 №703/пр | Демонтаж. Арматура фланцевая с ручным приводом или без привода водопроводная на условное давление до 4 МПа, диаметр условного прохода: 400 мм (Приказ от 04.09.2019 № 519/пр табл.3 п.4 Демонтаж оборудования, не пригодного для дальнейшего использования (предназначено в лом), без разборки и резки ОЗП=0,3; ЭМ=0,3 к расх.; ЗПМ=0,3; МАТ=0 к расх.; ТЗ=0,3; ТЗМ=0,3) Технологические трубопроводы: НР (75,16 руб.): 90% от ФОТ (83,51 руб.) СП (38,41 руб.): 46% от ФОТ (83,51 руб.) | 1 шт. | 1 | 185.74 | 57.68 | 128.06 | 14.94 | 185.74 | 57.68 | 128.06 | 14.94 | 4.743 | 4.74 | 0.915 | 0.92
42 | ТЕРм12-12-001-17 Приказ Минстроя России от 12.11.14 №703/пр | Арматура фланцевая с ручным приводом или без привода водопроводная на условное давление до 4 МПа, диаметр условного прохода: 400 мм 622,96 = 771,62 - 0,94 x 21,24 - 8,4 x 15,32 Технологические трубопроводы: НР (250,53 руб.): 90% от ФОТ (278,37 руб.) СП (128,05 руб.): 46% от ФОТ (278,37 руб.) | 1 шт. | 1 | 622.96 | 192.25 | 426.88 | 49.81 | 622.96 | 192.25 | 426.88 | 49.81 | 15.81 | 15.81 | 3.05 | 3.05
Уд | 1. 101-1703 | Прокладки резиновые (пластина техническая прессованная) | кг | 0,94 0,94 | 21.24 |  |  |  | 19.97
Уд | 2. 101-1977 | Болты с гайками и шайбами строительные | кг | 8,4 8,4 | 15.32 |  |  |  | 128.69
43 | Материал заказчика | ЗКЛ-2-400х16 Материалы | шт | 1
Обратная цирк. вода из цехов гр. И
44 | ТЕРм12-12-001-18 Приказ Минстроя России от 12.11.14 №703/пр | Демонтаж. Арматура фланцевая с ручным приводом или без привода водопроводная на условное давление до 4 МПа, диаметр условного прохода: 500 мм (Приказ от 04.09.2019 № 519/пр табл.3 п.4 Демонтаж оборудования, не пригодного для дальнейшего использования (предназначено в лом), без разборки и резки ОЗП=0,3; ЭМ=0,3 к расх.; ЗПМ=0,3; МАТ=0 к расх.; ТЗ=0,3; ТЗМ=0,3) Технологические трубопроводы: НР (96,59 руб.): 90% от ФОТ (107,32 руб.) СП (49,37 руб.): 46% от ФОТ (107,32 руб.) | 1 шт. | 1 | 247.58 | 73.58 | 174 | 19.74 | 247.58 | 73.58 | 174 | 19.74 | 6.051 | 6.05 | 1.209 | 1.21
45 | ТЕРм12-12-001-18 Приказ Минстроя России от 12.11.14 №703/пр | Арматура фланцевая с ручным приводом или без привода водопроводная на условное давление до 4 МПа, диаметр условного прохода: 500 мм 830,17 = 1 104,45 - 0,94 x 21,24 - 16,6 x 15,32 Технологические трубопроводы: НР (321,97 руб.): 90% от ФОТ (357,74 руб.) СП (164,56 руб.): 46% от ФОТ (357,74 руб.) | 1 шт. | 1 | 830.17 | 245.27 | 579.99 | 65.81 | 830.17 | 245.27 | 579.99 | 65.81 | 20.17 | 20.17 | 4.03 | 4.03
Уд | 1. 101-1703 | Прокладки резиновые (пластина техническая прессованная) | кг | 0,94 0,94 | 21.24 |  |  |  | 19.97
Уд | 2. 101-1977 | Болты с гайками и шайбами строительные | кг | 16,6 16,6 | 15.32 |  |  |  | 254.31
46 | Материал заказчика | ЗКЛ-2-500х16 Материалы | шт | 1
Обратная цирк. вода из цеха И-7
47 | ТЕРм12-12-001-17 Приказ Минстроя России от 12.11.14 №703/пр | Демонтаж. Арматура фланцевая с ручным приводом или без привода водопроводная на условное давление до 4 МПа, диаметр условного прохода: 400 мм (Приказ от 04.09.2019 № 519/пр табл.3 п.4 Демонтаж оборудования, не пригодного для дальнейшего использования (предназначено в лом), без разборки и резки ОЗП=0,3; ЭМ=0,3 к расх.; ЗПМ=0,3; МАТ=0 к расх.; ТЗ=0,3; ТЗМ=0,3) Технологические трубопроводы: НР (75,16 руб.): 90% от ФОТ (83,51 руб.) СП (38,41 руб.): 46% от ФОТ (83,51 руб.) | 1 шт. | 1 | 185.74 | 57.68 | 128.06 | 14.94 | 185.74 | 57.68 | 128.06 | 14.94 | 4.743 | 4.74 | 0.915 | 0.92
48 | ТЕРм12-12-001-17 Приказ Минстроя России от 12.11.14 №703/пр | Арматура фланцевая с ручным приводом или без привода водопроводная на условное давление до 4 МПа, диаметр условного прохода: 400 мм 622,96 = 771,62 - 0,94 x 21,24 - 8,4 x 15,32 Технологические трубопроводы: НР (250,53 руб.): 90% от ФОТ (278,37 руб.) СП (128,05 руб.): 46% от ФОТ (278,37 руб.) | 1 шт. | 1 | 622.96 | 192.25 | 426.88 | 49.81 | 622.96 | 192.25 | 426.88 | 49.81 | 15.81 | 15.81 | 3.05 | 3.05
Уд | 1. 101-1703 | Прокладки резиновые (пластина техническая прессованная) | кг | 0,94 0,94 | 21.24 |  |  |  | 19.97
Уд | 2. 101-1977 | Болты с гайками и шайбами строительные | кг | 8,4 8,4 | 15.32 |  |  |  | 128.69
49 | Материал заказчика | ЗКЛ-2-400х16 Материалы | шт | 1
Пар с ТЭЦ (левый поток)
50 | ТЕРм12-12-001-18 Приказ Минстроя России от 12.11.14 №703/пр | Демонтаж. Арматура фланцевая с ручным приводом или без привода водопроводная на условное давление до 4 МПа, диаметр условного прохода: 500 мм (Приказ от 04.09.2019 № 519/пр табл.3 п.4 Демонтаж оборудования, не пригодного для дальнейшего использования (предназначено в лом), без разборки и резки ОЗП=0,3; ЭМ=0,3 к расх.; ЗПМ=0,3; МАТ=0 к расх.; ТЗ=0,3; ТЗМ=0,3) Технологические трубопроводы: НР (96,59 руб.): 90% от ФОТ (107,32 руб.) СП (49,37 руб.): 46% от ФОТ (107,32 руб.) | 1 шт. | 1 | 247.58 | 73.58 | 174 | 19.74 | 247.58 | 73.58 | 174 | 19.74 | 6.051 | 6.05 | 1.209 | 1.21
51 | ТЕРм12-12-001-18 Приказ Минстроя России от 12.11.14 №703/пр | Арматура фланцевая с ручным приводом или без привода водопроводная на условное давление до 4 МПа, диаметр условного прохода: 500 мм 830,17 = 1 104,45 - 0,94 x 21,24 - 16,6 x 15,32 Технологические трубопроводы: НР (321,97 руб.): 90% от ФОТ (357,74 руб.) СП (164,56 руб.): 46% от ФОТ (357,74 руб.) | 1 шт. | 1 | 830.17 | 245.27 | 579.99 | 65.81 | 830.17 | 245.27 | 579.99 | 65.81 | 20.17 | 20.17 | 4.03 | 4.03
Уд | 1. 101-1703 | Прокладки резиновые (пластина техническая прессованная) | кг | 0,94 0,94 | 21.24 |  |  |  | 19.97
Уд | 2. 101-1977 | Болты с гайками и шайбами строительные | кг | 16,6 16,6 | 15.32 |  |  |  | 254.31
52 | Материал заказчика | ЗКЛ-2-500х16 Материалы | шт | 1
Контактный газ в цех И-3
53 | ТЕРм12-12-001-19 Приказ Минстроя России от 12.11.14 №703/пр | Демонтаж. Арматура фланцевая с ручным приводом или без привода водопроводная на условное давление до 4 МПа, диаметр условного прохода: 600 мм (Приказ от 04.09.2019 № 519/пр табл.3 п.4 Демонтаж оборудования, не пригодного для дальнейшего использования (предназначено в лом), без разборки и резки ОЗП=0,3; ЭМ=0,3 к расх.; ЗПМ=0,3; МАТ=0 к расх.; ТЗ=0,3; ТЗМ=0,3) Технологические трубопроводы: НР (123,25 руб.): 90% от ФОТ (136,94 руб.) СП (62,99 руб.): 46% от ФОТ (136,94 руб.) | 1 шт. | 1 | 317.34 | 93.46 | 223.88 | 25.62 | 317.34 | 93.46 | 223.88 | 25.62 | 7.686 | 7.69 | 1.569 | 1.57
54 | ТЕРм12-12-001-19 Приказ Минстроя России от 12.11.14 №703/пр | Арматура фланцевая с ручным приводом или без привода водопроводная на условное давление до 4 МПа, диаметр условного прохода: 600 мм 1 064,03 = 1 470,64 - 1,4 x 21,24 - 24,6 x 15,32 Технологические трубопроводы: НР (410,84 руб.): 90% от ФОТ (456,49 руб.) СП (209,99 руб.): 46% от ФОТ (456,49 руб.) | 1 шт. | 1 | 1064.03 | 311.54 | 746.26 | 85.41 | 1064.03 | 311.54 | 746.26 | 85.41 | 25.62 | 25.62 | 5.23 | 5.23
Уд | 1. 101-1703 | Прокладки резиновые (пластина техническая прессованная) | кг | 1,4 1,4 | 21.24 |  |  |  | 29.74
Уд | 2. 101-1977 | Болты с гайками и шайбами строительные | кг | 24,6 24,6 | 15.32 |  |  |  | 376.87
55 | Материал заказчика | ЗКЛ-2-600х16 Материалы | шт | 1
Пар с ТЭЦ (правый поток)
56 | ТЕРм12-12-001-18 Приказ Минстроя России от 12.11.14 №703/пр | Демонтаж. Арматура фланцевая с ручным приводом или без привода водопроводная на условное давление до 4 МПа, диаметр условного прохода: 500 мм (Приказ от 04.09.2019 № 519/пр табл.3 п.4 Демонтаж оборудования, не пригодного для дальнейшего использования (предназначено в лом), без разборки и резки ОЗП=0,3; ЭМ=0,3 к расх.; ЗПМ=0,3; МАТ=0 к расх.; ТЗ=0,3; ТЗМ=0,3) Технологические трубопроводы: НР (96,59 руб.): 90% от ФОТ (107,32 руб.) СП (49,37 руб.): 46% от ФОТ (107,32 руб.) | 1 шт. | 1 | 247.58 | 73.58 | 174 | 19.74 | 247.58 | 73.58 | 174 | 19.74 | 6.051 | 6.05 | 1.209 | 1.21
57 | ТЕРм12-12-001-18 Приказ Минстроя России от 12.11.14 №703/пр | Арматура фланцевая с ручным приводом или без привода водопроводная на условное давление до 4 МПа, диаметр условного прохода: 500 мм 830,17 = 1 104,45 - 0,94 x 21,24 - 16,6 x 15,32 Технологические трубопроводы: НР (321,97 руб.): 90% от ФОТ (357,74 руб.) СП (164,56 руб.): 46% от ФОТ (357,74 руб.) | 1 шт. | 1 | 830.17 | 245.27 | 579.99 | 65.81 | 830.17 | 245.27 | 579.99 | 65.81 | 20.17 | 20.17 | 4.03 | 4.03
Уд | 1. 101-1703 | Прокладки резиновые (пластина техническая прессованная) | кг | 0,94 0,94 | 21.24 |  |  |  | 19.97
Уд | 2. 101-1977 | Болты с гайками и шайбами строительные | кг | 16,6 16,6 | 15.32 |  |  |  | 254.31
58 | Материал заказчика | ЗКЛ-2-500х16 Материалы | шт | 1
Пром. вода прямая
59 | ТЕРм12-12-001-19 Приказ Минстроя России от 12.11.14 №703/пр | Демонтаж. Арматура фланцевая с ручным приводом или без привода водопроводная на условное давление до 4 МПа, диаметр условного прохода: 600 мм (Приказ от 04.09.2019 № 519/пр табл.3 п.4 Демонтаж оборудования, не пригодного для дальнейшего использования (предназначено в лом), без разборки и резки ОЗП=0,3; ЭМ=0,3 к расх.; ЗПМ=0,3; МАТ=0 к расх.; ТЗ=0,3; ТЗМ=0,3) Технологические трубопроводы: НР (123,25 руб.): 90% от ФОТ (136,94 руб.) СП (62,99 руб.): 46% от ФОТ (136,94 руб.) | 1 шт. | 1 | 317.34 | 93.46 | 223.88 | 25.62 | 317.34 | 93.46 | 223.88 | 25.62 | 7.686 | 7.69 | 1.569 | 1.57
60 | ТЕРм12-12-001-19 Приказ Минстроя России от 12.11.14 №703/пр | Арматура фланцевая с ручным приводом или без привода водопроводная на условное давление до 4 МПа, диаметр условного прохода: 600 мм 1 064,03 = 1 470,64 - 1,4 x 21,24 - 24,6 x 15,32 Технологические трубопроводы: НР (410,84 руб.): 90% от ФОТ (456,49 руб.) СП (209,99 руб.): 46% от ФОТ (456,49 руб.) | 1 шт. | 1 | 1064.03 | 311.54 | 746.26 | 85.41 | 1064.03 | 311.54 | 746.26 | 85.41 | 25.62 | 25.62 | 5.23 | 5.23
Уд | 1. 101-1703 | Прокладки резиновые (пластина техническая прессованная) | кг | 1,4 1,4 | 21.24 |  |  |  | 29.74
Уд | 2. 101-1977 | Болты с гайками и шайбами строительные | кг | 24,6 24,6 | 15.32 |  |  |  | 376.87
61 | Материал заказчика | ЗКЛ-2-600х16 Материалы | шт | 1
Пром. вода обратная
62 | ТЕРм12-12-001-19 Приказ Минстроя России от 12.11.14 №703/пр | Демонтаж. Арматура фланцевая с ручным приводом или без привода водопроводная на условное давление до 4 МПа, диаметр условного прохода: 600 мм (Приказ от 04.09.2019 № 519/пр табл.3 п.4 Демонтаж оборудования, не пригодного для дальнейшего использования (предназначено в лом), без разборки и резки ОЗП=0,3; ЭМ=0,3 к расх.; ЗПМ=0,3; МАТ=0 к расх.; ТЗ=0,3; ТЗМ=0,3) Технологические трубопроводы: НР (123,25 руб.): 90% от ФОТ (136,94 руб.) СП (62,99 руб.): 46% от ФОТ (136,94 руб.) | 1 шт. | 1 | 317.34 | 93.46 | 223.88 | 25.62 | 317.34 | 93.46 | 223.88 | 25.62 | 7.686 | 7.69 | 1.569 | 1.57
63 | ТЕРм12-12-001-19 Приказ Минстроя России от 12.11.14 №703/пр | Арматура фланцевая с ручным приводом или без привода водопроводная на условное давление до 4 МПа, диаметр условного прохода: 600 мм 1 064,03 = 1 470,64 - 1,4 x 21,24 - 24,6 x 15,32 Технологические трубопроводы: НР (410,84 руб.): 90% от ФОТ (456,49 руб.) СП (209,99 руб.): 46% от ФОТ (456,49 руб.) | 1 шт. | 1 | 1064.03 | 311.54 | 746.26 | 85.41 | 1064.03 | 311.54 | 746.26 | 85.41 | 25.62 | 25.62 | 5.23 | 5.23
Уд | 1. 101-1703 | Прокладки резиновые (пластина техническая прессованная) | кг | 1,4 1,4 | 21.24 |  |  |  | 29.74
Уд | 2. 101-1977 | Болты с гайками и шайбами строительные | кг | 24,6 24,6 | 15.32 |  |  |  | 376.87
64 | Материал заказчика | ЗКЛ-2-600х16 Материалы | шт | 1
КОП
Нагнетание насосов поз.Н-108/1-4, Ду500, насосная №3, отм.0м
65 | ТЕРм12-12-001-18 Приказ Минстроя России от 12.11.14 №703/пр | Демонтаж. Арматура фланцевая с ручным приводом или без привода водопроводная на условное давление до 4 МПа, диаметр условного прохода: 500 мм (Приказ от 04.09.2019 № 519/пр табл.3 п.4 Демонтаж оборудования, не пригодного для дальнейшего использования (предназначено в лом), без разборки и резки ОЗП=0,3; ЭМ=0,3 к расх.; ЗПМ=0,3; МАТ=0 к расх.; ТЗ=0,3; ТЗМ=0,3) Технологические трубопроводы: НР (482,94 руб.): 90% от ФОТ (536,6 руб.) СП (246,84 руб.): 46% от ФОТ (536,6 руб.) | 1 шт. | 5 | 247.58 | 73.58 | 174 | 19.74 | 1237.9 | 367.9 | 870 | 98.7 | 6.051 | 30.26 | 1.209 | 6.05
66 | ТЕРм12-12-001-18 Приказ Минстроя России от 12.11.14 №703/пр | Арматура фланцевая с ручным приводом или без привода водопроводная на условное давление до 4 МПа, диаметр условного прохода: 500 мм 830,17 = 1 104,45 - 0,94 x 21,24 - 16,6 x 15,32 Технологические трубопроводы: НР (1609,84 руб.): 90% от ФОТ (1788,71 руб.) СП (822,81 руб.): 46% от ФОТ (1788,71 руб.) | 1 шт. | 5 | 830.17 | 245.27 | 579.99 | 65.81 | 4150.85 | 1226.35 | 2899.95 | 329.05 | 20.17 | 100.85 | 4.03 | 20.15
Уд | 1. 101-1703 | Прокладки резиновые (пластина техническая прессованная) | кг | 0,94 4,7 | 21.24 |  |  |  | 99.83
Уд | 2. 101-1977 | Болты с гайками и шайбами строительные | кг | 16,6 83 | 15.32 |  |  |  | 1271.56
67 | Материал б/у | Клапан обратный предохранительный Ду500 Материалы | шт | 5
68 | Материал заказчика | Прокладки ПМБ Ду500х16 Материалы | шт | 10
Трубопровод пара из ИП-6а в И-2, лин.1/1, Ду400, 46 ось, отм.12м
69 | ТЕРм12-12-001-17 Приказ Минстроя России от 12.11.14 №703/пр | Демонтаж. Арматура фланцевая с ручным приводом или без привода водопроводная на условное давление до 4 МПа, диаметр условного прохода: 400 мм (Приказ от 04.09.2019 № 519/пр табл.3 п.4 Демонтаж оборудования, не пригодного для дальнейшего использования (предназначено в лом), без разборки и резки ОЗП=0,3; ЭМ=0,3 к расх.; ЗПМ=0,3; МАТ=0 к расх.; ТЗ=0,3; ТЗМ=0,3) Технологические трубопроводы: НР (75,16 руб.): 90% от ФОТ (83,51 руб.) СП (38,41 руб.): 46% от ФОТ (83,51 руб.) | 1 шт. | 1 | 185.74 | 57.68 | 128.06 | 14.94 | 185.74 | 57.68 | 128.06 | 14.94 | 4.743 | 4.74 | 0.915 | 0.92
70 | ТЕРм12-12-001-17 Приказ Минстроя России от 12.11.14 №703/пр | Арматура фланцевая с ручным приводом или без привода водопроводная на условное давление до 4 МПа, диаметр условного прохода: 400 мм 622,96 = 771,62 - 0,94 x 21,24 - 8,4 x 15,32 Технологические трубопроводы: НР (250,53 руб.): 90% от ФОТ (278,37 руб.) СП (128,05 руб.): 46% от ФОТ (278,37 руб.) | 1 шт. | 1 | 622.96 | 192.25 | 426.88 | 49.81 | 622.96 | 192.25 | 426.88 | 49.81 | 15.81 | 15.81 | 3.05 | 3.05
Уд | 1. 101-1703 | Прокладки резиновые (пластина техническая прессованная) | кг | 0,94 0,94 | 21.24 |  |  |  | 19.97
Уд | 2. 101-1977 | Болты с гайками и шайбами строительные | кг | 8,4 8,4 | 15.32 |  |  |  | 128.69
71 | Материал б/у | Клапан обратный предохранительный Ду400 Материалы | шт | 1
72 | Материал заказчика | Прокладки ПМБ Ду400х16 Материалы | шт | 2
Трубопровод пара с ТЭЦ в И-2, лин.1/1, Ду400, 46 ось, отм.12м
73 | ТЕРм12-12-001-17 Приказ Минстроя России от 12.11.14 №703/пр | Демонтаж. Арматура фланцевая с ручным приводом или без привода водопроводная на условное давление до 4 МПа, диаметр условного прохода: 400 мм (Приказ от 04.09.2019 № 519/пр табл.3 п.4 Демонтаж оборудования, не пригодного для дальнейшего использования (предназначено в лом), без разборки и резки ОЗП=0,3; ЭМ=0,3 к расх.; ЗПМ=0,3; МАТ=0 к расх.; ТЗ=0,3; ТЗМ=0,3) Технологические трубопроводы: НР (75,16 руб.): 90% от ФОТ (83,51 руб.) СП (38,41 руб.): 46% от ФОТ (83,51 руб.) | 1 шт. | 1 | 185.74 | 57.68 | 128.06 | 14.94 | 185.74 | 57.68 | 128.06 | 14.94 | 4.743 | 4.74 | 0.915 | 0.92
74 | ТЕРм12-12-001-17 Приказ Минстроя России от 12.11.14 №703/пр | Арматура фланцевая с ручным приводом или без привода водопроводная на условное давление до 4 МПа, диаметр условного прохода: 400 мм 622,96 = 771,62 - 0,94 x 21,24 - 8,4 x 15,32 Технологические трубопроводы: НР (250,53 руб.): 90% от ФОТ (278,37 руб.) СП (128,05 руб.): 46% от ФОТ (278,37 руб.) | 1 шт. | 1 | 622.96 | 192.25 | 426.88 | 49.81 | 622.96 | 192.25 | 426.88 | 49.81 | 15.81 | 15.81 | 3.05 | 3.05
Уд | 1. 101-1703 | Прокладки резиновые (пластина техническая прессованная) | кг | 0,94 0,94 | 21.24 |  |  |  | 19.97
Уд | 2. 101-1977 | Болты с гайками и шайбами строительные | кг | 8,4 8,4 | 15.32 |  |  |  | 128.69
75 | Материал б/у | Клапан обратный предохранительный Ду400 Материалы | шт | 1
76 | Материал заказчика | Прокладки ПМБ Ду400х16 Материалы | шт | 2
Устранение пропусков на змеевиках печей поз.103/1,2,3,4,5
77 | ТЕР08-07-002-01 Приказ Минстроя России от 12.11.14 №703/пр | Установка и разборка внутренних трубчатых инвентарных лесов: при высоте помещений до 6 м /7 м/ 1 343,42 = 1 593,17 - 0,029 x 8 611,97 Конструкции из кирпича и блоков: НР (261,83 руб.): 110% от ФОТ (238,03 руб.) СП (140,44 руб.): 59%=69%*0.85 от ФОТ (238,03 руб.) | 100 м2 горизонтальной проекции | 0,27 27 / 100 | 1343.42 | 766.58 | 15.79 |  | 362.72 | 206.98 | 4.26 |  | 70.2 | 18.95
Уд | 1. 101-2595 | Детали стальных трубчатых лесов, укомплектованные пробками, крючками и хомутами, окрашенные | т | 0,029 0,0078 | 8611.97 |  |  |  | 67.17
78 | ТЕР08-07-002-02 Приказ Минстроя России от 12.11.14 №703/пр | Установка и разборка внутренних трубчатых инвентарных лесов: на каждые последующие 4 м высоты помещений добавлять к расценке 08-07-002-01 703,50 = 953,25 - 0,029 x 8 611,97 ((7-6)/4=0,25 ПЗ=0,25 (ОЗП=0,25; ЭМ=0,25 к расх.; ЗПМ=0,25; МАТ=0,25 к расх.; ТЗ=0,25; ТЗМ=0,25)) Конструкции из кирпича и блоков: НР (46,44 руб.): 110% от ФОТ (42,22 руб.) СП (24,91 руб.): 59%=69%*0.85 от ФОТ (42,22 руб.) | 100 м2 горизонтальной проекции | 0,27 27 / 100 | 175.88 | 135.96 | 2.41 |  | 47.49 | 36.71 | 0.65 |  | 12.45 | 3.36
Уд | 1. 101-2595 | Детали стальных трубчатых лесов, укомплектованные пробками, крючками и хомутами, окрашенные | т | 0,00725 0,002 | 8611.97 |  |  |  | 17.22
79 | РН5-15-1 | Заварка трещин и свищей на корпусах из углеродистой стали, при толщине корпуса до 6мм /прим. 3,5 мм/ (Индекс ОЗП=16,92; ЭМ=21,28; ЗПМ=16,92; МАТ=19,35) Ремонт технологического оборудования: НР (640,98 руб.): 90% от ФОТ (712,2 руб.) СП (327,61 руб.): 46% от ФОТ (712,2 руб.) | м | 10 | 91.32 | 57.19 | 15.75 | 4.74 | 913.2 | 571.9 | 157.5 | 47.4 | 5.3 | 53
Ремонт трубопровода цирк.воды на межцеховой эстакаде в районе цеха И-7-10, отм.12м
Демонтаж дефектного участка Ду500
80 | ТЕРм12-01-002-18 Приказ Минстроя России от 12.11.14 №703/пр | Демонтаж. Трубопровод в помещениях или на открытых площадках в пределах цехов, монтируемый из готовых узлов, на условное давление не более 2,5 МПа, диаметр труб наружный: 530 мм 7 460,71 = 10 537,87 - 9,28 x 331,59 (Приказ от 04.09.2019 № 519/пр табл.3 п.3 Демонтаж оборудования, не пригодного для дальнейшего использования (предназначено в лом), с разборкой и резкой на части ОЗП=0,5; ЭМ=0,5 к расх.; ЗПМ=0,5; МАТ=0 к расх.; ТЗ=0,5; ТЗМ=0,5) Технологические трубопроводы: НР (269,53 руб.): 90% от ФОТ (299,48 руб.) СП (137,76 руб.): 46% от ФОТ (299,48 руб.) | 100 м трубопровода | 0,16 16 / 100 | 3015.56 | 1489.6 | 1525.96 | 137.97 | 482.49 | 238.34 | 244.15 | 22.08 | 122.5 | 19.6 | 13.09 | 2.09
Уд | 1. 150102 | Агрегаты наполнительно-опрессовочные: до 300 м3/ч | маш.час | 4,64 0,74 | 331.59 |  | 331.59 | 14.02 | 245.38 |  | 245.38 | 10.37
Монтаж нового участка
81 | ТЕРм12-20-001-18 Приказ Минстроя России от 12.11.14 №703/пр | Трубопроводы в помещениях или на открытых площадках, монтируемые из труб и готовых деталей, на условное давление не более 2,5 МПа, диаметр трубопровода наружный: до 530 мм Технологические трубопроводы: НР (665,06 руб.): 90% от ФОТ (738,95 руб.) СП (339,92 руб.): 46% от ФОТ (738,95 руб.) | 1 м | 16 | 188.76 | 29.14 | 147.7 | 11.02 | 3020.16 | 466.24 | 2363.2 | 176.32 | 2.51 | 40.16 | 0.71 | 11.36
82 | Материал заказчика | Труба Ø530х8 Материалы | м | 16
83 | ТЕРм12-20-001-41 Приказ Минстроя России от 12.11.14 №703/пр | Добавлять на 1 стык, диаметр трубопровода наружный: до 530 мм /уточнить по факту/ Технологические трубопроводы: НР (591,44 руб.): 90% от ФОТ (657,16 руб.) СП (302,29 руб.): 46% от ФОТ (657,16 руб.) | 1 стык | 2 | 551.37 | 274.45 | 201.58 | 11.27 | 1102.74 | 548.9 | 403.16 | 22.54 | 20.39 | 40.78 | 0.69 | 1.38
Ремонт трубопровода цирк.воды на цеховой эстакаде на выходе с насосной №3, отм.6-12м
84 | РН5-15-2 | Заварка трещин и свищей на корпусах из углеродистой стали, при толщине корпуса до 10мм /прим. 8 мм/ (Индекс ОЗП=16,92; ЭМ=21,28; ЗПМ=16,92; МАТ=19,35) Ремонт технологического оборудования: НР (9355,61 руб.): 90% от ФОТ (10395,12 руб.) СП (4781,76 руб.): 46% от ФОТ (10395,12 руб.) | м | 126 | 127.21 | 63.28 | 28.52 | 8.46 | 16028.46 | 7973.28 | 3593.52 | 1065.96 | 5.8 | 730.8
Ремонт трубопровода цирк. воды на межцеховой эстакаде между И-2 и И-3, отм.12м
Демонтаж дефектного участка Ду250
85 | ТЕРм12-01-002-14 Приказ Минстроя России от 12.11.14 №703/пр | Демонтаж. Трубопровод в помещениях или на открытых площадках в пределах цехов, монтируемый из готовых узлов, на условное давление не более 2,5 МПа, диаметр труб наружный: 273 мм 5 323,34 = 7 899,79 - 7,77 x 331,59 (Приказ от 04.09.2019 № 519/пр табл.3 п.3 Демонтаж оборудования, не пригодного для дальнейшего использования (предназначено в лом), с разборкой и резкой на части ОЗП=0,5; ЭМ=0,5 к расх.; ЗПМ=0,5; МАТ=0 к расх.; ТЗ=0,5; ТЗМ=0,5) Технологические трубопроводы: НР (72,81 руб.): 90% от ФОТ (80,9 руб.) СП (37,21 руб.): 46% от ФОТ (80,9 руб.) | 100 м трубопровода | 0,06 6 / 100 | 2173.33 | 1070.08 | 1103.25 | 102.43 | 130.4 | 64.2 | 66.2 | 6.15 | 88 | 5.28 | 10.155 | 0.61
Уд | 1. 150102 | Агрегаты наполнительно-опрессовочные: до 300 м3/ч | маш.час | 3,885 0,23 | 331.59 |  | 331.59 | 14.02 | 76.27 |  | 76.27 | 3.22
Монтаж нового участка
86 | ТЕРм12-20-001-14 Приказ Минстроя России от 12.11.14 №703/пр | Трубопроводы в помещениях или на открытых площадках, монтируемые из труб и готовых деталей, на условное давление не более 2,5 МПа, диаметр трубопровода наружный: до 273 мм Технологические трубопроводы: НР (157,42 руб.): 90% от ФОТ (174,91 руб.) СП (80,46 руб.): 46% от ФОТ (174,91 руб.) | 1 м | 6 | 123.12 | 18.46 | 101.27 | 6.89 | 738.72 | 110.76 | 607.62 | 41.34 | 1.59 | 9.54 | 0.45 | 2.7
87 | Материал заказчика | Труба Ø273х8 Материалы | м | 6
88 | ТЕРм12-20-001-37 Приказ Минстроя России от 12.11.14 №703/пр | Добавлять на 1 стык, диаметр трубопровода наружный: до 273 мм /уточнить по факту/ Технологические трубопроводы: НР (327,79 руб.): 90% от ФОТ (364,21 руб.) СП (167,54 руб.): 46% от ФОТ (364,21 руб.) | 1 стык | 2 | 288.49 | 152.63 | 102.06 | 5.72 | 576.98 | 305.26 | 204.12 | 11.44 | 11.19 | 22.38 | 0.35 | 0.7
Замена компенсатора на трубопроводе цирк.воды нагнетания насоса поз.Н-108/2, насосная №3, отм.6м с демонтажом и монтажом изоляции
89 | ТЕРм12-09-001-07 Приказ Минстроя России от 12.11.14 №703/пр | Демонтаж. Компенсатор стальной сальниковый двухсторонний на условное давление 1,6 МПа, диаметр условного прохода: 450-500 мм (Приказ от 04.09.2019 № 519/пр табл.3 п.3 Демонтаж оборудования, не пригодного для дальнейшего использования (предназначено в лом), с разборкой и резкой на части ОЗП=0,5; ЭМ=0,5 к расх.; ЗПМ=0,5; МАТ=0 к расх.; ТЗ=0,5; ТЗМ=0,5) Технологические трубопроводы: НР (347,77 руб.): 90% от ФОТ (386,41 руб.) СП (177,75 руб.): 46% от ФОТ (386,41 руб.) | 10 шт. | 0,1 1 / 10 | 4803.83 | 3271.04 | 1532.79 | 89 | 480.38 | 327.1 | 153.28 | 8.9 | 269 | 26.9 | 5.45 | 0.55
90 | ТЕРм12-09-001-07 Приказ Минстроя России от 12.11.14 №703/пр | Компенсатор стальной сальниковый двухсторонний на условное давление 1,6 МПа, диаметр условного прохода: 450-500 мм Технологические трубопроводы: НР (695,53 руб.): 90% от ФОТ (772,81 руб.) СП (355,49 руб.): 46% от ФОТ (772,81 руб.) | 10 шт. | 0,1 1 / 10 | 10396.46 | 6542.08 | 3065.58 | 178 | 1039.65 | 654.21 | 306.56 | 17.8 | 538 | 53.8 | 10.9 | 1.09
91 | Материал заказчика | Компенсатор 3х линзовый Ду500 Ру16 Материалы | шт | 1
Замена компенсатора на трубопроводе вторичного пара, в районе блока №4, отм.12м с демонтажом и монтажом изоляции
92 | ТЕРм12-09-001-09 Приказ Минстроя России от 12.11.14 №703/пр | Демонтаж. Компенсатор стальной сальниковый двухсторонний на условное давление 1,6 МПа, диаметр условного прохода: 700-800 мм (Приказ от 04.09.2019 № 519/пр табл.3 п.3 Демонтаж оборудования, не пригодного для дальнейшего использования (предназначено в лом), с разборкой и резкой на части ОЗП=0,5; ЭМ=0,5 к расх.; ЗПМ=0,5; МАТ=0 к расх.; ТЗ=0,5; ТЗМ=0,5) Технологические трубопроводы: НР (658,35 руб.): 90% от ФОТ (731,5 руб.) СП (336,49 руб.): 46% от ФОТ (731,5 руб.) | 10 шт. | 0,1 1 / 10 | 8868.25 | 6201.6 | 2666.65 | 159.3 | 886.83 | 620.16 | 266.67 | 15.93 | 510 | 51 | 9.755 | 0.98
93 | ТЕРм12-09-001-09 Приказ Минстроя России от 12.11.14 №703/пр | Компенсатор стальной сальниковый двухсторонний на условное давление 1,6 МПа, диаметр условного прохода: 700-800 мм Технологические трубопроводы: НР (1316,71 руб.): 90% от ФОТ (1463,01 руб.) СП (672,98 руб.): 46% от ФОТ (1463,01 руб.) | 10 шт. | 0,1 1 / 10 | 18939.5 | 12403.2 | 5333.29 | 318.6 | 1893.95 | 1240.32 | 533.33 | 31.86 | 1020 | 102 | 19.51 | 1.95
94 | Материал заказчика | Компенсатор 5ти линзовый Ду800 Ру16 Материалы | шт | 1
Ремонт трубопровода изоамиленов на 46 оси, отм.12м с демонтажом и монтажом изоляции
Демонтаж дефектного участка Ду80, задвижки
95 | ТЕРм12-01-002-09 Приказ Минстроя России от 12.11.14 №703/пр | Демонтаж. Трубопровод в помещениях или на открытых площадках в пределах цехов, монтируемый из готовых узлов, на условное давление не более 2,5 МПа, диаметр труб наружный: 89 мм 2 820,83 = 4 860,11 - 6,15 x 331,59 (Приказ от 04.09.2019 № 519/пр табл.3 п.3 Демонтаж оборудования, не пригодного для дальнейшего использования (предназначено в лом), с разборкой и резкой на части ОЗП=0,5; ЭМ=0,5 к расх.; ЗПМ=0,5; МАТ=0 к расх.; ТЗ=0,5; ТЗМ=0,5) Технологические трубопроводы: НР (7,07 руб.): 90% от ФОТ (7,85 руб.) СП (3,61 руб.): 46% от ФОТ (7,85 руб.) | 100 м трубопровода | 0,01 1 / 100 | 1365.2 | 596.45 | 768.75 | 87.24 | 13.65 | 5.96 | 7.69 | 0.87 | 49.05 | 0.49 | 8.415 | 0.08
Уд | 1. 150102 | Агрегаты наполнительно-опрессовочные: до 300 м3/ч | маш.час | 3,075 0,03 | 331.59 |  | 331.59 | 14.02 | 9.95 |  | 9.95 | 0.42
96 | ТЕРм12-12-001-09 Приказ Минстроя России от 12.11.14 №703/пр | Демонтаж. Арматура фланцевая с ручным приводом или без привода водопроводная на условное давление до 4 МПа, диаметр условного прохода: 80 мм (Приказ от 04.09.2019 № 519/пр табл.3 п.4 Демонтаж оборудования, не пригодного для дальнейшего использования (предназначено в лом), без разборки и резки ОЗП=0,3; ЭМ=0,3 к расх.; ЗПМ=0,3; МАТ=0 к расх.; ТЗ=0,3; ТЗМ=0,3) Технологические трубопроводы: НР (19,67 руб.): 90% от ФОТ (21,85 руб.) СП (10,05 руб.): 46% от ФОТ (21,85 руб.) | 1 шт. | 1 | 40.55 | 15.91 | 24.64 | 3.09 | 40.55 | 15.91 | 24.64 | 3.09 | 1.308 | 1.31 | 0.189 | 0.19
Расточку существующего фланца Ду80 учесть дополнительно по калькуляции цеха
Монтаж нового участка с задвижкой Ду80
97 | ТЕРм12-20-001-09 Приказ Минстроя России от 12.11.14 №703/пр | Трубопроводы в помещениях или на открытых площадках, монтируемые из труб и готовых деталей, на условное давление не более 2,5 МПа, диаметр трубопровода наружный: до 89 мм Технологические трубопроводы: НР (12,2 руб.): 90% от ФОТ (13,55 руб.) СП (6,23 руб.): 46% от ФОТ (13,55 руб.) | 1 м | 1 | 59.31 | 8.6 | 50.25 | 3.18 | 59.31 | 8.6 | 50.25 | 3.18 | 0.75 | 0.75 | 0.21 | 0.21
98 | Материал заказчика | Труба Ø89х4 Материалы | м | 1
99 | ТЕРм12-20-001-32 Приказ Минстроя России от 12.11.14 №703/пр | Добавлять на 1 стык, диаметр трубопровода наружный: до 89 мм /уточнить по факту/ Технологические трубопроводы: НР (111,99 руб.): 90% от ФОТ (124,43 руб.) СП (57,24 руб.): 46% от ФОТ (124,43 руб.) | 1 стык | 2 | 89.82 | 51.49 | 34.4 | 2.61 | 179.64 | 102.98 | 68.8 | 5.22 | 3.88 | 7.76 | 0.16 | 0.32
100 | ТЕРм12-12-001-09 Приказ Минстроя России от 12.11.14 №703/пр | Арматура фланцевая с ручным приводом или без привода водопроводная на условное давление до 4 МПа, диаметр условного прохода: 80 мм 136,21 = 144,28 - 0,12 x 21,24 - 0,36 x 15,32 Технологические трубопроводы: НР (65,52 руб.): 90% от ФОТ (72,8 руб.) СП (33,49 руб.): 46% от ФОТ (72,8 руб.) | 1 шт. | 1 | 136.21 | 53.02 | 82.14 | 10.29 | 136.21 | 53.02 | 82.14 | 10.29 | 4.36 | 4.36 | 0.63 | 0.63
Уд | 1. 101-1703 | Прокладки резиновые (пластина техническая прессованная) | кг | 0,12 0,12 | 21.24 |  |  |  | 2.55
Уд | 2. 101-1977 | Болты с гайками и шайбами строительные | кг | 0,36 0,36 | 15.32 |  |  |  | 5.52
101 | Материал б/у | Задвижка ЗКЛ-2-80х16 Материалы | шт | 1
Ремонт трубопровода отдувки на ФВД 1,2 стадий, в районе аппарата поз.137а, отм.2м
Демонтаж дефектного участка Ду80
102 | ТЕРм12-01-002-09 Приказ Минстроя России от 12.11.14 №703/пр | Демонтаж. Трубопровод в помещениях или на открытых площадках в пределах цехов, монтируемый из готовых узлов, на условное давление не более 2,5 МПа, диаметр труб наружный: 89 мм 2 820,83 = 4 860,11 - 6,15 x 331,59 (Приказ от 04.09.2019 № 519/пр табл.3 п.3 Демонтаж оборудования, не пригодного для дальнейшего использования (предназначено в лом), с разборкой и резкой на части ОЗП=0,5; ЭМ=0,5 к расх.; ЗПМ=0,5; МАТ=0 к расх.; ТЗ=0,5; ТЗМ=0,5) Технологические трубопроводы: НР (42,45 руб.): 90% от ФОТ (47,17 руб.) СП (21,7 руб.): 46% от ФОТ (47,17 руб.) | 100 м трубопровода | 0,06 6 / 100 | 1365.2 | 596.45 | 768.75 | 87.24 | 81.92 | 35.79 | 46.13 | 5.23 | 49.05 | 2.94 | 8.415 | 0.5
Уд | 1. 150102 | Агрегаты наполнительно-опрессовочные: до 300 м3/ч | маш.час | 3,075 0,18 | 331.59 |  | 331.59 | 14.02 | 59.69 |  | 59.69 | 2.52
Монтаж нового участка
103 | ТЕРм12-20-001-09 Приказ Минстроя России от 12.11.14 №703/пр | Трубопроводы в помещениях или на открытых площадках, монтируемые из труб и готовых деталей, на условное давление не более 2,5 МПа, диаметр трубопровода наружный: до 89 мм Технологические трубопроводы: НР (73,15 руб.): 90% от ФОТ (81,28 руб.) СП (37,39 руб.): 46% от ФОТ (81,28 руб.) | 1 м | 6 | 59.31 | 8.6 | 50.25 | 3.18 | 355.86 | 51.6 | 301.5 | 19.08 | 0.75 | 4.5 | 0.21 | 1.26
104 | Материал заказчика | Труба Ø89х4 Материалы | м | 6
105 | ТЕРм12-20-001-32 Приказ Минстроя России от 12.11.14 №703/пр | Добавлять на 1 стык, диаметр трубопровода наружный: до 89 мм /уточнить по факту/ Технологические трубопроводы: НР (111,99 руб.): 90% от ФОТ (124,43 руб.) СП (57,24 руб.): 46% от ФОТ (124,43 руб.) | 1 стык | 2 | 89.82 | 51.49 | 34.4 | 2.61 | 179.64 | 102.98 | 68.8 | 5.22 | 3.88 | 7.76 | 0.16 | 0.32
Отделение №3 (блок №6)
Ревизия арматур (демонтаж, перевозка, монтаж)
Коренные арматуры
Топливный газ
106 | ТЕРм12-12-001-13 Приказ Минстроя России от 12.11.14 №703/пр | Демонтаж. Арматура фланцевая с ручным приводом или без привода водопроводная на условное давление до 4 МПа, диаметр условного прохода: 200 мм (Приказ от 04.09.2019 № 519/пр табл.3 п.4 Демонтаж оборудования, не пригодного для дальнейшего использования (предназначено в лом), без разборки и резки ОЗП=0,3; ЭМ=0,3 к расх.; ЗПМ=0,3; МАТ=0 к расх.; ТЗ=0,3; ТЗМ=0,3) Технологические трубопроводы: НР (36,43 руб.): 90% от ФОТ (40,48 руб.) СП (18,62 руб.): 46% от ФОТ (40,48 руб.) | 1 шт. | 1 | 84.7 | 28.24 | 56.46 | 6.96 | 84.7 | 28.24 | 56.46 | 6.96 | 2.322 | 2.32 | 0.426 | 0.43
107 | ТЕРм12-12-001-13 Приказ Минстроя России от 12.11.14 №703/пр | Арматура фланцевая с ручным приводом или без привода водопроводная на условное давление до 4 МПа, диаметр условного прохода: 200 мм 284,21 = 331,47 - 0,35 x 21,24 - 2,6 x 15,32 Технологические трубопроводы: НР (121,42 руб.): 90% от ФОТ (134,91 руб.) СП (62,06 руб.): 46% от ФОТ (134,91 руб.) | 1 шт. | 1 | 284.21 | 94.12 | 188.2 | 23.19 | 284.21 | 94.12 | 188.2 | 23.19 | 7.74 | 7.74 | 1.42 | 1.42
Уд | 1. 101-1703 | Прокладки резиновые (пластина техническая прессованная) | кг | 0,35 0,35 | 21.24 |  |  |  | 7.43
Уд | 2. 101-1977 | Болты с гайками и шайбами строительные | кг | 2,6 2,6 | 15.32 |  |  |  | 39.83
108 | Материал заказчика | ЗКЛ-2-200х16 Материалы | шт | 1
Питательная вода для к/у
109 | ТЕРм12-12-001-13 Приказ Минстроя России от 12.11.14 №703/пр | Демонтаж. Арматура фланцевая с ручным приводом или без привода водопроводная на условное давление до 4 МПа, диаметр условного прохода: 200 мм (Приказ от 04.09.2019 № 519/пр табл.3 п.4 Демонтаж оборудования, не пригодного для дальнейшего использования (предназначено в лом), без разборки и резки ОЗП=0,3; ЭМ=0,3 к расх.; ЗПМ=0,3; МАТ=0 к расх.; ТЗ=0,3; ТЗМ=0,3) Технологические трубопроводы: НР (36,43 руб.): 90% от ФОТ (40,48 руб.) СП (18,62 руб.): 46% от ФОТ (40,48 руб.) | 1 шт. | 1 | 84.7 | 28.24 | 56.46 | 6.96 | 84.7 | 28.24 | 56.46 | 6.96 | 2.322 | 2.32 | 0.426 | 0.43
110 | ТЕРм12-12-001-13 Приказ Минстроя России от 12.11.14 №703/пр | Арматура фланцевая с ручным приводом или без привода водопроводная на условное давление до 4 МПа, диаметр условного прохода: 200 мм 284,21 = 331,47 - 0,35 x 21,24 - 2,6 x 15,32 Технологические трубопроводы: НР (121,42 руб.): 90% от ФОТ (134,91 руб.) СП (62,06 руб.): 46% от ФОТ (134,91 руб.) | 1 шт. | 1 | 284.21 | 94.12 | 188.2 | 23.19 | 284.21 | 94.12 | 188.2 | 23.19 | 7.74 | 7.74 | 1.42 | 1.42
Уд | 1. 101-1703 | Прокладки резиновые (пластина техническая прессованная) | кг | 0,35 0,35 | 21.24 |  |  |  | 7.43
Уд | 2. 101-1977 | Болты с гайками и шайбами строительные | кг | 2,6 2,6 | 15.32 |  |  |  | 39.83
111 | Материал заказчика | ЗКЛ-2-200х16 Материалы | шт | 1
Паровой конденсат
112 | ТЕРм12-12-001-13 Приказ Минстроя России от 12.11.14 №703/пр | Демонтаж. Арматура фланцевая с ручным приводом или без привода водопроводная на условное давление до 4 МПа, диаметр условного прохода: 200 мм (Приказ от 04.09.2019 № 519/пр табл.3 п.4 Демонтаж оборудования, не пригодного для дальнейшего использования (предназначено в лом), без разборки и резки ОЗП=0,3; ЭМ=0,3 к расх.; ЗПМ=0,3; МАТ=0 к расх.; ТЗ=0,3; ТЗМ=0,3) Технологические трубопроводы: НР (36,43 руб.): 90% от ФОТ (40,48 руб.) СП (18,62 руб.): 46% от ФОТ (40,48 руб.) | 1 шт. | 1 | 84.7 | 28.24 | 56.46 | 6.96 | 84.7 | 28.24 | 56.46 | 6.96 | 2.322 | 2.32 | 0.426 | 0.43
113 | ТЕРм12-12-001-13 Приказ Минстроя России от 12.11.14 №703/пр | Арматура фланцевая с ручным приводом или без привода водопроводная на условное давление до 4 МПа, диаметр условного прохода: 200 мм 284,21 = 331,47 - 0,35 x 21,24 - 2,6 x 15,32 Технологические трубопроводы: НР (121,42 руб.): 90% от ФОТ (134,91 руб.) СП (62,06 руб.): 46% от ФОТ (134,91 руб.) | 1 шт. | 1 | 284.21 | 94.12 | 188.2 | 23.19 | 284.21 | 94.12 | 188.2 | 23.19 | 7.74 | 7.74 | 1.42 | 1.42
Уд | 1. 101-1703 | Прокладки резиновые (пластина техническая прессованная) | кг | 0,35 0,35 | 21.24 |  |  |  | 7.43
Уд | 2. 101-1977 | Болты с гайками и шайбами строительные | кг | 2,6 2,6 | 15.32 |  |  |  | 39.83
114 | Материал заказчика | ЗКЛ-2-200х16 Материалы | шт | 1
Изоамиленовая фракция
115 | ТЕРм12-12-001-13 Приказ Минстроя России от 12.11.14 №703/пр | Демонтаж. Арматура фланцевая с ручным приводом или без привода водопроводная на условное давление до 4 МПа, диаметр условного прохода: 200 мм (Приказ от 04.09.2019 № 519/пр табл.3 п.4 Демонтаж оборудования, не пригодного для дальнейшего использования (предназначено в лом), без разборки и резки ОЗП=0,3; ЭМ=0,3 к расх.; ЗПМ=0,3; МАТ=0 к расх.; ТЗ=0,3; ТЗМ=0,3) Технологические трубопроводы: НР (36,43 руб.): 90% от ФОТ (40,48 руб.) СП (18,62 руб.): 46% от ФОТ (40,48 руб.) | 1 шт. | 1 | 84.7 | 28.24 | 56.46 | 6.96 | 84.7 | 28.24 | 56.46 | 6.96 | 2.322 | 2.32 | 0.426 | 0.43
116 | ТЕРм12-12-001-13 Приказ Минстроя России от 12.11.14 №703/пр | Арматура фланцевая с ручным приводом или без привода водопроводная на условное давление до 4 МПа, диаметр условного прохода: 200 мм 284,21 = 331,47 - 0,35 x 21,24 - 2,6 x 15,32 Технологические трубопроводы: НР (121,42 руб.): 90% от ФОТ (134,91 руб.) СП (62,06 руб.): 46% от ФОТ (134,91 руб.) | 1 шт. | 1 | 284.21 | 94.12 | 188.2 | 23.19 | 284.21 | 94.12 | 188.2 | 23.19 | 7.74 | 7.74 | 1.42 | 1.42
Уд | 1. 101-1703 | Прокладки резиновые (пластина техническая прессованная) | кг | 0,35 0,35 | 21.24 |  |  |  | 7.43
Уд | 2. 101-1977 | Болты с гайками и шайбами строительные | кг | 2,6 2,6 | 15.32 |  |  |  | 39.83
117 | Материал заказчика | ЗКЛ-2-200х16 Материалы | шт | 1
Абгаз из цеха И-3
118 | ТЕРм12-12-001-13 Приказ Минстроя России от 12.11.14 №703/пр | Демонтаж. Арматура фланцевая с ручным приводом или без привода водопроводная на условное давление до 4 МПа, диаметр условного прохода: 200 мм (Приказ от 04.09.2019 № 519/пр табл.3 п.4 Демонтаж оборудования, не пригодного для дальнейшего использования (предназначено в лом), без разборки и резки ОЗП=0,3; ЭМ=0,3 к расх.; ЗПМ=0,3; МАТ=0 к расх.; ТЗ=0,3; ТЗМ=0,3) Технологические трубопроводы: НР (36,43 руб.): 90% от ФОТ (40,48 руб.) СП (18,62 руб.): 46% от ФОТ (40,48 руб.) | 1 шт. | 1 | 84.7 | 28.24 | 56.46 | 6.96 | 84.7 | 28.24 | 56.46 | 6.96 | 2.322 | 2.32 | 0.426 | 0.43
119 | ТЕРм12-12-001-13 Приказ Минстроя России от 12.11.14 №703/пр | Арматура фланцевая с ручным приводом или без привода водопроводная на условное давление до 4 МПа, диаметр условного прохода: 200 мм 284,21 = 331,47 - 0,35 x 21,24 - 2,6 x 15,32 Технологические трубопроводы: НР (121,42 руб.): 90% от ФОТ (134,91 руб.) СП (62,06 руб.): 46% от ФОТ (134,91 руб.) | 1 шт. | 1 | 284.21 | 94.12 | 188.2 | 23.19 | 284.21 | 94.12 | 188.2 | 23.19 | 7.74 | 7.74 | 1.42 | 1.42
Уд | 1. 101-1703 | Прокладки резиновые (пластина техническая прессованная) | кг | 0,35 0,35 | 21.24 |  |  |  | 7.43
Уд | 2. 101-1977 | Болты с гайками и шайбами строительные | кг | 2,6 2,6 | 15.32 |  |  |  | 39.83
120 | Материал заказчика | ЗКЛ-2-200х16 Материалы | шт | 1
Пром. вода прямая
121 | ТЕРм12-12-001-17 Приказ Минстроя России от 12.11.14 №703/пр | Демонтаж. Арматура фланцевая с ручным приводом или без привода водопроводная на условное давление до 4 МПа, диаметр условного прохода: 400 мм (Приказ от 04.09.2019 № 519/пр табл.3 п.4 Демонтаж оборудования, не пригодного для дальнейшего использования (предназначено в лом), без разборки и резки ОЗП=0,3; ЭМ=0,3 к расх.; ЗПМ=0,3; МАТ=0 к расх.; ТЗ=0,3; ТЗМ=0,3) Технологические трубопроводы: НР (75,16 руб.): 90% от ФОТ (83,51 руб.) СП (38,41 руб.): 46% от ФОТ (83,51 руб.) | 1 шт. | 1 | 185.74 | 57.68 | 128.06 | 14.94 | 185.74 | 57.68 | 128.06 | 14.94 | 4.743 | 4.74 | 0.915 | 0.92
122 | ТЕРм12-12-001-17 Приказ Минстроя России от 12.11.14 №703/пр | Арматура фланцевая с ручным приводом или без привода водопроводная на условное давление до 4 МПа, диаметр условного прохода: 400 мм 622,96 = 771,62 - 0,94 x 21,24 - 8,4 x 15,32 Технологические трубопроводы: НР (250,53 руб.): 90% от ФОТ (278,37 руб.) СП (128,05 руб.): 46% от ФОТ (278,37 руб.) | 1 шт. | 1 | 622.96 | 192.25 | 426.88 | 49.81 | 622.96 | 192.25 | 426.88 | 49.81 | 15.81 | 15.81 | 3.05 | 3.05
Уд | 1. 101-1703 | Прокладки резиновые (пластина техническая прессованная) | кг | 0,94 0,94 | 21.24 |  |  |  | 19.97
Уд | 2. 101-1977 | Болты с гайками и шайбами строительные | кг | 8,4 8,4 | 15.32 |  |  |  | 128.69
123 | Материал заказчика | ЗКЛ-2-400х16 Материалы | шт | 1
Пром. вода обратная
124 | ТЕРм12-12-001-17 Приказ Минстроя России от 12.11.14 №703/пр | Демонтаж. Арматура фланцевая с ручным приводом или без привода водопроводная на условное давление до 4 МПа, диаметр условного прохода: 400 мм (Приказ от 04.09.2019 № 519/пр табл.3 п.4 Демонтаж оборудования, не пригодного для дальнейшего использования (предназначено в лом), без разборки и резки ОЗП=0,3; ЭМ=0,3 к расх.; ЗПМ=0,3; МАТ=0 к расх.; ТЗ=0,3; ТЗМ=0,3) Технологические трубопроводы: НР (75,16 руб.): 90% от ФОТ (83,51 руб.) СП (38,41 руб.): 46% от ФОТ (83,51 руб.) | 1 шт. | 1 | 185.74 | 57.68 | 128.06 | 14.94 | 185.74 | 57.68 | 128.06 | 14.94 | 4.743 | 4.74 | 0.915 | 0.92
125 | ТЕРм12-12-001-17 Приказ Минстроя России от 12.11.14 №703/пр | Арматура фланцевая с ручным приводом или без привода водопроводная на условное давление до 4 МПа, диаметр условного прохода: 400 мм 622,96 = 771,62 - 0,94 x 21,24 - 8,4 x 15,32 Технологические трубопроводы: НР (250,53 руб.): 90% от ФОТ (278,37 руб.) СП (128,05 руб.): 46% от ФОТ (278,37 руб.) | 1 шт. | 1 | 622.96 | 192.25 | 426.88 | 49.81 | 622.96 | 192.25 | 426.88 | 49.81 | 15.81 | 15.81 | 3.05 | 3.05
Уд | 1. 101-1703 | Прокладки резиновые (пластина техническая прессованная) | кг | 0,94 0,94 | 21.24 |  |  |  | 19.97
Уд | 2. 101-1977 | Болты с гайками и шайбами строительные | кг | 8,4 8,4 | 15.32 |  |  |  | 128.69
126 | Материал заказчика | ЗКЛ-2-400х16 Материалы | шт | 1
Пар с ТЭЦ и И-2/2
127 | ТЕРм12-12-001-17 Приказ Минстроя России от 12.11.14 №703/пр | Демонтаж. Арматура фланцевая с ручным приводом или без привода водопроводная на условное давление до 4 МПа, диаметр условного прохода: 400 мм (Приказ от 04.09.2019 № 519/пр табл.3 п.4 Демонтаж оборудования, не пригодного для дальнейшего использования (предназначено в лом), без разборки и резки ОЗП=0,3; ЭМ=0,3 к расх.; ЗПМ=0,3; МАТ=0 к расх.; ТЗ=0,3; ТЗМ=0,3) Технологические трубопроводы: НР (75,16 руб.): 90% от ФОТ (83,51 руб.) СП (38,41 руб.): 46% от ФОТ (83,51 руб.) | 1 шт. | 1 | 185.74 | 57.68 | 128.06 | 14.94 | 185.74 | 57.68 | 128.06 | 14.94 | 4.743 | 4.74 | 0.915 | 0.92
128 | ТЕРм12-12-001-17 Приказ Минстроя России от 12.11.14 №703/пр | Арматура фланцевая с ручным приводом или без привода водопроводная на условное давление до 4 МПа, диаметр условного прохода: 400 мм 622,96 = 771,62 - 0,94 x 21,24 - 8,4 x 15,32 Технологические трубопроводы: НР (250,53 руб.): 90% от ФОТ (278,37 руб.) СП (128,05 руб.): 46% от ФОТ (278,37 руб.) | 1 шт. | 1 | 622.96 | 192.25 | 426.88 | 49.81 | 622.96 | 192.25 | 426.88 | 49.81 | 15.81 | 15.81 | 3.05 | 3.05
Уд | 1. 101-1703 | Прокладки резиновые (пластина техническая прессованная) | кг | 0,94 0,94 | 21.24 |  |  |  | 19.97
Уд | 2. 101-1977 | Болты с гайками и шайбами строительные | кг | 8,4 8,4 | 15.32 |  |  |  | 128.69
129 | Материал заказчика | ЗКЛ-2-400х16 Материалы | шт | 1
Контактный газ в цех И-3
130 | ТЕРм12-12-001-18 Приказ Минстроя России от 12.11.14 №703/пр | Демонтаж. Арматура фланцевая с ручным приводом или без привода водопроводная на условное давление до 4 МПа, диаметр условного прохода: 500 мм (Приказ от 04.09.2019 № 519/пр табл.3 п.4 Демонтаж оборудования, не пригодного для дальнейшего использования (предназначено в лом), без разборки и резки ОЗП=0,3; ЭМ=0,3 к расх.; ЗПМ=0,3; МАТ=0 к расх.; ТЗ=0,3; ТЗМ=0,3) Технологические трубопроводы: НР (96,59 руб.): 90% от ФОТ (107,32 руб.) СП (49,37 руб.): 46% от ФОТ (107,32 руб.) | 1 шт. | 1 | 247.58 | 73.58 | 174 | 19.74 | 247.58 | 73.58 | 174 | 19.74 | 6.051 | 6.05 | 1.209 | 1.21
131 | ТЕРм12-12-001-18 Приказ Минстроя России от 12.11.14 №703/пр | Арматура фланцевая с ручным приводом или без привода водопроводная на условное давление до 4 МПа, диаметр условного прохода: 500 мм 830,17 = 1 104,45 - 0,94 x 21,24 - 16,6 x 15,32 Технологические трубопроводы: НР (321,97 руб.): 90% от ФОТ (357,74 руб.) СП (164,56 руб.): 46% от ФОТ (357,74 руб.) | 1 шт. | 1 | 830.17 | 245.27 | 579.99 | 65.81 | 830.17 | 245.27 | 579.99 | 65.81 | 20.17 | 20.17 | 4.03 | 4.03
Уд | 1. 101-1703 | Прокладки резиновые (пластина техническая прессованная) | кг | 0,94 0,94 | 21.24 |  |  |  | 19.97
Уд | 2. 101-1977 | Болты с гайками и шайбами строительные | кг | 16,6 16,6 | 15.32 |  |  |  | 254.31
132 | Материал заказчика | ЗКЛ-2-500х2,5 Материалы | шт | 1
Цирк. вода прямая
133 | ТЕРм12-12-001-18 Приказ Минстроя России от 12.11.14 №703/пр | Демонтаж. Арматура фланцевая с ручным приводом или без привода водопроводная на условное давление до 4 МПа, диаметр условного прохода: 500 мм (Приказ от 04.09.2019 № 519/пр табл.3 п.4 Демонтаж оборудования, не пригодного для дальнейшего использования (предназначено в лом), без разборки и резки ОЗП=0,3; ЭМ=0,3 к расх.; ЗПМ=0,3; МАТ=0 к расх.; ТЗ=0,3; ТЗМ=0,3) Технологические трубопроводы: НР (96,59 руб.): 90% от ФОТ (107,32 руб.) СП (49,37 руб.): 46% от ФОТ (107,32 руб.) | 1 шт. | 1 | 247.58 | 73.58 | 174 | 19.74 | 247.58 | 73.58 | 174 | 19.74 | 6.051 | 6.05 | 1.209 | 1.21
134 | ТЕРм12-12-001-18 Приказ Минстроя России от 12.11.14 №703/пр | Арматура фланцевая с ручным приводом или без привода водопроводная на условное давление до 4 МПа, диаметр условного прохода: 500 мм 830,17 = 1 104,45 - 0,94 x 21,24 - 16,6 x 15,32 Технологические трубопроводы: НР (321,97 руб.): 90% от ФОТ (357,74 руб.) СП (164,56 руб.): 46% от ФОТ (357,74 руб.) | 1 шт. | 1 | 830.17 | 245.27 | 579.99 | 65.81 | 830.17 | 245.27 | 579.99 | 65.81 | 20.17 | 20.17 | 4.03 | 4.03
Уд | 1. 101-1703 | Прокладки резиновые (пластина техническая прессованная) | кг | 0,94 0,94 | 21.24 |  |  |  | 19.97
Уд | 2. 101-1977 | Болты с гайками и шайбами строительные | кг | 16,6 16,6 | 15.32 |  |  |  | 254.31
135 | Материал заказчика | ЗКЛ-2-500х16 Материалы | шт | 1
Цирк. вода обратная
136 | ТЕРм12-12-001-18 Приказ Минстроя России от 12.11.14 №703/пр | Демонтаж. Арматура фланцевая с ручным приводом или без привода водопроводная на условное давление до 4 МПа, диаметр условного прохода: 500 мм (Приказ от 04.09.2019 № 519/пр табл.3 п.4 Демонтаж оборудования, не пригодного для дальнейшего использования (предназначено в лом), без разборки и резки ОЗП=0,3; ЭМ=0,3 к расх.; ЗПМ=0,3; МАТ=0 к расх.; ТЗ=0,3; ТЗМ=0,3) Технологические трубопроводы: НР (96,59 руб.): 90% от ФОТ (107,32 руб.) СП (49,37 руб.): 46% от ФОТ (107,32 руб.) | 1 шт. | 1 | 247.58 | 73.58 | 174 | 19.74 | 247.58 | 73.58 | 174 | 19.74 | 6.051 | 6.05 | 1.209 | 1.21
137 | ТЕРм12-12-001-18 Приказ Минстроя России от 12.11.14 №703/пр | Арматура фланцевая с ручным приводом или без привода водопроводная на условное давление до 4 МПа, диаметр условного прохода: 500 мм 830,17 = 1 104,45 - 0,94 x 21,24 - 16,6 x 15,32 Технологические трубопроводы: НР (321,97 руб.): 90% от ФОТ (357,74 руб.) СП (164,56 руб.): 46% от ФОТ (357,74 руб.) | 1 шт. | 1 | 830.17 | 245.27 | 579.99 | 65.81 | 830.17 | 245.27 | 579.99 | 65.81 | 20.17 | 20.17 | 4.03 | 4.03
Уд | 1. 101-1703 | Прокладки резиновые (пластина техническая прессованная) | кг | 0,94 0,94 | 21.24 |  |  |  | 19.97
Уд | 2. 101-1977 | Болты с гайками и шайбами строительные | кг | 16,6 16,6 | 15.32 |  |  |  | 254.31
138 | Материал заказчика | ЗКЛ-2-500х16 Материалы | шт | 1
Контактный газ из И-2/2
139 | ТЕРм12-12-001-20 Приказ Минстроя России от 12.11.14 №703/пр | Демонтаж. Арматура фланцевая с ручным приводом или без привода водопроводная на условное давление до 4 МПа, диаметр условного прохода: 800 мм (Приказ от 04.09.2019 № 519/пр табл.3 п.4 Демонтаж оборудования, не пригодного для дальнейшего использования (предназначено в лом), без разборки и резки ОЗП=0,3; ЭМ=0,3 к расх.; ЗПМ=0,3; МАТ=0 к расх.; ТЗ=0,3; ТЗМ=0,3) Технологические трубопроводы: НР (194,45 руб.): 90% от ФОТ (216,06 руб.) СП (99,39 руб.): 46% от ФОТ (216,06 руб.) | 1 шт. | 1 | 513.42 | 145.16 | 368.26 | 42.72 | 513.42 | 145.16 | 368.26 | 42.72 | 11.937 | 11.94 | 2.616 | 2.62
140 | ТЕРм12-12-001-20 Приказ Минстроя России от 12.11.14 №703/пр | Арматура фланцевая с ручным приводом или без привода водопроводная на условное давление до 4 МПа, диаметр условного прохода: 800 мм 1 721,06 = 2 366,20 - 2,1 x 21,24 - 39,2 x 15,32 Технологические трубопроводы: НР (648,17 руб.): 90% от ФОТ (720,19 руб.) СП (331,29 руб.): 46% от ФОТ (720,19 руб.) | 1 шт. | 1 | 1721.06 | 483.85 | 1227.52 | 142.4 | 1721.06 | 483.85 | 1227.52 | 142.4 | 39.79 | 39.79 | 8.72 | 8.72
Уд | 1. 101-1703 | Прокладки резиновые (пластина техническая прессованная) | кг | 2,1 2,1 | 21.24 |  |  |  | 44.6
Уд | 2. 101-1977 | Болты с гайками и шайбами строительные | кг | 39,2 39,2 | 15.32 |  |  |  | 600.54
141 | Материал заказчика | ЗКЛ-2-800х2,5 Материалы | шт | 1
Азот
142 | ТЕРм12-12-001-13 Приказ Минстроя России от 12.11.14 №703/пр | Демонтаж. Арматура фланцевая с ручным приводом или без привода водопроводная на условное давление до 4 МПа, диаметр условного прохода: 200 мм (Приказ от 04.09.2019 № 519/пр табл.3 п.4 Демонтаж оборудования, не пригодного для дальнейшего использования (предназначено в лом), без разборки и резки ОЗП=0,3; ЭМ=0,3 к расх.; ЗПМ=0,3; МАТ=0 к расх.; ТЗ=0,3; ТЗМ=0,3) Технологические трубопроводы: НР (36,43 руб.): 90% от ФОТ (40,48 руб.) СП (18,62 руб.): 46% от ФОТ (40,48 руб.) | 1 шт. | 1 | 84.7 | 28.24 | 56.46 | 6.96 | 84.7 | 28.24 | 56.46 | 6.96 | 2.322 | 2.32 | 0.426 | 0.43
143 | ТЕРм12-12-001-13 Приказ Минстроя России от 12.11.14 №703/пр | Арматура фланцевая с ручным приводом или без привода водопроводная на условное давление до 4 МПа, диаметр условного прохода: 200 мм 284,21 = 331,47 - 0,35 x 21,24 - 2,6 x 15,32 Технологические трубопроводы: НР (121,42 руб.): 90% от ФОТ (134,91 руб.) СП (62,06 руб.): 46% от ФОТ (134,91 руб.) | 1 шт. | 1 | 284.21 | 94.12 | 188.2 | 23.19 | 284.21 | 94.12 | 188.2 | 23.19 | 7.74 | 7.74 | 1.42 | 1.42
Уд | 1. 101-1703 | Прокладки резиновые (пластина техническая прессованная) | кг | 0,35 0,35 | 21.24 |  |  |  | 7.43
Уд | 2. 101-1977 | Болты с гайками и шайбами строительные | кг | 2,6 2,6 | 15.32 |  |  |  | 39.83
144 | Материал заказчика | ЗКЛ-2-200х10 Материалы | шт | 1
Питательная вода из И-2/1
145 | ТЕРм12-12-001-10 Приказ Минстроя России от 12.11.14 №703/пр | Демонтаж. Арматура фланцевая с ручным приводом или без привода водопроводная на условное давление до 4 МПа, диаметр условного прохода: 100 мм (Приказ от 04.09.2019 № 519/пр табл.3 п.4 Демонтаж оборудования, не пригодного для дальнейшего использования (предназначено в лом), без разборки и резки ОЗП=0,3; ЭМ=0,3 к расх.; ЗПМ=0,3; МАТ=0 к расх.; ТЗ=0,3; ТЗМ=0,3) Технологические трубопроводы: НР (20,13 руб.): 90% от ФОТ (22,37 руб.) СП (10,29 руб.): 46% от ФОТ (22,37 руб.) | 1 шт. | 1 | 41.6 | 16.31 | 25.29 | 3.14 | 41.6 | 16.31 | 25.29 | 3.14 | 1.341 | 1.34 | 0.192 | 0.19
146 | ТЕРм12-12-001-10 Приказ Минстроя России от 12.11.14 №703/пр | Арматура фланцевая с ручным приводом или без привода водопроводная на условное давление до 4 МПа, диаметр условного прохода: 100 мм 139,74 = 154,23 - 0,17 x 21,24 - 0,71 x 15,32 Технологические трубопроводы: НР (67,08 руб.): 90% от ФОТ (74,53 руб.) СП (34,28 руб.): 46% от ФОТ (74,53 руб.) | 1 шт. | 1 | 139.74 | 54.36 | 84.29 | 10.45 | 139.74 | 54.36 | 84.29 | 10.45 | 4.47 | 4.47 | 0.64 | 0.64
Уд | 1. 101-1703 | Прокладки резиновые (пластина техническая прессованная) | кг | 0,17 0,17 | 21.24 |  |  |  | 3.61
Уд | 2. 101-1977 | Болты с гайками и шайбами строительные | кг | 0,71 0,71 | 15.32 |  |  |  | 10.88
147 | Материал заказчика | ЗКЛ-2-100х10 Материалы | шт | 1
Контактный газ в И-2/2
148 | ТЕРм12-12-001-19 Приказ Минстроя России от 12.11.14 №703/пр | Демонтаж. Арматура фланцевая с ручным приводом или без привода водопроводная на условное давление до 4 МПа, диаметр условного прохода: 600 мм (Приказ от 04.09.2019 № 519/пр табл.3 п.4 Демонтаж оборудования, не пригодного для дальнейшего использования (предназначено в лом), без разборки и резки ОЗП=0,3; ЭМ=0,3 к расх.; ЗПМ=0,3; МАТ=0 к расх.; ТЗ=0,3; ТЗМ=0,3) Технологические трубопроводы: НР (123,25 руб.): 90% от ФОТ (136,94 руб.) СП (62,99 руб.): 46% от ФОТ (136,94 руб.) | 1 шт. | 1 | 317.34 | 93.46 | 223.88 | 25.62 | 317.34 | 93.46 | 223.88 | 25.62 | 7.686 | 7.69 | 1.569 | 1.57
149 | ТЕРм12-12-001-19 Приказ Минстроя России от 12.11.14 №703/пр | Арматура фланцевая с ручным приводом или без привода водопроводная на условное давление до 4 МПа, диаметр условного прохода: 600 мм 1 064,03 = 1 470,64 - 1,4 x 21,24 - 24,6 x 15,32 Технологические трубопроводы: НР (410,84 руб.): 90% от ФОТ (456,49 руб.) СП (209,99 руб.): 46% от ФОТ (456,49 руб.) | 1 шт. | 1 | 1064.03 | 311.54 | 746.26 | 85.41 | 1064.03 | 311.54 | 746.26 | 85.41 | 25.62 | 25.62 | 5.23 | 5.23
Уд | 1. 101-1703 | Прокладки резиновые (пластина техническая прессованная) | кг | 1,4 1,4 | 21.24 |  |  |  | 29.74
Уд | 2. 101-1977 | Болты с гайками и шайбами строительные | кг | 24,6 24,6 | 15.32 |  |  |  | 376.87
150 | Материал заказчика | ЗКЛ-2-600х16 Материалы | шт | 1
Замена коренных задвижек по промышленной воде, на вводе в компрессорном зале, отм.0м, с переврезкой
151 | ТЕРм12-12-001-18 Приказ Минстроя России от 12.11.14 №703/пр | Демонтаж. Арматура фланцевая с ручным приводом или без привода водопроводная на условное давление до 4 МПа, диаметр условного прохода: 500 мм (Приказ от 04.09.2019 № 519/пр табл.3 п.4 Демонтаж оборудования, не пригодного для дальнейшего использования (предназначено в лом), без разборки и резки ОЗП=0,3; ЭМ=0,3 к расх.; ЗПМ=0,3; МАТ=0 к расх.; ТЗ=0,3; ТЗМ=0,3) Технологические трубопроводы: НР (193,17 руб.): 90% от ФОТ (214,63 руб.) СП (98,73 руб.): 46% от ФОТ (214,63 руб.) | 1 шт. | 2 | 247.58 | 73.58 | 174 | 19.74 | 495.16 | 147.16 | 348 | 39.48 | 6.051 | 12.1 | 1.209 | 2.42
152 | ТЕРм12-20-001-41 Приказ Минстроя России от 12.11.14 №703/пр | Срезка фланцев. Добавлять на 1 стык, диаметр трубопровода наружный: до 530 мм (Приказ от 04.09.2019 № 519/пр табл.3 п.3 Демонтаж оборудования, не пригодного для дальнейшего использования (предназначено в лом), с разборкой и резкой на части ОЗП=0,5; ЭМ=0,5 к расх.; ЗПМ=0,5; МАТ=0 к расх.; ТЗ=0,5; ТЗМ=0,5) Технологические трубопроводы: НР (591,48 руб.): 90% от ФОТ (657,2 руб.) СП (302,31 руб.): 46% от ФОТ (657,2 руб.) | 1 стык | 4 2*2 | 238.02 | 137.23 | 100.79 | 5.64 | 952.08 | 548.92 | 403.16 | 22.56 | 10.195 | 40.78 | 0.345 | 1.38
153 | ТЕРм12-12-001-18 Приказ Минстроя России от 12.11.14 №703/пр | Арматура фланцевая с ручным приводом или без привода водопроводная на условное давление до 4 МПа, диаметр условного прохода: 500 мм 830,17 = 1 104,45 - 0,94 x 21,24 - 16,6 x 15,32 Технологические трубопроводы: НР (643,93 руб.): 90% от ФОТ (715,48 руб.) СП (329,12 руб.): 46% от ФОТ (715,48 руб.) | 1 шт. | 2 | 830.17 | 245.27 | 579.99 | 65.81 | 1660.34 | 490.54 | 1159.98 | 131.62 | 20.17 | 40.34 | 4.03 | 8.06
Уд | 1. 101-1703 | Прокладки резиновые (пластина техническая прессованная) | кг | 0,94 1,88 | 21.24 |  |  |  | 39.93
Уд | 2. 101-1977 | Болты с гайками и шайбами строительные | кг | 16,6 33,2 | 15.32 |  |  |  | 508.62
154 | Материал заказчика | Задвижка 30с41нж ЗКЛ-2-500х16 с КОФ Материалы | шт | 2
155 | ТЕРм12-20-001-41 Приказ Минстроя России от 12.11.14 №703/пр | Добавлять на 1 стык, диаметр трубопровода наружный: до 530 мм Технологические трубопроводы: НР (1182,88 руб.): 90% от ФОТ (1314,31 руб.) СП (604,58 руб.): 46% от ФОТ (1314,31 руб.) | 1 стык | 4 2*2 | 551.37 | 274.45 | 201.58 | 11.27 | 2205.48 | 1097.8 | 806.32 | 45.08 | 20.39 | 81.56 | 0.69 | 2.76
Установка заглушек
156 | ТЕРм12-12-001-18 Приказ Минстроя России от 12.11.14 №703/пр | Арматура фланцевая с ручным приводом или без привода водопроводная на условное давление до 4 МПа, диаметр условного прохода: 500 мм 830,17 = 1 104,45 - 0,94 x 21,24 - 16,6 x 15,32 Технологические трубопроводы: НР (643,93 руб.): 90% от ФОТ (715,48 руб.) СП (329,12 руб.): 46% от ФОТ (715,48 руб.) | 1 шт. | 2 | 830.17 | 245.27 | 579.99 | 65.81 | 1660.34 | 490.54 | 1159.98 | 131.62 | 20.17 | 40.34 | 4.03 | 8.06
Уд | 1. 101-1703 | Прокладки резиновые (пластина техническая прессованная) | кг | 0,94 1,88 | 21.24 |  |  |  | 39.93
Уд | 2. 101-1977 | Болты с гайками и шайбами строительные | кг | 16,6 33,2 | 15.32 |  |  |  | 508.62
157 | Материал заказчика | Заглушка межфланцевая Ду500 Ру16 Материалы | шт | 2
Монтаж перемычки
158 | ТЕРм12-20-001-10 Приказ Минстроя России от 12.11.14 №703/пр | Трубопроводы в помещениях или на открытых площадках, монтируемые из труб и готовых деталей, на условное давление не более 2,5 МПа, диаметр трубопровода наружный: до 108 мм Технологические трубопроводы: НР (36,81 руб.): 90% от ФОТ (40,9 руб.) СП (18,81 руб.): 46% от ФОТ (40,9 руб.) | 1 м | 2,472 2+0,236*2 | 71.69 | 10.44 | 60.71 | 3.95 | 177.22 | 25.81 | 150.08 | 9.76 | 0.91 | 2.25 | 0.26 | 0.64
159 | Материал заказчика | Труба Ø108х4 Материалы | м | 2
160 | Материал заказчика | Отвод 90 108х5 Материалы | шт | 2
161 | ТЕРм12-20-001-33 Приказ Минстроя России от 12.11.14 №703/пр | Добавлять на 1 стык, диаметр трубопровода наружный: до 108 мм /уточнить по факту/ Технологические трубопроводы: НР (293,15 руб.): 90% от ФОТ (325,72 руб.) СП (149,83 руб.): 46% от ФОТ (325,72 руб.) | 1 стык | 4 2*2 | 113.86 | 67.54 | 40.84 | 3.27 | 455.44 | 270.16 | 163.36 | 13.08 | 5.09 | 20.36 | 0.2 | 0.8
162 | ТЕРм12-12-001-10 Приказ Минстроя России от 12.11.14 №703/пр | Арматура фланцевая с ручным приводом или без привода водопроводная на условное давление до 4 МПа, диаметр условного прохода: 100 мм 139,74 = 154,23 - 0,17 x 21,24 - 0,71 x 15,32 Технологические трубопроводы: НР (67,08 руб.): 90% от ФОТ (74,53 руб.) СП (34,28 руб.): 46% от ФОТ (74,53 руб.) | 1 шт. | 1 | 139.74 | 54.36 | 84.29 | 10.45 | 139.74 | 54.36 | 84.29 | 10.45 | 4.47 | 4.47 | 0.64 | 0.64
Уд | 1. 101-1703 | Прокладки резиновые (пластина техническая прессованная) | кг | 0,17 0,17 | 21.24 |  |  |  | 3.61
Уд | 2. 101-1977 | Болты с гайками и шайбами строительные | кг | 0,71 0,71 | 15.32 |  |  |  | 10.88
163 | Материал заказчика | Задвижка 30с41нж ЗКЛ-2-100х16 с КОФ Материалы | шт | 1
164 | ТЕРм12-20-001-33 Приказ Минстроя России от 12.11.14 №703/пр | Добавлять на 1 стык, диаметр трубопровода наружный: до 108 мм Технологические трубопроводы: НР (146,57 руб.): 90% от ФОТ (162,86 руб.) СП (74,92 руб.): 46% от ФОТ (162,86 руб.) | 1 стык | 2 1*2 | 113.86 | 67.54 | 40.84 | 3.27 | 227.72 | 135.08 | 81.68 | 6.54 | 5.09 | 10.18 | 0.2 | 0.4
Итого прямые затраты по разделу в базисных ценах | [8 empty] | 75793.85 | 29319.99 | 40248.13 | 4927.11 |  | 2464.08 |  | 235.75
Итого прямые затраты по разделу с учетом коэффициентов к итогам | [8 empty] | 86229.07 | 33717.99 | 46285.35 | 5666.18 |  | 2833.7 |  | 271.11
В том числе, справочно:
Стесненные условия ОЗП=15%; ЭМ=15%; ЗПМ=15%; ТЗ=15%; ТЗМ=15% (Поз. 77-78, 1-2, 4-5, 7-8, 10-11, 13-14, 16, 18-19, 22-23, 25-27, 29-30, 32-33, 35-36, 38-39, 41-42, 44-45, 47-48, 50-51, 53-54, 56-57, 59-60, 62-63, 65-66, 69-70, 73-74, 79-81, 83-86, 88-90, 92-93, 95-97, 99-100, 102-103, 105-107, 109-110, 112-113, 115-116, 118-119, 121-122, 124-125, 127-128, 130-131, 133-134, 136-137, 139-140, 142-143, 145-146, 148-149, 151-153, 155-156, 158, 161-162, 164) | [8 empty] | 10435.22 | 4398 | 6037.22 | 739.07 |  | 369.612 |  | 35.3625
Накладные расходы | [8 empty] | 35501.8
В том числе, справочно:
90% ФОТ (от 39103,93) (Поз. 1-2, 4-5, 7-8, 10-11, 13-14, 16, 18-19, 22-23, 25-27, 29-30, 32-33, 35-36, 38-39, 41-42, 44-45, 47-48, 50-51, 53-54, 56-57, 59-60, 62-63, 65-66, 69-70, 73-74, 79-81, 83-86, 88-90, 92-93, 95-97, 99-100, 102-103, 105-107, 109-110, 112-113, 115-116, 118-119, 121-122, 124-125, 127-128, 130-131, 133-134, 136-137, 139-140, 142-143, 145-146, 148-149, 151-153, 155-156, 158, 161-162, 164) | [8 empty] | 35193.54
110% ФОТ (от 280,24) (Поз. 77-78) | [8 empty] | 308.26
Сметная прибыль | [8 empty] | 18153.15
В том числе, справочно:
46% ФОТ (от 39103,93) (Поз. 1-2, 4-5, 7-8, 10-11, 13-14, 16, 18-19, 22-23, 25-27, 29-30, 32-33, 35-36, 38-39, 41-42, 44-45, 47-48, 50-51, 53-54, 56-57, 59-60, 62-63, 65-66, 69-70, 73-74, 79-81, 83-86, 88-90, 92-93, 95-97, 99-100, 102-103, 105-107, 109-110, 112-113, 115-116, 118-119, 121-122, 124-125, 127-128, 130-131, 133-134, 136-137, 139-140, 142-143, 145-146, 148-149, 151-153, 155-156, 158, 161-162, 164) | [8 empty] | 17987.81
59% = 69%*0,85 ФОТ (от 280,24) (Поз. 77-78) | [8 empty] | 165.34
Итого по разделу 1 Остановочный капитальный ремонт цеха И-2 в 2024 году | [8 empty] | 139884.02 |  |  |  |  | 2833.7 |  | 271.11
Раздел 2. Общестроительные работы
Отделение №1
Врезка задвижек на трубопроводе циркуляционной воды для отсечения 1 стадии с монтажом перемычки
Демонтаж изоляции Ду400
165 | ТЕРр66-24-2 Приказ Минстроя России от 12.11.14 №703/пр | Разборка тепловой изоляции: из ваты минеральной Наружные инженерные сети: демонтаж, разборка, очистка (ремонтно-строительные): НР (16,97 руб.): 89% от ФОТ (19,07 руб.) СП (8,39 руб.): 44% от ФОТ (19,07 руб.) | 100 м2 наружной площади разобранной изоляции | 0,082582 (3,14*(0,426+2*0,05)*5) / 100 | 200.74 | 200.74 |  |  | 16.58 | 16.58 |  |  | 19.1 | 1.58
166 | ТЕР26-01-054-01 Приказ Минстроя России от 12.11.14 №703/пр | Демонтаж. Обертывание поверхности изоляции рулонными материалами насухо с проклейкой швов (Приказ от 04.09.2019 № 519/пр табл.2 п.3 Демонтаж (разборка) систем инженерно-технического обеспечения ОЗП=0,4; ЭМ=0,4 к расх.; ЗПМ=0,4; МАТ=0 к расх.; ТЗ=0,4; ТЗМ=0,4) Теплоизоляционные работы: НР (12,87 руб.): 97% от ФОТ (13,27 руб.) СП (7,3 руб.): 55% от ФОТ (13,27 руб.) | 100 м2 поверхности покрытия изоляции | 0,082582 (3,14*(0,426+2*0,05)*5) / 100 | 159.21 | 139.69 | 19.52 |  | 13.15 | 11.54 | 1.61 |  | 12.792 | 1.06
Отделение №2
Ремонт трубопровода цирк.воды на межцеховой эстакаде в районе цеха И-7-10, отм.12м
Демонтаж изоляции Ду500
167 | ТЕРр66-24-2 Приказ Минстроя России от 12.11.14 №703/пр | Разборка тепловой изоляции: из ваты минеральной Наружные инженерные сети: демонтаж, разборка, очистка (ремонтно-строительные): НР (65,03 руб.): 89% от ФОТ (73,07 руб.) СП (32,15 руб.): 44% от ФОТ (73,07 руб.) | 100 м2 наружной площади разобранной изоляции | 0,316512 (3,14*(0,530+2*0,05)*16) / 100 | 200.74 | 200.74 |  |  | 63.54 | 63.54 |  |  | 19.1 | 6.05
168 | ТЕР26-01-054-01 Приказ Минстроя России от 12.11.14 №703/пр | Демонтаж. Обертывание поверхности изоляции рулонными материалами насухо с проклейкой швов (Приказ от 04.09.2019 № 519/пр табл.2 п.3 Демонтаж (разборка) систем инженерно-технического обеспечения ОЗП=0,4; ЭМ=0,4 к расх.; ЗПМ=0,4; МАТ=0 к расх.; ТЗ=0,4; ТЗМ=0,4) Теплоизоляционные работы: НР (49,31 руб.): 97% от ФОТ (50,84 руб.) СП (27,96 руб.): 55% от ФОТ (50,84 руб.) | 100 м2 поверхности покрытия изоляции | 0,316512 (3,14*(0,530+2*0,05)*16) / 100 | 159.21 | 139.69 | 19.52 |  | 50.39 | 44.21 | 6.18 |  | 12.792 | 4.05
Ремонт трубопровода цирк.воды на цеховой эстакаде на выходе с насосной №3, отм.6-12м
Демонтаж изоляции Ду800
169 | ТЕРр66-24-2 Приказ Минстроя России от 12.11.14 №703/пр | Разборка тепловой изоляции: из ваты минеральной Наружные инженерные сети: демонтаж, разборка, очистка (ремонтно-строительные): НР (593,53 руб.): 89% от ФОТ (666,89 руб.) СП (293,43 руб.): 44% от ФОТ (666,89 руб.) | 100 м2 наружной площади разобранной изоляции | 2,8888 (3,14*(0,820+2*0,05)*100) / 100 | 200.74 | 200.74 |  |  | 579.9 | 579.9 |  |  | 19.1 | 55.18
170 | ТЕР26-01-049-02 Приказ Минстроя России от 12.11.14 №703/пр | Демонтаж. Покрытие поверхности изоляции трубопроводов: сталью оцинкованной (Приказ от 04.09.2019 № 519/пр табл.2 п.3 Демонтаж (разборка) систем инженерно-технического обеспечения ОЗП=0,4; ЭМ=0,4 к расх.; ЗПМ=0,4; МАТ=0 к расх.; ТЗ=0,4; ТЗМ=0,4) Теплоизоляционные работы: НР (2362,39 руб.): 97% от ФОТ (2435,45 руб.) СП (1339,5 руб.): 55% от ФОТ (2435,45 руб.) | 100 м2 поверхности покрытия изоляции | 2,8888 (3,14*(0,820+2*0,05)*100) / 100 | 834.88 | 733.1 | 101.78 |  | 2411.8 | 2117.78 | 294.02 |  | 59.408 | 171.62
Ремонт трубопровода цирк.воды на межцеховой эстакаде между И-2 и И-3, отм.12м
Демонтаж изоляции Ду250
171 | ТЕРр66-24-2 Приказ Минстроя России от 12.11.14 №703/пр | Разборка тепловой изоляции: из ваты минеральной Наружные инженерные сети: демонтаж, разборка, очистка (ремонтно-строительные): НР (14,44 руб.): 89% от ФОТ (16,23 руб.) СП (7,14 руб.): 44% от ФОТ (16,23 руб.) | 100 м2 наружной площади разобранной изоляции | 0,070273 (3,14*(0,273+2*0,05)*6) / 100 | 200.74 | 200.74 |  |  | 14.11 | 14.11 |  |  | 19.1 | 1.34
172 | ТЕР26-01-054-01 Приказ Минстроя России от 12.11.14 №703/пр | Демонтаж. Обертывание поверхности изоляции рулонными материалами насухо с проклейкой швов (Приказ от 04.09.2019 № 519/пр табл.2 п.3 Демонтаж (разборка) систем инженерно-технического обеспечения ОЗП=0,4; ЭМ=0,4 к расх.; ЗПМ=0,4; МАТ=0 к расх.; ТЗ=0,4; ТЗМ=0,4) Теплоизоляционные работы: НР (10,95 руб.): 97% от ФОТ (11,29 руб.) СП (6,21 руб.): 55% от ФОТ (11,29 руб.) | 100 м2 поверхности покрытия изоляции | 0,070273 (3,14*(0,273+2*0,05)*6) / 100 | 159.21 | 139.69 | 19.52 |  | 11.19 | 9.82 | 1.37 |  | 12.792 | 0.9
Компенсатор 3х линзовый Ду500
Демонтаж изоляции
173 | ТЕР26-01-013-02 Приказ Минстроя России от 12.11.14 №703/пр | Демонтаж. Изоляция арматуры и фланцевых соединений съемными полуфутлярами из матов минераловатных прошивных и листов оцинкованной стали , условный диаметр трубопроводов: до 800 мм (Приказ от 04.09.2019 № 519/пр табл.2 п.3 Демонтаж (разборка) систем инженерно-технического обеспечения ОЗП=0,4; ЭМ=0,4 к расх.; ЗПМ=0,4; МАТ=0 к расх.; ТЗ=0,4; ТЗМ=0,4) Теплоизоляционные работы: НР (56,8 руб.): 97% от ФОТ (58,56 руб.) СП (32,21 руб.): 55% от ФОТ (58,56 руб.) | 10 шт. арматуры и фланцевых соединений | 0,1 1 / 10 | 566.05 | 509.21 | 56.84 |  | 56.6 | 50.92 | 5.68 |  | 36.32 | 3.63
Стульчики из листовой стали для фиксации компенсатора
174 | ТЕР09-03-039-01 Приказ Минстроя России от 12.11.14 №703/пр | Монтаж опорных конструкций: для крепления трубопроводов внутри зданий и сооружений массой до 0,1 т /прим./ (Приказ от 04.09.2019 № 519/пр п.6.7.1 При ремонтно-строительных работах и работах по реконструкции объектов капитального строительства (аналогичных технологическим процессам в новом строительстве, в том числе по возведению новых конструктивных элементов) ОЗП=1,15; ЭМ=1,25 к расх.; ЗПМ=1,25; ТЗ=1,15; ТЗМ=1,25) Строительные металлические конструкции: НР (234,19 руб.): 93% от ФОТ (251,82 руб.) СП (133,46 руб.): 53%=62%*0.85 от ФОТ (251,82 руб.) | 1 т конструкций | 0,2065 (189+16+0,8+0,7)/1000 | 1711.35 | 1058.14 | 347.64 | 2.25 | 353.4 | 218.51 | 71.79 | 0.46 | 92.253 | 19.05 | 0.1375 | 0.03
Н | 1. 201-9002 | Конструкции стальные | т | 1 0,2065
175 | ТЕРм38-01-006-08 Приказ Минстроя России от 12.11.14 №703/пр | Сборка с помощью лебедок ручных (с установкой и снятием их в процессе работы) или вручную (мелких деталей): стремянки, связи, кронштейны, тормозные конструкции и пр. 3 634,16 = 10 802,97 - 1,06 x 6 763,03 Изготовление в построечных условиях материалов, полуфабрикатов, металлических и трубопроводных заготовок: НР (248,09 руб.): 73% от ФОТ (339,85 руб.) СП (115,55 руб.): 34% от ФОТ (339,85 руб.) | 1 т конструкций | 0,189 189/1000 | 3634.16 | 1545.7 | 1835.87 | 17.89 | 686.86 | 292.14 | 346.98 | 3.38 | 130 | 24.57 | 1.3 | 0.25
Уд | 1. 101-1139 | Профили гнутые стальные из горячекатаного листового проката марки Ст3сп, нормальной точности прокатки, немерной длины толщиной 7-8 мм | т | 1,06 0,2003 | 6763.03 |  |  |  | 1354.63
176 | Материал заказчика | Сталь листовая 12 мм Материалы | т | 0,20034 189*1,06/1000
177 | Материал заказчика | Стяжное устройство (круг Ø36мм, L=2000мм) Материалы | т | 0,016 16/1000
178 | Материал заказчика | Гайка М36, шайба под М36 Материалы | т | 0,0015 (0,8+0,7)/1000
Компенсатор 5ти линзовый Ду800
Демонтаж изоляции
179 | ТЕР26-01-013-02 Приказ Минстроя России от 12.11.14 №703/пр | Демонтаж. Изоляция арматуры и фланцевых соединений съемными полуфутлярами из матов минераловатных прошивных и листов оцинкованной стали , условный диаметр трубопроводов: до 800 мм (Приказ от 04.09.2019 № 519/пр табл.2 п.3 Демонтаж (разборка) систем инженерно-технического обеспечения ОЗП=0,4; ЭМ=0,4 к расх.; ЗПМ=0,4; МАТ=0 к расх.; ТЗ=0,4; ТЗМ=0,4) Теплоизоляционные работы: НР (56,8 руб.): 97% от ФОТ (58,56 руб.) СП (32,21 руб.): 55% от ФОТ (58,56 руб.) | 10 шт. арматуры и фланцевых соединений | 0,1 1 / 10 | 566.05 | 509.21 | 56.84 |  | 56.6 | 50.92 | 5.68 |  | 36.32 | 3.63
Стульчики из листовой стали для фиксации компенсатора
180 | ТЕР09-03-039-01 Приказ Минстроя России от 12.11.14 №703/пр | Монтаж опорных конструкций: для крепления трубопроводов внутри зданий и сооружений массой до 0,1 т /прим./ (Приказ от 04.09.2019 № 519/пр п.6.7.1 При ремонтно-строительных работах и работах по реконструкции объектов капитального строительства (аналогичных технологическим процессам в новом строительстве, в том числе по возведению новых конструктивных элементов) ОЗП=1,15; ЭМ=1,25 к расх.; ЗПМ=1,25; ТЗ=1,15; ТЗМ=1,25) Строительные металлические конструкции: НР (234,19 руб.): 93% от ФОТ (251,82 руб.) СП (133,46 руб.): 53%=62%*0.85 от ФОТ (251,82 руб.) | 1 т конструкций | 0,2065 (189+16+0,8+0,7)/1000 | 1711.35 | 1058.14 | 347.64 | 2.25 | 353.4 | 218.51 | 71.79 | 0.46 | 92.253 | 19.05 | 0.1375 | 0.03
Н | 1. 201-9002 | Конструкции стальные | т | 1 0,2065
181 | ТЕРм38-01-006-08 Приказ Минстроя России от 12.11.14 №703/пр | Сборка с помощью лебедок ручных (с установкой и снятием их в процессе работы) или вручную (мелких деталей): стремянки, связи, кронштейны, тормозные конструкции и пр. 3 634,16 = 10 802,97 - 1,06 x 6 763,03 Изготовление в построечных условиях материалов, полуфабрикатов, металлических и трубопроводных заготовок: НР (248,09 руб.): 73% от ФОТ (339,85 руб.) СП (115,55 руб.): 34% от ФОТ (339,85 руб.) | 1 т конструкций | 0,189 189/1000 | 3634.16 | 1545.7 | 1835.87 | 17.89 | 686.86 | 292.14 | 346.98 | 3.38 | 130 | 24.57 | 1.3 | 0.25
Уд | 1. 101-1139 | Профили гнутые стальные из горячекатаного листового проката марки Ст3сп, нормальной точности прокатки, немерной длины толщиной 7-8 мм | т | 1,06 0,2003 | 6763.03 |  |  |  | 1354.63
182 | Материал заказчика | Сталь листовая 12 мм Материалы | т | 0,20034 189*1,06/1000
183 | Материал заказчика | Стяжное устройство (круг Ø36мм, L=2000мм) Материалы | т | 0,016 16/1000
184 | Материал заказчика | Гайка М36, шайба под М36 Материалы | т | 0,0015 (0,8+0,7)/1000
Итого прямые затраты по разделу в базисных ценах | [8 empty] | 5354.38 | 3980.62 | 1152.08 | 7.68 |  | 336.28 |  | 0.56
Итого прямые затраты по разделу с учетом коэффициентов к итогам | [8 empty] | 6124.28 | 4577.71 | 1324.89 | 8.83 |  | 386.72 |  | 0.65
В том числе, справочно:
Стесненные условия ОЗП=15%; ЭМ=15%; ЗПМ=15%; ТЗ=15%; ТЗМ=15% (Поз. 165, 167, 169, 171, 166, 168, 170, 172-173, 179, 174, 180, 175, 181) | [8 empty] | 769.9 | 597.09 | 172.81 | 1.15 |  | 50.442 |  | 0.084
Накладные расходы | [8 empty] | 4203.65
В том числе, справочно:
73% ФОТ (от 679,69) (Поз. 175, 181) | [8 empty] | 496.17
89% ФОТ (от 775,25) (Поз. 165, 167, 169, 171) | [8 empty] | 689.97
93% ФОТ (от 503,63) (Поз. 174, 180) | [8 empty] | 468.38
97% ФОТ (от 2627,97) (Поз. 166, 168, 170, 172-173, 179) | [8 empty] | 2549.13
Сметная прибыль | [8 empty] | 2284.5
В том числе, справочно:
34% ФОТ (от 679,69) (Поз. 175, 181) | [8 empty] | 231.09
44% ФОТ (от 775,25) (Поз. 165, 167, 169, 171) | [8 empty] | 341.11
55% ФОТ (от 2627,97) (Поз. 166, 168, 170, 172-173, 179) | [8 empty] | 1445.38
53% = 62%*0,85 ФОТ (от 503,63) (Поз. 174, 180) | [8 empty] | 266.92
Итого по разделу 2 Общестроительные работы | [8 empty] | 12612.43 |  |  |  |  | 386.72 |  | 0.65
ИТОГИ ПО СМЕТЕ:
Итого прямые затраты по смете в базисных ценах | [8 empty] | 81148.23 | 33300.61 | 41400.21 | 4934.79 |  | 2800.36 |  | 236.31
Итого прямые затраты по смете с учетом коэффициентов к итогам | [8 empty] | 92353.35 | 38295.7 | 47610.24 | 5675.01 |  | 3220.42 |  | 271.76
В том числе, справочно:
Стесненные условия ОЗП=15%; ЭМ=15%; ЗПМ=15%; ТЗ=15%; ТЗМ=15% (Поз. 77-78, 165, 167, 169, 171, 166, 168, 170, 172-173, 179, 174, 180, 1-2, 4-5, 7-8, 10-11, 13-14, 16, 18-19, 22-23, 25-27, 29-30, 32-33, 35-36, 38-39, 41-42, 44-45, 47-48, 50-51, 53-54, 56-57, 59-60, 62-63, 65-66, 69-70, 73-74, 79-81, 83-86, 88-90, 92-93, 95-97, 99-100, 102-103, 105-107, 109-110, 112-113, 115-116, 118-119, 121-122, 124-125, 127-128, 130-131, 133-134, 136-137, 139-140, 142-143, 145-146, 148-149, 151-153, 155-156, 158, 161-162, 164, 175, 181) | [8 empty] | 11205.12 | 4995.09 | 6210.03 | 740.22 |  | 420.054 |  | 35.4465
Накладные расходы | [8 empty] | 39705.45
В том числе, справочно:
73% ФОТ (от 679,69) (Поз. 175, 181) | [8 empty] | 496.17
89% ФОТ (от 775,25) (Поз. 165, 167, 169, 171) | [8 empty] | 689.97
90% ФОТ (от 39103,93) (Поз. 1-2, 4-5, 7-8, 10-11, 13-14, 16, 18-19, 22-23, 25-27, 29-30, 32-33, 35-36, 38-39, 41-42, 44-45, 47-48, 50-51, 53-54, 56-57, 59-60, 62-63, 65-66, 69-70, 73-74, 79-81, 83-86, 88-90, 92-93, 95-97, 99-100, 102-103, 105-107, 109-110, 112-113, 115-116, 118-119, 121-122, 124-125, 127-128, 130-131, 133-134, 136-137, 139-140, 142-143, 145-146, 148-149, 151-153, 155-156, 158, 161-162, 164) | [8 empty] | 35193.54
93% ФОТ (от 503,63) (Поз. 174, 180) | [8 empty] | 468.38
97% ФОТ (от 2627,97) (Поз. 166, 168, 170, 172-173, 179) | [8 empty] | 2549.13
110% ФОТ (от 280,24) (Поз. 77-78) | [8 empty] | 308.26
Сметная прибыль | [8 empty] | 20437.65
В том числе, справочно:
34% ФОТ (от 679,69) (Поз. 175, 181) | [8 empty] | 231.09
44% ФОТ (от 775,25) (Поз. 165, 167, 169, 171) | [8 empty] | 341.11
46% ФОТ (от 39103,93) (Поз. 1-2, 4-5, 7-8, 10-11, 13-14, 16, 18-19, 22-23, 25-27, 29-30, 32-33, 35-36, 38-39, 41-42, 44-45, 47-48, 50-51, 53-54, 56-57, 59-60, 62-63, 65-66, 69-70, 73-74, 79-81, 83-86, 88-90, 92-93, 95-97, 99-100, 102-103, 105-107, 109-110, 112-113, 115-116, 118-119, 121-122, 124-125, 127-128, 130-131, 133-134, 136-137, 139-140, 142-143, 145-146, 148-149, 151-153, 155-156, 158, 161-162, 164) | [8 empty] | 17987.81
55% ФОТ (от 2627,97) (Поз. 166, 168, 170, 172-173, 179) | [8 empty] | 1445.38
53% = 62%*0,85 ФОТ (от 503,63) (Поз. 174, 180) | [8 empty] | 266.92
59% = 69%*0,85 ФОТ (от 280,24) (Поз. 77-78) | [8 empty] | 165.34
Итоги по смете:
Итого Строительные работы | [8 empty] | 11240.82 |  |  |  |  | 355.87 |  | 0.07
Итого Монтажные работы | [8 empty] | 141255.63 |  |  |  |  | 2864.55 |  | 271.69
Итого | [8 empty] | 152496.45 |  |  |  |  | 3220.42 |  | 271.76
В том числе:
Материалы | [8 empty] | 6447.41
Машины и механизмы | [8 empty] | 47610.24
ФОТ | [8 empty] | 43970.71
Накладные расходы | [8 empty] | 39705.45
Сметная прибыль | [8 empty] | 20437.65
ВСЕГО по смете | [8 empty] | 152496.45 |  |  |  |  | 3220.42 |  | 271.76
ПОТРЕБНОЕ КОЛИЧЕСТВО РЕСУРСОВ:
№ п.п | Код ресурса | Наименование | Ед. изм. | Кол-во
Ресурсы подрядчика
Трудозатраты
1 | 1 | Затраты труда рабочих | чел.-ч | 783.8
2 | 1-2-7 | Затраты труда рабочих (ср 2,7) | чел.-ч | 64.15
3 | 1-3-1 | Затраты труда рабочих (ср 3,1) | чел.-ч | 28.32
4 | 1-3-5 | Затраты труда рабочих (ср 3,5) | чел.-ч | 47.85
5 | 1-3-6 | Затраты труда рабочих (ср 3,6) | чел.-ч | 49.7
6 | 1-3-8 | Затраты труда рабочих (ср 3,8) | чел.-ч | 49.14
7 | 1-4-0 | Затраты труда рабочих (ср 4) | чел.-ч | 1270.1
8 | 1-4-1 | Затраты труда рабочих (ср 4,1) | чел.-ч | 171.62
9 | 1-4-6 | Затраты труда рабочих (ср 4,6) | чел.-ч | 142.92
10 | 1-4-7 | Затраты труда рабочих (ср 4,7) | чел.-ч | 163.12
11 | 1-4-8 | Затраты труда рабочих (ср 4,8) | чел.-ч | 22.38
12 | 1-5-0 | Затраты труда рабочих (ср 5) | чел.-ч | 7.26
13 | 2 | Затраты труда машинистов | чел.-ч | 236.31
Машины и механизмы
14 | 021102 | Краны на автомобильном ходу при работе на монтаже технологического оборудования 10 т | маш.час | 228.14
15 | 021141 | Краны на автомобильном ходу при работе на других видах строительства 10 т | маш.час | 0.06
16 | 030403 | Лебедки электрические тяговым усилием 19,62 кН (2 т) | маш.час | 0.79
17 | 030404 | Лебедки электрические тяговым усилием до 31,39 кН (3,2 т) | маш.час | 2.74
18 | 031892 | Тали электрические общего назначения грузоподъемностью 1 т | маш.час | 24.4
19 | 040300 | Автоматы сварочные с номинальным сварочным током 450-1250 А | маш.час | 16.4
20 | 040502 | Установки для сварки ручной дуговой (постоянного тока) | маш.час | 98.36
21 | 040504 | Аппарат для газовой сварки и резки | маш.час | 7.26
22 | 041000 | Преобразователи сварочные с номинальным сварочным током 315-500 А | маш.час | 9.76
23 | 041400 | Электрические печи для сушки сварочных материалов с регулированием температуры в пределах от 80 °С до 500 °С | маш.час | 0.62
24 | 121011 | Котлы битумные передвижные 400 л | маш.час | 0.05
25 | 150102 | Агрегаты наполнительно-опрессовочные: до 300 м3/ч | маш.час | 6.61
26 | 330206 | Дрели электрические | маш.час | 9.75
27 | 330301 | Машины шлифовальные... | маш.час | 4.12
28 | 330301 | - Машины шлифовальные электрические | маш.час | 0.16
29 | 330301 | - Машины шлифовальные: электрические | маш.час | 3.96
30 | 330400 | Машины электрозачистные | маш.час | 77.96
31 | 331002 | Станок сверлильный | маш.час | 0.9
32 | 332101 | Установки для изготовления бандажей, диафрагм, пряжек | маш.час | 7.22
33 | 332103 | Установки для заготовки защитных покрытий тепловой изоляции | маш.час | 15.53
34 | 350481 | Пресс-ножницы комбинированные | маш.час | 0.3
35 | 400001 | Автомобили бортовые, грузоподъемность до 5 т | маш.час | 36.97
36 | 400002 | Автомобили бортовые, грузоподъемность до 8 т | маш.час | 0.18
37 | 400003 | Автомобили бортовые, грузоподъемность до 10 т | маш.час | 1.25
38 | 400101 | Тягачи седельные, грузоподъемность 12 т | маш.час | 0.13
39 | 400111 | Полуприцепы общего назначения, грузоподъемность 12 т | маш.час | 0.13
Материалы
40 | 101-0072 | Битумы нефтяные строительные изоляционные БНИ-IV-3, БНИ-IV, БНИ-V | т
41 | 101-0309 | Канаты пеньковые пропитанные | т
42 | 101-0324 | Кислород технический: газообразный | м3 | 11.4122
43 | 101-0540 | Лента стальная упаковочная, мягкая, нормальной точности 0,7х20-50 мм | т
44 | 101-0612 | Мастика клеящая морозостойкая битумно-масляная МБ-50 | т
45 | 101-0797 | Проволока горячекатаная в мотках, диаметром 6,3-6,5 мм | т
46 | 101-0811 | Проволока стальная низкоуглеродистая разного назначения оцинкованная диаметром: 1,1 мм | т
47 | 101-0813 | Проволока стальная низкоуглеродистая разного назначения оцинкованная диаметром: 3,0 мм | т
48 | 101-1019 | Швеллеры № 40 из стали марки: Ст0 | т | 0.0008
49 | 101-1515 | Электроды диаметром: 4 мм Э46 | т | 0.0058
50 | 101-1519 | Электроды диаметром: 4 мм Э55 | т | 0.0093
51 | 101-1521 | Электроды диаметром: 5 мм Э42 | т | 0.0072
52 | 101-1602 | Ацетилен газообразный технический | м3 | 0.178
53 | 101-1688 | Электроды диаметром: 4 мм Э50 | кг | 42.56
54 | 101-1703 | Прокладки резиновые (пластина техническая прессованная) | кг
55 | 101-1706 | Сталь листовая оцинкованная толщиной листа: 0,5 мм | т
56 | 101-1707 | Сталь листовая оцинкованная толщиной листа: 1,0 мм | т
57 | 101-1714 | Болты с гайками и шайбами строительные | т | 0.002
58 | 101-1794 | Бризол | 1000 м2
59 | 101-1805 | Гвозди строительные | т
60 | 101-1821 | Винты самонарезающие: оцинкованные, размером 4-12 мм ГОСТ 10621-80 | т
61 | 101-1874 | Сталь листовая оцинкованная толщиной листа: 1,5 мм | т
62 | 101-1876 | Сталь листовая оцинкованная толщиной листа: 0,8 мм | т
63 | 101-1879 | Заклепка СТД-985 | кг
64 | 101-1977 | Болты с гайками и шайбами строительные | кг
65 | 101-2111 | Проволока сварочная диаметром 2 мм: СВ08Г2С | кг | 5.67
66 | 101-2278 | Пропан-бутан, смесь техническая | кг | 1.8012
67 | 101-2467 | Растворитель марки: Р-4 | т | 0.0002
68 | 101-2594 | Детали деревянные лесов из пиломатериалов хвойных пород | м3 | 0.0027
69 | 102-0023 | Бруски обрезные хвойных пород длиной: 4-6,5 м, шириной 75-150 мм, толщиной 40-75 мм, I сорта | м3 | 0.0004
70 | 104-0009 | Маты прошивные из минеральной ваты: без обкладок М-100, толщина 60 мм | м3
71 | 104-0167 | Детали защитных покрытий конструкций тепловой изоляции трубопроводов: из стали тонколистовой оцинкованной толщиной 0,55 мм, криволинейные | м2
72 | 113-0021 | Грунтовка: ГФ-021 красно-коричневая | т | 0.0002
73 | 113-0079 | Лак БТ-577 | т
74 | 203-0514 | Щиты: настила | м2 | 1.5795
75 | 411-0002 | Вода водопроводная | м3 | 48.3866
76 | 508-0097 | Канат двойной свивки типа ТК, конструкции 6х19(1+6+12)+1 о.с., оцинкованный из проволок марки В, маркировочная группа: 1770 н/мм2, диаметром 5,5 мм | 10 м | 0.0078
77 | 999-0005 | Масса | кг | 1825.28
78 | 999-9950 | Вспомогательные ненормируемые материальные ресурсы (2% от оплаты труда рабочих) | руб. | 333.4604
79 | Материал б/у | ... | шт | 8
80 | Материал б/у | - Задвижка ЗКЛ-2-80х16 | шт | 1
81 | Материал б/у | - Клапан обратный предохранительный Ду400 | шт | 2
82 | Материал б/у | - Клапан обратный предохранительный Ду500 | шт | 5
83 | Материал заказчика | ... | т | 0.43568
84 | Материал заказчика | - Гайка М36, шайба под М36 | т | 0.003
85 | Материал заказчика | - Сталь листовая 12 мм | т | 0.40068
86 | Материал заказчика | - Стяжное устройство (круг Ø36мм, L=2000мм) | т | 0.032
87 | Материал заказчика | ... | шт | 61
88 | Материал заказчика | - Заглушка межфланцевая Ду500 Ру16 | шт | 2
89 | Материал заказчика | - Задвижка 30с41нж ЗКЛ-2-100х16 с КОФ | шт | 2
90 | Материал заказчика | - Задвижка 30с41нж ЗКЛ-2-400х16 с КОФ | шт | 2
91 | Материал заказчика | - Задвижка 30с41нж ЗКЛ-2-500х16 с КОФ | шт | 2
92 | Материал заказчика | - ЗКЛ-2-100х10 | шт | 1
93 | Материал заказчика | - ЗКЛ-2-200х10 | шт | 1
94 | Материал заказчика | - ЗКЛ-2-200х16 | шт | 8
95 | Материал заказчика | - ЗКЛ-2-250х16 | шт | 1
96 | Материал заказчика | - ЗКЛ-2-300х16 | шт | 1
97 | Материал заказчика | - ЗКЛ-2-400х16 | шт | 6
98 | Материал заказчика | - ЗКЛ-2-500х16 | шт | 5
99 | Материал заказчика | - ЗКЛ-2-500х2,5 | шт | 1
100 | Материал заказчика | - ЗКЛ-2-600х16 | шт | 5
101 | Материал заказчика | - ЗКЛ-2-800х2,5 | шт | 1
102 | Материал заказчика | - ЗКЛЭ-2-400х16 | шт | 2
103 | Материал заказчика | - ЗКЛЭ-2-600х16 | шт | 1
104 | Материал заказчика | - Компенсатор 3х линзовый Ду500 Ру16 | шт | 1
105 | Материал заказчика | - Компенсатор 5ти линзовый Ду800 Ру16 | шт | 1
106 | Материал заказчика | - Отвод 90 108х5 | шт | 4
107 | Материал заказчика | - Прокладки ПМБ Ду400х16 | шт | 4
108 | Материал заказчика | - Прокладки ПМБ Ду500х16 | шт | 10
109 | Материал заказчика | Труба Ø... | м | 33
110 | Материал заказчика | - Труба Ø108х4 | м | 4
111 | Материал заказчика | - Труба Ø273х8 | м | 6
112 | Материал заказчика | - Труба Ø530х8 | м | 16
113 | Материал заказчика | - Труба Ø89х4 | м | 7
Составил: ___________________________Санькова И.А.
Проверил: ___________________________Степанова Г.Ф.