## ЛСР 17 граф
СОГЛАСОВАНО: | [11 empty] | УТВЕРЖДАЮ:
_________________ | [11 empty] | _________________
" _____ " ________________ 2022 г. | [11 empty] | "____" ______________2022 г.
(наименование стройки)
ЛОКАЛЬНЫЙ СМЕТНЫЙ РАСЧЕТ № 47-14-23
|  | на | ОКР 2024г. Ремонт трубопровода пара для пропарки трубопровода изопентана Н/У №2 (доп)
Цех И-5П
Основание: Дефектная ведомость №235
|  |  | Сметная стоимость _______________________________________________________________________________________________ | [5 empty] | ___________________________7,106 |  | тыс. руб.
|  |  | строительных работ _______________________________________________________________________________________________ | [5 empty] | _______________________________________________________________________________________________0,106 |  | тыс. руб.
|  |  | монтажных работ _______________________________________________________________________________________________ | [5 empty] | _______________________________________________________________________________________________7,000 |  | тыс. руб.
|  |  | Средства на оплату труда _______________________________________________________________________________________________ | [5 empty] | ___________________________2,087 |  | тыс. руб.
|  |  | Сметная трудоемкость _______________________________________________________________________________________________ | [5 empty] | _______________________________________________________________________________________________147,72 |  | чел.час
Составлена в текущих ценах по состоянию на 2001г.______________
№ пп | Обосно- вание | Наименование | Ед. изм. | Кол. | Стоимость единицы, руб. |  |  |  | Общая стоимость, руб. |  |  |  | Т/з осн. раб.на ед. | Т/з осн. раб. Всего | Т/з мех. на ед. | Т/з мех. Всего
[5 empty] | Всего | В том числе |  |  | Всего | В том числе
[6 empty] | Осн.З/п | Эк.Маш | З/пМех |  | Осн.З/п | Эк.Маш | З/пМех
1 | 2 | 3 | 4 | 5 | 6 | 7 | 8 | 9 | 10 | 11 | 12 | 13 | 14 | 15 | 16 | 17
Раздел 1. ОКР 2024г. Ремонт трубопровода пара для пропарки трубопровода изопентана Н/У №2
Демонтаж трубопровода
1 | ТЕРм12-01-002-10 Приказ Минстроя России от 12.11.14 №703/пр | Демонтаж. Трубопровод в помещениях или на открытых площадках в пределах цехов, монтируемый из готовых узлов, на условное давление не более 2,5 МПа, диаметр труб наружный: 108 мм 3 015,60 = 5 054,88 - 6,15 x 331,59 (Приказ от 04.09.2019 № 519/пр табл.3 п.3 Демонтаж оборудования, не пригодного для дальнейшего использования (предназначено в лом), с разборкой и резкой на части ОЗП=0,5; ЭМ=0,5 к расх.; ЗПМ=0,5; МАТ=0 к расх.; ТЗ=0,5; ТЗМ=0,5) Технологические трубопроводы: НР (90,34 руб.): 90% от ФОТ (100,38 руб.) СП (46,17 руб.): 46% от ФОТ (100,38 руб.) | 100 м трубопровода | 0,12 12 / 100 | 1441.88 | 638.4 | 803.48 | 89.03 | 173.03 | 76.61 | 96.42 | 10.68 | 52.5 | 6.3 | 8.525 | 1.02
Уд | 1. 150102 | Агрегаты наполнительно-опрессовочные: до 300 м3/ч | маш.час | 3,075 0,37 | 331.59 |  | 331.59 | 14.02 | 122.69 |  | 122.69 | 5.19
Монтаж трубопровода
2 | ТЕРм12-20-001-10 Приказ Минстроя России от 12.11.14 №703/пр | Трубопроводы в помещениях или на открытых площадках, монтируемые из труб и готовых деталей, на условное давление не более 2,5 МПа, диаметр трубопровода наружный: до 108 мм Технологические трубопроводы: НР (201,02 руб.): 90% от ФОТ (223,35 руб.) СП (102,74 руб.): 46% от ФОТ (223,35 руб.) | 1 м | 13,496 12+0,236*6+0,08*1 | 71.69 | 10.44 | 60.71 | 3.95 | 967.53 | 140.9 | 819.34 | 53.31 | 0.91 | 12.28 | 0.26 | 3.51
3 | ТЕРм12-20-001-33 Приказ Минстроя России от 12.11.14 №703/пр | Добавлять на 1 стык, диаметр трубопровода наружный: до 108 мм 111,52 = 113,86 - 0,18 x 12,99 Технологические трубопроводы: НР (1099,33 руб.): 90% от ФОТ (1221,48 руб.) СП (561,88 руб.): 46% от ФОТ (1221,48 руб.) | 1 стык | 15 2+6*2+1 | 111.52 | 67.54 | 40.84 | 3.27 | 1672.8 | 1013.1 | 612.6 | 49.05 | 5.09 | 76.35 | 0.2 | 3
Уд | 1. 101-1688 | Электроды диаметром: 4 мм Э50 | кг | 0,18 2,7 | 12.99 |  |  |  | 35.07
4 | ТЕРм12-20-001-30 Приказ Минстроя России от 12.11.14 №703/пр | Добавлять на 1 стык, диаметр трубопровода наружный: до 57 мм Технологические трубопроводы: НР (49,31 руб.): 90% от ФОТ (54,79 руб.) СП (25,2 руб.): 46% от ФОТ (54,79 руб.) | 1 стык | 1 | 70.47 | 45.52 | 22.06 | 2.12 | 70.47 | 45.52 | 22.06 | 2.12 | 3.43 | 3.43 | 0.13 | 0.13
5 | ТССЦ-101-3995 Приказ Минстроя России от 01.06.16 №380/пр | Электроды: УОНИ 13/45 Э-42А Ø3мм Материалы | кг | 2.7 | 16.08 |  |  |  | 43.42
6 | Материал заказчика | Труба Ø108х4,0, Ст.20 Технологические трубопроводы | м | 12
7 | Материал заказчика | Отвод 90-108х4,0 Технологические трубопроводы | шт | 6
8 | Материал заказчика | Переход 57х4,0-108х4,0 Технологические трубопроводы | шт | 1
9 | ТЕРм12-12-001-10 Приказ Минстроя России от 12.11.14 №703/пр | Арматура фланцевая с ручным приводом или без привода водопроводная на условное давление до 4 МПа, диаметр условного прохода: 100 мм Технологические трубопроводы: НР (134,16 руб.): 90% от ФОТ (149,07 руб.) СП (68,57 руб.): 46% от ФОТ (149,07 руб.) | 1 шт. | 2 | 154.23 | 54.36 | 84.29 | 10.45 | 308.46 | 108.72 | 168.58 | 20.9 | 4.47 | 8.94 | 0.64 | 1.28
10 | ТЕРм12-20-001-33 Приказ Минстроя России от 12.11.14 №703/пр | Добавлять на 1 стык, диаметр трубопровода наружный: до 108 мм Технологические трубопроводы: НР (293,15 руб.): 90% от ФОТ (325,72 руб.) СП (149,83 руб.): 46% от ФОТ (325,72 руб.) | 1 стык | 4 2*2 | 113.86 | 67.54 | 40.84 | 3.27 | 455.44 | 270.16 | 163.36 | 13.08 | 5.09 | 20.36 | 0.2 | 0.8
11 | Материал заказчика | Задвижка ЗКЛ 108х25 Технологические трубопроводы | шт | 2
12 | Материал заказчика | Опора ПК 108 Технологические трубопроводы | шт | 2
13 | ТЕР13-03-002-04 Приказ Минстроя России от 12.11.14 №703/пр | Огрунтовка металлических поверхностей за один раз: грунтовкой ГФ-021 (в 2 слоя ПЗ=2 (ОЗП=2; ЭМ=2 к расх.; ЗПМ=2; МАТ=2 к расх.; ТЗ=2; ТЗМ=2); Приказ от 04.08.2020 № 421/пр п.58б При применении сметных норм, включенных в сборники ГЭСН (ФЕР, ТЕР), аналогичных технологическим процессам в новом строительстве, в том числе по возведению новых конструктивных элементов ОЗП=1,15; ЭМ=1,25 к расх.; ЗПМ=1,25; ТЗ=1,15; ТЗМ=1,25) Защита строительных конструкций и оборудования от коррозии: НР (11,56 руб.): 94% от ФОТ (12,3 руб.) СП (5,33 руб.): 51%*0.85 от ФОТ (12,3 руб.) | 100 м2 окрашиваемой поверхности | 0,065 6,5 / 100 | 674.85 | 164.38 | 21.93 | 0.3 | 43.87 | 10.68 | 1.43 | 0.02 | 12.213 | 0.79 | 0.025
Итого прямые затраты по разделу в базисных ценах | [8 empty] | 3735.02 | 1665.69 | 1883.79 | 149.16 |  | 128.45 |  | 9.74
Итого прямые затраты по разделу с учетом коэффициентов к итогам | [8 empty] | 4267.43 | 1915.54 | 2166.35 | 171.53 |  | 147.72 |  | 11.2
В том числе, справочно:
Стесненные условия ОЗП=15%; ЭМ=15%; ЗПМ=15%; ТЗ=15%; ТЗМ=15% (Поз. 13, 1-4, 9-10) | [8 empty] | 532.41 | 249.85 | 282.57 | 22.37 |  | 19.2675 |  | 1.461
Накладные расходы | [8 empty] | 1878.85
В том числе, справочно:
90% ФОТ (от 2074,77) (Поз. 1-4, 9-10) | [8 empty] | 1867.29
94% ФОТ (от 12,3) (Поз. 13) | [8 empty] | 11.56
Сметная прибыль | [8 empty] | 959.72
В том числе, справочно:
46% ФОТ (от 2074,77) (Поз. 1-4, 9-10) | [8 empty] | 954.39
51%*0.85 ФОТ (от 12,3) (Поз. 13) | [8 empty] | 5.33
Итоги по разделу 1 ОКР 2024г. Ремонт трубопровода пара для пропарки трубопровода изопентана Н/У №2 :
Итого Строительные работы | [8 empty] | 105.99 |  |  |  |  | 0.91
Итого Монтажные работы | [8 empty] | 7000.01 |  |  |  |  | 146.81 |  | 11.2
Итого | [8 empty] | 7106 |  |  |  |  | 147.72 |  | 11.2
В том числе:
Материалы | [8 empty] | 185.54
Машины и механизмы | [8 empty] | 2166.35
ФОТ | [8 empty] | 2087.07
Накладные расходы | [8 empty] | 1878.85
Сметная прибыль | [8 empty] | 959.72
Итого по разделу 1 ОКР 2024г. Ремонт трубопровода пара для пропарки трубопровода изопентана Н/У №2 | [8 empty] | 7106 |  |  |  |  | 147.72 |  | 11.2
ИТОГИ ПО СМЕТЕ:
Итого прямые затраты по смете в базисных ценах | [8 empty] | 3735.02 | 1665.69 | 1883.79 | 149.16 |  | 128.45 |  | 9.74
Итого прямые затраты по смете с учетом коэффициентов к итогам | [8 empty] | 4267.43 | 1915.54 | 2166.35 | 171.53 |  | 147.72 |  | 11.2
В том числе, справочно:
Стесненные условия ОЗП=15%; ЭМ=15%; ЗПМ=15%; ТЗ=15%; ТЗМ=15% (Поз. 13, 1-4, 9-10) | [8 empty] | 532.41 | 249.85 | 282.57 | 22.37 |  | 19.2675 |  | 1.461
Накладные расходы | [8 empty] | 1878.85
В том числе, справочно:
90% ФОТ (от 2074,77) (Поз. 1-4, 9-10) | [8 empty] | 1867.29
94% ФОТ (от 12,3) (Поз. 13) | [8 empty] | 11.56
Сметная прибыль | [8 empty] | 959.72
В том числе, справочно:
46% ФОТ (от 2074,77) (Поз. 1-4, 9-10) | [8 empty] | 954.39
51%*0.85 ФОТ (от 12,3) (Поз. 13) | [8 empty] | 5.33
Итоги по смете:
Итого Строительные работы | [8 empty] | 105.99 |  |  |  |  | 0.91
Итого Монтажные работы | [8 empty] | 7000.01 |  |  |  |  | 146.81 |  | 11.2
Итого | [8 empty] | 7106 |  |  |  |  | 147.72 |  | 11.2
В том числе:
Материалы | [8 empty] | 185.54
Машины и механизмы | [8 empty] | 2166.35
ФОТ | [8 empty] | 2087.07
Накладные расходы | [8 empty] | 1878.85
Сметная прибыль | [8 empty] | 959.72
ВСЕГО по смете | [8 empty] | 7106 |  |  |  |  | 147.72 |  | 11.2
ПОТРЕБНОЕ КОЛИЧЕСТВО РЕСУРСОВ:
№ п.п | Код ресурса | Наименование | Ед. изм. | Кол-во
Ресурсы подрядчика
Трудозатраты
1 | 1-3-5 | Затраты труда рабочих (ср 3,5) | чел.-ч | 12.28
2 | 1-4-0 | Затраты труда рабочих (ср 4) | чел.-ч | 15.24
3 | 1-4-6 | Затраты труда рабочих (ср 4,6) | чел.-ч | 100.14
4 | 1-4-7 | Затраты труда рабочих-строителей (ср 4,7) | чел.-ч | 0.79
5 | 2 | Затраты труда машинистов | чел.-ч | 9.74
Машины и механизмы
6 | 021102 | Краны на автомобильном ходу при работе на монтаже технологического оборудования 10 т | маш.час | 7.61
7 | 030101 | Автопогрузчики 5 т | маш.час
8 | 030401 | Лебедки электрические тяговым усилием до 5,79 кН (0,59 т) | маш.час
9 | 040502 | Установки для сварки: ручной дуговой (постоянного тока) | маш.час | 15.06
10 | 040504 | Аппарат для газовой сварки и резки | маш.час | 1.98
11 | 150102 | Агрегаты наполнительно-опрессовочные: до 300 м3/ч | маш.час | 1.75
12 | 330301 | Машины шлифовальные: электрические | маш.час | 0.09
13 | 330400 | Машины электрозачистные | маш.час | 13.75
14 | 340101 | Агрегаты окрасочные высокого давления для окраски поверхностей конструкций мощностью: 1 кВт | маш.час | 0.18
15 | 400001 | Автомобили бортовые, грузоподъемность до 5 т | маш.час | 0.06
16 | 400003 | Автомобили бортовые, грузоподъемность до 10 т | маш.час | 0.13
17 | 400101 | Тягачи седельные, грузоподъемность 12 т | маш.час | 0.01
18 | 400111 | Полуприцепы общего назначения, грузоподъемность 12 т | маш.час | 0.01
Материалы
19 | 101-0324 | Кислород технический: газообразный | м3 | 4.115
20 | 101-1519 | Электроды диаметром: 4 мм Э55 | т
21 | 101-1688 | Электроды диаметром: 4 мм Э50 | кг | 0.788
22 | 101-1703 | Прокладки резиновые (пластина техническая прессованная) | кг | 0.34
23 | 101-1977 | Болты с гайками и шайбами строительные | кг | 1.42
24 | 101-2278 | Пропан-бутан, смесь техническая | кг | 0.652
25 | 113-0021 | Грунтовка: ГФ-021 красно-коричневая | т | 0.00156
26 | 113-0077 | Ксилол нефтяной марки А | т | 0.00026
27 | 411-0002 | Вода водопроводная | м3 | 1.0662
28 | 999-0005 | Масса | кг | 148.456
29 | 999-9950 | Вспомогательные ненормируемые ресурсы (2% от Оплаты труда рабочих) | руб | 31.5742
30 | Материал заказчика | ... | шт | 11
31 | Материал заказчика | - Задвижка ЗКЛ 108х25 | шт | 2
32 | Материал заказчика | - Опора ПК 108 | шт | 2
33 | Материал заказчика | - Отвод 90-108х4,0 | шт | 6
34 | Материал заказчика | - Переход 57х4,0-108х4,0 | шт | 1
35 | Материал заказчика | Труба Ø108х4,0, Ст.20 | м | 12
36 | ТССЦ-101-3995 | Электроды: УОНИ 13/45 Э-42А Ø3мм | кг | 2.7
Составил: ___________________________Собачкина А.А.
(должность, подпись, расшифровка)
Проверил: ___________________________Степанова Г.Ф.
(должность, подпись, расшифровка)