## ЛСР 17 граф
СОГЛАСОВАНО: | [11 empty] | УТВЕРЖДАЮ:
_________________ | [11 empty] | _________________
" _____ " ________________ 2021 г. | [11 empty] | "____" ______________2021 г.
АО "Синтез-Каучук"
(наименование стройки)
ЛОКАЛЬНЫЙ СМЕТНЫЙ РАСЧЕТ № 11-1-22
(локальная смета)
Косметический ремонт бытовки к-с Ж-21, 4 этаж, К.419, здание Ж-21
Цех ОТК
Основание: Дефектная ведомость № 184
|  |  | Сметная стоимость строительных работ _______________________________________________________________________________________________ | [5 empty] | ___________________________35,712 |  | тыс. руб.
|  |  | Средства на оплату труда _______________________________________________________________________________________________ | [5 empty] | ___________________________2,564 |  | тыс. руб.
|  |  | Сметная трудоемкость _______________________________________________________________________________________________ | [5 empty] | _______________________________________________________________________________________________231,82 |  | чел.час
Составлен 30.08.2022г.
№ пп | Обосно- вание | Наименование | Ед. изм. | Кол. | Стоимость единицы, руб. |  |  |  | Общая стоимость, руб. |  |  |  | Т/з осн. раб.на ед. | Т/з осн. раб. Всего | Т/з мех. на ед. | Т/з мех. Всего
[5 empty] | Всего | В том числе |  |  | Всего | В том числе
[6 empty] | Осн.З/п | Эк.Маш | З/пМех |  | Осн.З/п | Эк.Маш | З/пМех
1 | 2 | 3 | 4 | 5 | 6 | 7 | 8 | 9 | 10 | 11 | 12 | 13 | 14 | 15 | 16 | 17
Раздел 1. Косметический ремонт бытовки к-с Ж-21, 4 этаж, К.419, здание Ж-21
Двери
1 | ТЕР46-04-012-03 Приказ Минстроя России от 12.11.14 №703/пр | Разборка деревянных заполнений проемов: дверных и воротных Работы по реконструкции зданий и сооружений: разборка отдельных конструктивных элементов здания (сооружения), а также зданий (сооружений) в целом: НР (40,08 руб.): 91% от ФОТ (44,04 руб.) СП (19,38 руб.): 44%=52%*0,85 от ФОТ (44,04 руб.) | 100 м2 | 0,0322 (2,3*1,4) / 100 | 1307.97 | 1063 | 244.97 | 126.39 | 42.12 | 34.23 | 7.89 | 4.07 | 103.91 | 3.35 | 7.74 | 0.25
2 | ТЕР10-01-047-02 Приказ Минстроя России от 12.11.14 №703/пр | Установка блоков из ПВХ в наружных и внутренних дверных проемах: в каменных стенах площадью проема более 3 м2 10 644,00 = 176 404,00 - 100 x 1 657,60 (Приказ от 04.09.2019 № 519/пр п.6.7.1 При ремонтно-строительных работах и работах по реконструкции объектов капитального строительства (аналогичных технологическим процессам в новом строительстве, в том числе по возведению новых конструктивных элементов) ОЗП=1,15; ЭМ=1,25 к расх.; ЗПМ=1,25; ТЗ=1,15; ТЗМ=1,25) Деревянные конструкции: НР (63,9 руб.): 108% от ФОТ (59,17 руб.) СП (27,81 руб.): 47%=55%*0.85 от ФОТ (59,17 руб.) | 100 м2 проемов | 0,0322 (2,3*1,4) / 100 | 10944.53 | 1587.3 | 467.43 | 10.61 | 352.41 | 51.11 | 15.05 | 0.34 | 143.6465 | 4.63 | 0.65 | 0.02
Уд | 1. 203-8084 | Блоки дверные наружные или тамбурные: с заполнением стеклопакетами (ГОСТ 30970-2002) | м2 | 100 3,22 | 1657.6 |  |  |  | 5337.47
3 | ТССЦ-203-0691 Приказ Минстроя России от 01.06.16 №380/пр | Блоки дверные входные пластиковые: с простой коробкой, двупольная с простой фурнитурой, без стеклопакета по типу сэндвич, площадь от 3-3,5 м2 Материалы | м2 | 3,22 2,3*1,4 | 1535.16 |  |  |  | 4943.22
Окна
4 | ТЕР46-04-012-02 Приказ Минстроя России от 12.11.14 №703/пр | Разборка деревянных заполнений проемов: оконных без подоконных досок Работы по реконструкции зданий и сооружений: разборка отдельных конструктивных элементов здания (сооружения), а также зданий (сооружений) в целом: НР (223,54 руб.): 91% от ФОТ (245,65 руб.) СП (108,09 руб.): 44%=52%*0,85 от ФОТ (245,65 руб.) | 100 м2 | 0,1128 (4,7*2,4) / 100 | 2012.3 | 1767.33 | 244.97 | 126.39 | 226.98 | 199.35 | 27.63 | 14.26 | 172.76 | 19.49 | 7.74 | 0.87
5 | ТЕР10-01-034-08 Приказ Минстроя России от 12.11.14 №703/пр | Установка в жилых и общественных зданиях оконных блоков из ПВХ профилей: поворотных (откидных, поворотно-откидных) с площадью проема более 2 м2 трехстворчатых, в том числе при наличии створок глухого остекления /прим./ (Приказ от 04.09.2019 № 519/пр п.6.7.1 При ремонтно-строительных работах и работах по реконструкции объектов капитального строительства (аналогичных технологическим процессам в новом строительстве, в том числе по возведению новых конструктивных элементов) ОЗП=1,15; ЭМ=1,25 к расх.; ЗПМ=1,25; ТЗ=1,15; ТЗМ=1,25) Деревянные конструкции: НР (267,44 руб.): 108% от ФОТ (247,63 руб.) СП (116,39 руб.): 47%=55%*0.85 от ФОТ (247,63 руб.) | 100 м2 проемов | 0,1128 (4,7*2,4) / 100 | 11881.46 | 1895.45 | 490.94 | 13.48 | 1340.23 | 213.81 | 55.38 | 1.52 | 171.534 | 19.35 | 0.825 | 0.09
Н | 1. 203-9096 | Блоки оконные пластиковые | м2 | 100 11,28
6 | ТССЦ-203-1073 Приказ Минстроя России от 01.06.16 №380/пр | Блок оконный пластиковый: трехстворчатый, с поворотно-откидной створкой, однокамерным стеклопакетом (24 мм), площадью более 3,5 м2 /прим. 18 створок, 2 поворотно-откидные/ Материалы | м2 | 11,28 4,7*2,4 | 1326.13 |  |  |  | 14958.75
7 | ТЕР10-01-035-01 Приказ Минстроя России от 12.11.14 №703/пр | Установка подоконных досок из ПВХ: в каменных стенах толщиной до 0,51 м (Приказ от 04.09.2019 № 519/пр п.6.7.1 При ремонтно-строительных работах и работах по реконструкции объектов капитального строительства (аналогичных технологическим процессам в новом строительстве, в том числе по возведению новых конструктивных элементов) ОЗП=1,15; ЭМ=1,25 к расх.; ЗПМ=1,25; ТЗ=1,15; ТЗМ=1,25) Деревянные конструкции: НР (15,39 руб.): 108% от ФОТ (14,25 руб.) СП (6,7 руб.): 47%=55%*0.85 от ФОТ (14,25 руб.) | 100 п.м | 0,047 4,7 / 100 | 4607.59 | 262.69 | 18.04 | 0.81 | 216.56 | 12.35 | 0.85 | 0.04 | 24.3685 | 1.15 | 0.05
Н | 1. 101-9138 | Доски подоконные ПВХ | м | 0
8 | ТССЦ-101-2904 Приказ Минстроя России от 01.06.16 №380/пр | Доски подоконные ПВХ, шириной: 200 мм Материалы | м | 4.7 | 141.8 |  |  |  | 666.46
9 | ТЕР15-01-050-04 Приказ Минстроя России от 12.11.14 №703/пр | Облицовка оконных и дверных откосов декоративным бумажно-слоистым пластиком или листами из синтетических материалов на клее (Приказ от 04.09.2019 № 519/пр п.6.7.1 При ремонтно-строительных работах и работах по реконструкции объектов капитального строительства (аналогичных технологическим процессам в новом строительстве, в том числе по возведению новых конструктивных элементов) ОЗП=1,15; ЭМ=1,25 к расх.; ЗПМ=1,25; ТЗ=1,15; ТЗМ=1,25) Отделочные работы: НР (38,36 руб.): 100% от ФОТ (38,36 руб.) СП (16,11 руб.): 42%=49%*0.85 от ФОТ (38,36 руб.) | 100 м2 облицовки | 0,015 1,5 / 100 | 11283.09 | 2222.63 | 58.33 | 1.64 | 169.25 | 33.34 | 0.88 | 0.02 | 191.4405 | 2.87 | 0.1
10 | ТЕР15-02-016-03 Приказ Минстроя России от 12.11.14 №703/пр | Штукатурка поверхностей внутри здания цементно-известковым или цементным раствором по камню и бетону: улучшенная стен /откосов/ 1 408,24 = 2 241,23 - 1,87 x 445,45 (20/17=1,17 ПЗ=1,17 (ОЗП=1,17; ЭМ=1,17 к расх.; ЗПМ=1,17; МАТ=1,17 к расх.; ТЗ=1,17; ТЗМ=1,17); Приказ от 04.09.2019 № 519/пр п.6.7.1 При ремонтно-строительных работах и работах по реконструкции объектов капитального строительства (аналогичных технологическим процессам в новом строительстве, в том числе по возведению новых конструктивных элементов) ОЗП=1,15; ЭМ=1,25 к расх.; ЗПМ=1,25; ТЗ=1,15; ТЗМ=1,25) Отделочные работы: НР (51,04 руб.): 100% от ФОТ (51,04 руб.) СП (21,44 руб.): 42%=49%*0.85 от ФОТ (51,04 руб.) | 100 м2 оштукатуриваемой поверхности | 0,03 3 / 100 | 1868.53 | 1373.27 | 208.82 | 105.97 | 56.05 | 41.2 | 6.26 | 3.18 | 115.4977 | 3.46 | 9.1991 | 0.28
Уд | 1. 402-0083 | Раствор готовый отделочный тяжелый, цементно-известковый 1:1:6 | м3 | 2,1879 0,0656 | 445.45 |  |  |  | 29.22
11 | ТЕРр69-12-1 Приказ Минстроя России от 12.11.14 №703/пр | Приготовление растворов вручную: цементных Изготовление в построечных условиях материалов, полуфабрикатов, металлических и трубопроводных заготовок: НР (1,72 руб.): 73% от ФОТ (2,35 руб.) СП (0,8 руб.): 34% от ФОТ (2,35 руб.) | 1 м3 раствора | 0.0656 | 31.06 | 31.06 |  |  | 2.04 | 2.04 |  |  | 3.15 | 0.21
12 | ТССЦ-402-0100 Приказ Минстроя России от 01.06.16 №380/пр | Смесь сухая цементная ремонтная, безусадочная, быстросхватывающаяся /расход 2050 кг на 1м3/ Материалы | т | 0,13448 2050*0,0656/1000 | 1589.38 |  |  |  | 213.74
Потолок
13 | ТЕРр62-17-4 Приказ Минстроя России от 12.11.14 №703/пр | Окрашивание водоэмульсионными составами поверхностей потолков, ранее окрашенных: водоэмульсионной краской, с расчисткой старой краски более 35% Малярные работы (ремонтно-строительные): НР (136,52 руб.): 90% от ФОТ (151,69 руб.) СП (69,78 руб.): 46% от ФОТ (151,69 руб.) | 100 м2 окрашиваемой поверхности | 0,356 35,6 / 100 | 1892.76 | 368.88 | 8.43 | 1.63 | 673.82 | 131.32 | 3 | 0.58 | 33.78 | 12.03 | 0.1 | 0.04
Стены
14 | ТЕРр62-41-1 Приказ Минстроя России от 12.11.14 №703/пр | Очистка вручную поверхности стен от перхлорвиниловых и масляных красок: с земли и лесов Малярные работы (ремонтно-строительные): НР (214,39 руб.): 90% от ФОТ (238,21 руб.) СП (109,58 руб.): 46% от ФОТ (238,21 руб.) | 100 м2 расчищенной поверхности | 1,01 101 / 100 | 205.09 | 205.09 |  |  | 207.14 | 207.14 |  |  | 20.8 | 21.01
15 | ТЕР15-02-019-03 Приказ Минстроя России от 12.11.14 №703/пр | Сплошное выравнивание внутренних поверхностей (однослойное оштукатуривание)из сухих растворных смесей толщиной до 5 мм: стен 644,79 = 2 957,85 - 0,97 x 2 384,60 (5 мм ПЗ=0,5 (ОЗП=0,5; ЭМ=0,5 к расх.; ЗПМ=0,5; МАТ=0,5 к расх.; ТЗ=0,5; ТЗМ=0,5); Приказ от 04.09.2019 № 519/пр п.6.7.1 При ремонтно-строительных работах и работах по реконструкции объектов капитального строительства (аналогичных технологическим процессам в новом строительстве, в том числе по возведению новых конструктивных элементов) ОЗП=1,15; ЭМ=1,25 к расх.; ЗПМ=1,25; ТЗ=1,15; ТЗМ=1,25) Отделочные работы: НР (419,34 руб.): 100% от ФОТ (419,34 руб.) СП (176,12 руб.): 42%=49%*0.85 от ФОТ (419,34 руб.) | 100 м2 оштукатуриваемой поверхности | 1,01 101 / 100 | 372.54 | 346.4 | 24.81 | 14.63 | 376.26 | 349.86 | 25.06 | 14.78 | 29.8368 | 30.14 | 1.1688 | 1.18
Н | 1. 101-9732 | Грунтовка | т | 0
Уд | 2. 402-0070 | Смесь сухая: для заделки швов (фуга) АТЛАС растворная для ручной работы | т | 0,485 0,4899 | 2384.6 |  |  |  | 1168.22
16 | ТССЦ-402-0070 Приказ Минстроя России от 01.06.16 №380/пр | Смесь сухая Материалы | т | 0.4899 | 2384.6 |  |  |  | 1168.22
17 | ТССЦ-101-6514 Приказ Минстроя России от 01.06.16 №380/пр | Грунтовка: сильнопоглощающих поверхностей "БИРСС Грунт Универсал" Материалы | т | 0,0101 1,01*0,01 | 8613.86 |  |  |  | 87
18 | ТЕР15-04-005-05 Приказ Минстроя России от 12.11.14 №703/пр | Окраска поливинилацетатными водоэмульсионными составами улучшенная: по сборным конструкциям стен, подготовленным под окраску (Приказ от 04.09.2019 № 519/пр п.6.7.1 При ремонтно-строительных работах и работах по реконструкции объектов капитального строительства (аналогичных технологическим процессам в новом строительстве, в том числе по возведению новых конструктивных элементов) ОЗП=1,15; ЭМ=1,25 к расх.; ЗПМ=1,25; ТЗ=1,15; ТЗМ=1,25) Отделочные работы: НР (385,11 руб.): 100% от ФОТ (385,11 руб.) СП (161,75 руб.): 42%=49%*0.85 от ФОТ (385,11 руб.) | 100 м2 окрашиваемой поверхности | 1,01 101 / 100 | 1316.3 | 331.37 | 11.36 | 0.2 | 1329.46 | 334.68 | 11.47 | 0.2 | 29.2215 | 29.51 | 0.0125 | 0.01
Пол
19 | ТЕРр57-2-2 Приказ Минстроя России от 12.11.14 №703/пр | Разборка покрытий полов: из плиток поливинилхлоридных Полы (ремонтно-строительные): НР (128,28 руб.): 89% от ФОТ (144,13 руб.) СП (70,62 руб.): 49% от ФОТ (144,13 руб.) | 100 м2 покрытия | 0,356 35,6 / 100 | 354.04 | 349.93 | 4.11 | 2.12 | 126.04 | 124.58 | 1.46 | 0.75 | 35.49 | 12.63 | 0.13 | 0.05
Н | 1. 509-9900 | Строительный мусор | т | 1,4 0,4984
20 | ТЕР15-04-006-01 Приказ Минстроя России от 12.11.14 №703/пр | Покрытие поверхностей грунтовкой глубокого проникновения: за 1 раз потолков /пол/ (Приказ от 04.09.2019 № 519/пр п.6.7.1 При ремонтно-строительных работах и работах по реконструкции объектов капитального строительства (аналогичных технологическим процессам в новом строительстве, в том числе по возведению новых конструктивных элементов) ОЗП=1,15; ЭМ=1,25 к расх.; ЗПМ=1,25; ТЗ=1,15; ТЗМ=1,25) Отделочные работы: НР (46,46 руб.): 100% от ФОТ (46,46 руб.) СП (19,51 руб.): 42%=49%*0.85 от ФОТ (46,46 руб.) | 100 м2 покрытия | 0,356 35,6 / 100 | 115.45 | 113.28 | 1.49 | 0.2 | 41.1 | 40.33 | 0.53 | 0.07 | 9.315 | 3.32 | 0.0125
Н | 1. 101-9732 | Грунтовка | т | 0,013 0,0046
21 | ТССЦ-101-6514 Приказ Минстроя России от 01.06.16 №380/пр | Грунтовка: сильнопоглощающих поверхностей "БИРСС Грунт Универсал" Материалы | т | 0.0046 | 8613.86 |  |  |  | 39.62
22 | ТЕР11-01-011-01 Приказ Минстроя России от 12.11.14 №703/пр | Устройство стяжек: цементных толщиной 20 мм /30 мм/ (Приказ от 04.09.2019 № 519/пр п.6.7.1 При ремонтно-строительных работах и работах по реконструкции объектов капитального строительства (аналогичных технологическим процессам в новом строительстве, в том числе по возведению новых конструктивных элементов) ОЗП=1,15; ЭМ=1,25 к расх.; ЗПМ=1,25; ТЗ=1,15; ТЗМ=1,25) Полы: НР (221,05 руб.): 112% от ФОТ (197,37 руб.) СП (108,55 руб.): 55%=65%*0.85 от ФОТ (197,37 руб.) | 100 м2 стяжки | 0,356 35,6 / 100 | 1512.96 | 456.18 | 60 | 25.93 | 538.61 | 162.4 | 21.36 | 9.23 | 45.4365 | 16.18 | 1.5875 | 0.57
23 | ТЕР11-01-011-02 Приказ Минстроя России от 12.11.14 №703/пр | Устройство стяжек: на каждые 5 мм изменения толщины стяжки добавлять или исключать к расценке 11-01-011-01 ((30-20)/5=2 ПЗ=2 (ОЗП=2; ЭМ=2 к расх.; ЗПМ=2; МАТ=2 к расх.; ТЗ=2; ТЗМ=2); Приказ от 04.09.2019 № 519/пр п.6.7.1 При ремонтно-строительных работах и работах по реконструкции объектов капитального строительства (аналогичных технологическим процессам в новом строительстве, в том числе по возведению новых конструктивных элементов) ОЗП=1,15; ЭМ=1,25 к расх.; ЗПМ=1,25; ТЗ=1,15; ТЗМ=1,25) Полы: НР (9,23 руб.): 112% от ФОТ (8,24 руб.) СП (4,53 руб.): 55%=65%*0.85 от ФОТ (8,24 руб.) | 100 м2 стяжки | 0,356 35,6 / 100 | 524.19 | 11.55 | 21.6 | 8.58 | 186.61 | 4.11 | 7.69 | 3.05 | 1.15 | 0.41 | 0.525 | 0.19
24 | ТЕР11-01-036-01 Приказ Минстроя России от 12.11.14 №703/пр | Устройство покрытий: из линолеума на клее «Бустилат» 1 123,47 = 6 577,41 - 102 x 53,47 (Приказ от 04.09.2019 № 519/пр п.6.7.1 При ремонтно-строительных работах и работах по реконструкции объектов капитального строительства (аналогичных технологическим процессам в новом строительстве, в том числе по возведению новых конструктивных элементов) ОЗП=1,15; ЭМ=1,25 к расх.; ЗПМ=1,25; ТЗ=1,15; ТЗМ=1,25) Полы: НР (238,27 руб.): 112% от ФОТ (212,74 руб.) СП (117,01 руб.): 55%=65%*0.85 от ФОТ (212,74 руб.) | 100 м2 покрытия | 0,356 35,6 / 100 | 1204.05 | 512.46 | 68.69 | 7.15 | 428.64 | 182.44 | 24.45 | 2.55 | 48.76 | 17.36 | 0.4375 | 0.16
Уд | 1. 101-0562 | Линолеум поливинилхлоридный на теплоизолирующей подоснове марок: ПР-ВТ, ВК-ВТ, ЭК-ВТ | м2 | 102 36,31 | 53.47 |  |  |  | 1941.5
25 | ТССЦ-101-4218 Приказ Минстроя России от 01.06.16 №380/пр | Линолеум полукоммерческий гетерогенный: "TARKETT MODA" (толщина 2,2 мм, толщина защитного слоя 0,5 мм, класс 23/32) Материалы | м2 | 36.31 | 74.66 |  |  |  | 2710.9
26 | ТЕР11-01-040-03 Приказ Минстроя России от 12.11.14 №703/пр | Устройство плинтусов поливинилхлоридных: на винтах самонарезающих (Приказ от 04.09.2019 № 519/пр п.6.7.1 При ремонтно-строительных работах и работах по реконструкции объектов капитального строительства (аналогичных технологическим процессам в новом строительстве, в том числе по возведению новых конструктивных элементов) ОЗП=1,15; ЭМ=1,25 к расх.; ЗПМ=1,25; ТЗ=1,15; ТЗМ=1,25) Полы: НР (27,48 руб.): 112% от ФОТ (24,54 руб.) СП (13,5 руб.): 55%=65%*0.85 от ФОТ (24,54 руб.) | 100 м плинтуса | 0,24 24 / 100 | 1799.54 | 88.92 | 15.55 |  | 431.89 | 21.34 | 3.73 |  | 7.659 | 1.84
Покраска регистра отопления
27 | ТЕРр62-33-2 Приказ Минстроя России от 12.11.14 №703/пр | Окраска масляными составами ранее окрашенных поверхностей радиаторов и ребристых труб отопления: за 2 раза Малярные работы (ремонтно-строительные): НР (30,17 руб.): 90% от ФОТ (33,52 руб.) СП (15,42 руб.): 46% от ФОТ (33,52 руб.) | 100 м2 окрашиваемой поверхности | 0,04 4 / 100 | 1294.46 | 728.64 | 0.88 |  | 51.79 | 29.15 | 0.04 |  | 65.94 | 2.64
Итого прямые затраты по разделу в базисных ценах | [8 empty] | 31584.91 | 2174.78 | 212.73 | 54.64 |  | 201.58 |  | 3.71
Итого прямые затраты по разделу с учетом коэффициентов к итогам | [8 empty] | 31943.04 | 2501 | 244.64 | 62.84 |  | 231.82 |  | 4.28
В том числе, справочно:
Стесненные условия ОЗП=15%; ЭМ=15%; ЗПМ=15%; ТЗ=15%; ТЗМ=15% (Поз. 1, 4, 2, 5, 7, 9-10, 15, 18, 20, 11, 13-14, 27, 19, 22-24, 26) | [8 empty] | 358.13 | 326.22 | 31.91 | 8.2 |  | 30.237 |  | 0.5565
Накладные расходы | [8 empty] | 2557.78
В том числе, справочно:
73% ФОТ (от 2,35) (Поз. 11) | [8 empty] | 1.72
89% ФОТ (от 144,13) (Поз. 19) | [8 empty] | 128.28
90% ФОТ (от 423,42) (Поз. 13-14, 27) | [8 empty] | 381.08
91% ФОТ (от 289,7) (Поз. 1, 4) | [8 empty] | 263.63
100% ФОТ (от 940,31) (Поз. 9-10, 15, 18, 20) | [8 empty] | 940.31
108% ФОТ (от 321,05) (Поз. 2, 5, 7) | [8 empty] | 346.73
112% ФОТ (от 442,88) (Поз. 22-24, 26) | [8 empty] | 496.03
Сметная прибыль | [8 empty] | 1183.06
В том числе, справочно:
34% ФОТ (от 2,35) (Поз. 11) | [8 empty] | 0.8
46% ФОТ (от 423,42) (Поз. 13-14, 27) | [8 empty] | 194.77
49% ФОТ (от 144,13) (Поз. 19) | [8 empty] | 70.62
42% = 49%*0,85 ФОТ (от 940,31) (Поз. 9-10, 15, 18, 20) | [8 empty] | 394.93
44% = 52%*0,85 ФОТ (от 289,7) (Поз. 1, 4) | [8 empty] | 127.47
47% = 55%*0,85 ФОТ (от 321,05) (Поз. 2, 5, 7) | [8 empty] | 150.89
55% = 65%*0,85 ФОТ (от 442,88) (Поз. 22-24, 26) | [8 empty] | 243.58
Итого по разделу 1 Косметический ремонт бытовки к-с Ж-21, 4 этаж, К.419, здание Ж-21 | [8 empty] | 35683.88 |  |  |  |  | 231.82 |  | 4.28
Раздел 2. Перевозка
28 | ТССЦпг03-21-01-040 Приказ Минстроя России от 12.11.14 №703/пр | Перевозка грузов автомобилями-самосвалами грузоподъемностью 10 т, работающих вне карьера, на расстояние: до 40 км I класс груза Перевозка грузов (грунт, мусор и подобное): НР 0% от СП 0% от | 1 т груза | 1.2 | 23.54 |  | 23.54 |  | 28.25 |  | 28.25
Итого прямые затраты по разделу в базисных ценах | [8 empty] | 28.25 |  | 28.25
Итого по разделу 2 Перевозка | [8 empty] | 28.25
ИТОГИ ПО СМЕТЕ:
Итого прямые затраты по смете в базисных ценах | [8 empty] | 31613.16 | 2174.78 | 240.98 | 54.64 |  | 201.58 |  | 3.71
Итого прямые затраты по смете с учетом коэффициентов к итогам | [8 empty] | 31971.29 | 2501 | 272.89 | 62.84 |  | 231.82 |  | 4.28
В том числе, справочно:
Стесненные условия ОЗП=15%; ЭМ=15%; ЗПМ=15%; ТЗ=15%; ТЗМ=15% (Поз. 1, 4, 2, 5, 7, 9-10, 15, 18, 20, 11, 13-14, 27, 19, 22-24, 26) | [8 empty] | 358.13 | 326.22 | 31.91 | 8.2 |  | 30.237 |  | 0.5565
Накладные расходы | [8 empty] | 2557.78
В том числе, справочно:
73% ФОТ (от 2,35) (Поз. 11) | [8 empty] | 1.72
89% ФОТ (от 144,13) (Поз. 19) | [8 empty] | 128.28
90% ФОТ (от 423,42) (Поз. 13-14, 27) | [8 empty] | 381.08
91% ФОТ (от 289,7) (Поз. 1, 4) | [8 empty] | 263.63
100% ФОТ (от 940,31) (Поз. 9-10, 15, 18, 20) | [8 empty] | 940.31
108% ФОТ (от 321,05) (Поз. 2, 5, 7) | [8 empty] | 346.73
112% ФОТ (от 442,88) (Поз. 22-24, 26) | [8 empty] | 496.03
Сметная прибыль | [8 empty] | 1183.06
В том числе, справочно:
34% ФОТ (от 2,35) (Поз. 11) | [8 empty] | 0.8
46% ФОТ (от 423,42) (Поз. 13-14, 27) | [8 empty] | 194.77
49% ФОТ (от 144,13) (Поз. 19) | [8 empty] | 70.62
42% = 49%*0,85 ФОТ (от 940,31) (Поз. 9-10, 15, 18, 20) | [8 empty] | 394.93
44% = 52%*0,85 ФОТ (от 289,7) (Поз. 1, 4) | [8 empty] | 127.47
47% = 55%*0,85 ФОТ (от 321,05) (Поз. 2, 5, 7) | [8 empty] | 150.89
55% = 65%*0,85 ФОТ (от 442,88) (Поз. 22-24, 26) | [8 empty] | 243.58
Итоги по смете:
Работы по реконструкции зданий и сооружений: разборка отдельных конструктивных элементов здания (сооружения), а также зданий (сооружений) в целом | [8 empty] | 700.57 |  |  |  |  | 26.27 |  | 1.29
Деревянные конструкции | [8 empty] | 2459.1 |  |  |  |  | 28.9 |  | 0.13
Материалы | [8 empty] | 24787.91
Отделочные работы | [8 empty] | 3433.9 |  |  |  |  | 79.7 |  | 1.69
Изготовление в построечных условиях материалов, полуфабрикатов, металлических и трубопроводных заготовок | [8 empty] | 4.87 |  |  |  |  | 0.24
Малярные работы (ремонтно-строительные) | [8 empty] | 1564.2 |  |  |  |  | 41.03 |  | 0.05
Полы (ремонтно-строительные) | [8 empty] | 343.85 |  |  |  |  | 14.52 |  | 0.06
Полы | [8 empty] | 2389.48 |  |  |  |  | 41.16 |  | 1.06
Перевозка грузов (грунт, мусор и подобное) | [8 empty] | 28.25
Итого | [8 empty] | 35712.13 |  |  |  |  | 231.82 |  | 4.28
В том числе:
Материалы | [8 empty] | 29197.4
Машины и механизмы | [8 empty] | 272.89
ФОТ | [8 empty] | 2563.84
Накладные расходы | [8 empty] | 2557.78
Сметная прибыль | [8 empty] | 1183.06
ВСЕГО по смете | [8 empty] | 35712.13 |  |  |  |  | 231.82 |  | 4.28
ПОТРЕБНОЕ КОЛИЧЕСТВО РЕСУРСОВ:
№ п.п | Код ресурса | Наименование | Ед. изм. | Кол-во
Ресурсы подрядчика
Трудозатраты
1 | 1-2-0 | Затраты труда рабочих (ср 2) | чел.-ч | 33.85
2 | 1-2-2 | Затраты труда рабочих (ср 2,2) | чел.-ч | 16.59
3 | 1-2-4 | Затраты труда рабочих (ср 2,4) | чел.-ч | 22.84
4 | 1-2-7 | Затраты труда рабочих (ср 2,7) | чел.-ч | 17.36
5 | 1-3-0 | Затраты труда рабочих (ср 3) | чел.-ч | 1.15
6 | 1-3-1 | Затраты труда рабочих (ср 3,1) | чел.-ч | 12.03
7 | 1-3-2 | Затраты труда рабочих (ср 3,2) | чел.-ч | 26.62
8 | 1-3-4 | Затраты труда рабочих (ср 3,4) | чел.-ч | 29.51
9 | 1-3-6 | Затраты труда рабочих (ср 3,6) | чел.-ч | 34.85
10 | 1-3-8 | Затраты труда рабочих (ср 3,8) | чел.-ч | 3.46
11 | 1-4-0 | Затраты труда рабочих (ср 4) | чел.-ч | 3.32
12 | 2 | Затраты труда машинистов | чел.-ч | 3.71
Машины и механизмы
13 | 030101 | Автопогрузчики 5 т | маш.час | 0.03
14 | 030954 | Подъемники грузоподъемностью до 500 кг одномачтовые, высота подъема 45 м | маш.час | 2.39
15 | 110901 | Растворосмесители передвижные: 65 л | маш.час | 1.05
16 | 111301 | Вибратор поверхностный | маш.час | 6.1
17 | 111500 | Растворонасосы: 1 м3/ч | маш.час | 0.24
18 | 134041 | Шуруповерт | маш.час | 2.86
19 | 330206 | Дрели: электрические | маш.час | 0.4
20 | 331451 | Перфораторы: электрические | маш.час | 3.49
21 | 331531 | Пила: дисковая электрическая | маш.час
22 | 400001 | Автомобили бортовые, грузоподъемность до 5 т | маш.час | 1.04
Материалы
23 | 101-0179 | Гвозди строительные с плоской головкой: 1,6x50 мм | т
24 | 101-0426 | Краски масляные и алкидные, готовые к применению белила цинковые: МА-22 | т | 0.0006
25 | 101-0620 | Мел природный молотый | т | 0.0091
26 | 101-0623 | Мыло твердое хозяйственное 72% | шт. | 1.816
27 | 101-0628 | Олифа комбинированная, марки: К-3 | т | 0.0004
28 | 101-0874 | Сетка тканая с квадратными ячейками № 05: без покрытия | м2 | 0.1945
29 | 101-1596 | Шкурка шлифовальная двухслойная с зернистостью 40-25 | м2 | 1.418
30 | 101-1712 | Шпатлевка клеевая | т | 0.0322
31 | 101-1743 | Клей «Бустилат» | т | 0.0178
32 | 101-1757 | Ветошь | кг | 0.5337
33 | 101-1840 | Клей малярный жидкий | кг | 1.431
34 | 101-1862 | Пластик бумажно-слоистый 2 с декоративной стороной | 1000 м2 | 0.0016
35 | 101-1959 | Краска водоэмульсионная ВЭАК-1180 | т | 0.0889
36 | 101-2052 | Лента бутиловая | м | 35.56
37 | 101-2054 | Лента бутиловая диффузионная | м | 7.943
38 | 101-2201 | Дюбели распорные полиэтиленовые: 6х30 мм | 1000 шт. | 0.0631
39 | 101-2388 | Герметик пенополиуретановый (пена монтажная) типа Makrofleks, Soudal в баллонах по 750 мл | шт. | 12.933
40 | 101-2434 | Клей ПВА | кг | 0.45
41 | 101-2789 | Лента ПСУЛ | 10 м | 2.2802
42 | 101-3464 | Грунтовка: масляная ВАК-I-V | т | 0.0001
43 | 101-4173 | Дюбели монтажные 10х130 (10х132, 10х150) мм | 10 шт. | 5.648
44 | 101-4282 | Винты самонарезающие: остроконечные длиной 35 мм | 100 шт. | 0.6312
45 | 101-4847 | Уголок наружный для пластикового плинтуса, высота 48 мм | 100 шт. | 0.0168
46 | 101-4848 | Уголок внутренний для пластикового плинтуса, высота 48 мм | 100 шт. | 0.0168
47 | 101-4849 | Соединитель для пластикового плинтуса, высота 48 мм | 100 шт. | 0.096
48 | 101-4850 | Заглушка торцевая для пластикового плинтуса левая, высота 48 мм | 100 шт. | 0.0192
49 | 101-4851 | Заглушки торцевая для пластикового плинтуса правая, высота 48 мм | 100 шт. | 0.0192
50 | 101-4852 | Плинтуса для полов пластиковые, 19х48 мм | м | 24.24
51 | 102-0303 | Клинья пластиковые монтажные | 100 шт. | 1.348
52 | 402-0005 | Раствор готовый кладочный цементный марки 150 | м3 | 1.0893
53 | 405-0219 | Гипсовые вяжущие, марка: Г3 | т | 0.0002
54 | 409-0639 | Пемза шлаковая (щебень пористый из металлургического шлака), марка 600, фракция 5-10 мм | м3 | 0.0016
55 | 411-0001 | Вода | м3 | 1.6496
56 | ТССЦ-101-2904 | Доски подоконные ПВХ, шириной: 200 мм | м | 4.7
57 | ТССЦ-101-4218 | Линолеум полукоммерческий гетерогенный: "TARKETT MODA" (толщина 2,2 мм, толщина защитного слоя 0,5 мм, класс 23/32) | м2 | 36.31
58 | ТССЦ-101-6514 | Грунтовка: сильнопоглощающих поверхностей "БИРСС Грунт Универсал" | т | 0.0147
59 | ТССЦ-203-0691 | Блоки дверные входные пластиковые: с простой коробкой, двупольная с простой фурнитурой, без стеклопакета по типу сэндвич, площадь от 3-3,5 м2 | м2 | 3.22
60 | ТССЦ-203-1073 | Блок оконный пластиковый: трехстворчатый, с поворотно-откидной створкой, однокамерным стеклопакетом (24 мм), площадью более 3,5 м2 /прим. 18 створок, 2 поворотно-откидные/ | м2 | 11.28
61 | ТССЦ-402-0070 | Смесь сухая | т | 0.4899
62 | ТССЦ-402-0100 | Смесь сухая цементная ремонтная, безусадочная, быстросхватывающаяся /расход 2050 кг на 1м3/ | т | 0.13448
Перевозка
63 | ТССЦпг03-21-01-040 | Перевозка грузов автомобилями-самосвалами грузоподъемностью 10 т, работающих вне карьера, на расстояние: до 40 км I класс груза | 1 т груза | 1.2
Составил: ___________________________Санькова И.А.
Проверил: ___________________________Степанова Г.Ф.