## ЛСР 17 граф
СОГЛАСОВАНО: | [11 empty] | УТВЕРЖДАЮ:
_________________ | [11 empty] | _________________
" _____ " ________________ 2021 г. | [11 empty] | "____" ______________2021 г.
АО "Синтез-Каучук"
(наименование стройки)
ЛОКАЛЬНЫЙ СМЕТНЫЙ РАСЧЕТ № 56-13-22
(локальная смета)
Ремонт санитарного узла в здании КИП операторной (1 этаж) отд. №1 (отд.ИП-3-5)
Цех ИП-3-4-5
Основание: Дефектная ведомость № 210
|  |  | Сметная стоимость строительных работ _______________________________________________________________________________________________ | [5 empty] | ___________________________21,900 |  | тыс. руб.
|  |  | Средства на оплату труда _______________________________________________________________________________________________ | [5 empty] | ___________________________3,346 |  | тыс. руб.
|  |  | Сметная трудоемкость _______________________________________________________________________________________________ | [5 empty] | _______________________________________________________________________________________________284,29 |  | чел.час
Составлен 19.08.2022г.
№ пп | Обосно- вание | Наименование | Ед. изм. | Кол. | Стоимость единицы, руб. |  |  |  | Общая стоимость, руб. |  |  |  | Т/з осн. раб.на ед. | Т/з осн. раб. Всего | Т/з мех. на ед. | Т/з мех. Всего
[5 empty] | Всего | В том числе |  |  | Всего | В том числе
[6 empty] | Осн.З/п | Эк.Маш | З/пМех |  | Осн.З/п | Эк.Маш | З/пМех
1 | 2 | 3 | 4 | 5 | 6 | 7 | 8 | 9 | 10 | 11 | 12 | 13 | 14 | 15 | 16 | 17
Раздел 1. Ремонт санитарного узла в здании КИП операторной (1 этаж) отд. №1 (отд.ИП-3-5)
Сантехника
1 | ТЕРр65-6-19 Приказ Минстроя России от 12.11.14 №703/пр | Смена: раковин Внутренние санитарно-технические работы: смена труб, санприборов, запорной арматуры и другое (ремонтно-строительные): НР (26,12 руб.): 103% от ФОТ (25,36 руб.) СП (13,19 руб.): 52% от ФОТ (25,36 руб.) | 100 приборов | 0,01 1 / 100 | 12096.29 | 2194.21 | 83.57 | 11.43 | 120.97 | 21.94 | 0.84 | 0.11 | 191.3 | 1.91 | 0.7 | 0.01
2 | ТЕРр65-5-7 Приказ Минстроя России от 12.11.14 №703/пр | Смена смесителей: без душевой сетки Внутренние санитарно-технические работы: смена труб, санприборов, запорной арматуры и другое (ремонтно-строительные): НР (27,17 руб.): 103% от ФОТ (26,38 руб.) СП (13,72 руб.): 52% от ФОТ (26,38 руб.) | 100 шт. | 0,01 1 / 100 | 15852.59 | 2294 | 7.9 |  | 158.53 | 22.94 | 0.08 |  | 200 | 2
Н | 1. 509-9899 | Строительный мусор и масса возвратных материалов | т | 0,23 0,0023
3 | ТССЦ-301-1520 Приказ Минстроя России от 01.06.16 №380/пр | Подводка гибкая армированная резиновая: 500 мм Материалы | 10 шт. | 0,2 2 / 10 | 108.5 |  |  |  | 21.7
4 | ТЕРр65-4-2 Приказ Минстроя России от 12.11.14 №703/пр | Демонтаж: унитазов и писсуаров Внутренние санитарно-технические работы: демонтаж и разборка (ремонтно-строительные): НР (6,93 руб.): 87% от ФОТ (7,97 руб.) СП (3,51 руб.): 44% от ФОТ (7,97 руб.) | 100 приборов | 0,01 1 / 100 | 697.38 | 688.2 | 9.18 | 4.74 | 6.97 | 6.88 | 0.09 | 0.05 | 63.84 | 0.64 | 0.29
Н | 1. 509-9899 | Строительный мусор и масса возвратных материалов | т | 2,65 0,0265
5 | ТЕР46-04-001-02 Приказ Минстроя России от 12.11.14 №703/пр | Разборка: бетонных фундаментов /прим. подиум бетонный/ Работы по реконструкции зданий и сооружений: разборка отдельных конструктивных элементов здания (сооружения), а также зданий (сооружений) в целом: НР (74,28 руб.): 91% от ФОТ (81,63 руб.) СП (35,92 руб.): 44%=52%*0,85 от ФОТ (81,63 руб.) | 1 м3 | 0.5 | 435.94 | 107.41 | 328.53 | 34.53 | 217.98 | 53.71 | 164.27 | 17.27 | 9.59 | 4.8 | 2.84 | 1.42
6 | ТЕР17-01-003-01 Приказ Минстроя России от 01.06.16 №375/пр | Установка унитазов: с бачком непосредственно присоединенным (Приказ от 04.09.2019 № 519/пр п.6.7.1 При ремонтно-строительных работах и работах по реконструкции объектов капитального строительства (аналогичных технологическим процессам в новом строительстве, в том числе по возведению новых конструктивных элементов) ОЗП=1,15; ЭМ=1,25 к расх.; ЗПМ=1,25; ТЗ=1,15; ТЗМ=1,25) Сантехнические работы - внутренние (трубопроводы, водопровод, канализация, отопление, газоснабжение, вентиляция и кондиционирование воздуха): НР (48,34 руб.): 121% от ФОТ (39,95 руб.) СП (24,37 руб.): 61%=72%*0.85 от ФОТ (39,95 руб.) | 10 компл. | 0,1 1 / 10 | 3703.7 | 340.88 | 56.36 | 6.54 | 370.38 | 34.09 | 5.64 | 0.65 | 28.336 | 2.83 | 0.4 | 0.04
7 | ТССЦ-301-1272 Приказ Минстроя России от 01.06.16 №380/пр | Гофра для унитаза WC-F20P гладкая, без лепестков, длиной от 200 мм до 410 Материалы | шт. | 1 | 15.67 |  |  |  | 15.67
8 | ТССЦ-301-1212 Приказ Минстроя России от 01.06.16 №380/пр | Подводка гибкая армированная резиновая: 400 мм Материалы | 10 шт. | 0,1 1 / 10 | 94.8 |  |  |  | 9.48
Стена высотой от 0 до 1,5 м
9 | ТЕРр63-7-5 Приказ Минстроя России от 12.11.14 №703/пр | Разборка облицовки стен: из керамических глазурованных плиток Стекольные, обойные и облицовочные работы (ремонтно-строительные): НР (126,68 руб.): 90% от ФОТ (140,75 руб.) СП (63,34 руб.): 45% от ФОТ (140,75 руб.) | 100 м2 поверхности облицовки | 0,16 16 / 100 | 940.08 | 739.29 | 200.79 | 25.65 | 150.42 | 118.29 | 32.13 | 4.1 | 74.3 | 11.89 | 1.99 | 0.32
10 | ТЕР15-02-019-03 Приказ Минстроя России от 12.11.14 №703/пр | Сплошное выравнивание внутренних поверхностей (однослойное оштукатуривание)из сухих растворных смесей толщиной до 5 мм: стен 644,79 = 2 957,85 - 0,97 x 2 384,60 (5 мм ПЗ=0,5 (ОЗП=0,5; ЭМ=0,5 к расх.; ЗПМ=0,5; МАТ=0,5 к расх.; ТЗ=0,5; ТЗМ=0,5); Приказ от 04.09.2019 № 519/пр п.6.7.1 При ремонтно-строительных работах и работах по реконструкции объектов капитального строительства (аналогичных технологическим процессам в новом строительстве, в том числе по возведению новых конструктивных элементов) ОЗП=1,15; ЭМ=1,25 к расх.; ЗПМ=1,25; ТЗ=1,15; ТЗМ=1,25) Отделочные работы: НР (220,04 руб.): 100% от ФОТ (220,04 руб.) СП (92,42 руб.): 42%=49%*0.85 от ФОТ (220,04 руб.) | 100 м2 оштукатуриваемой поверхности | 0,53 53 / 100 | 372.54 | 346.4 | 24.81 | 14.63 | 197.44 | 183.59 | 13.15 | 7.75 | 29.8368 | 15.81 | 1.1688 | 0.62
Н | 1. 101-9732 | Грунтовка | т | 0
Уд | 2. 402-0070 | Смесь сухая: для заделки швов (фуга) АТЛАС растворная для ручной работы | т | 0,485 0,2571 | 2384.6 |  |  |  | 613.08
11 | ТССЦ-402-0070 Приказ Минстроя России от 01.06.16 №380/пр | Смесь сухая Материалы | т | 0.2571 | 2384.6 |  |  |  | 613.08
12 | ТССЦ-101-6514 Приказ Минстроя России от 01.06.16 №380/пр | Грунтовка: сильнопоглощающих поверхностей "БИРСС Грунт Универсал" Материалы | т | 0,0053 0,53*0,01 | 8613.86 |  |  |  | 45.65
13 | ТЕР15-01-019-05 Приказ Минстроя России от 12.11.14 №703/пр | Гладкая облицовка стен, столбов, пилястр и откосов (без карнизных, плинтусных и угловых плиток) без установки плиток туалетного гарнитура на клее из сухих смесей: по кирпичу и бетону (Приказ от 04.09.2019 № 519/пр п.6.7.1 При ремонтно-строительных работах и работах по реконструкции объектов капитального строительства (аналогичных технологическим процессам в новом строительстве, в том числе по возведению новых конструктивных элементов) ОЗП=1,15; ЭМ=1,25 к расх.; ЗПМ=1,25; ТЗ=1,15; ТЗМ=1,25) Отделочные работы: НР (397,13 руб.): 100% от ФОТ (397,13 руб.) СП (166,79 руб.): 42%=49%*0.85 от ФОТ (397,13 руб.) | 100 м2 поверхности облицовки | 0,16 16 / 100 | 10589.16 | 2131.84 | 50.21 | 26.49 | 1694.26 | 341.09 | 8.03 | 4.24 | 183.6205 | 29.38 | 2.0625 | 0.33
Стена высотой от 1,5 до 4,4 м
14 | ТЕР15-04-005-09 Приказ Минстроя России от 12.11.14 №703/пр | Окраска поливинилацетатными водоэмульсионными составами высококачественная: по сборным конструкциям стен, подготовленным под окраску (Приказ от 04.09.2019 № 519/пр п.6.7.1 При ремонтно-строительных работах и работах по реконструкции объектов капитального строительства (аналогичных технологическим процессам в новом строительстве, в том числе по возведению новых конструктивных элементов) ОЗП=1,15; ЭМ=1,25 к расх.; ЗПМ=1,25; ТЗ=1,15; ТЗМ=1,25) Отделочные работы: НР (276,38 руб.): 100% от ФОТ (276,38 руб.) СП (116,08 руб.): 42%=49%*0.85 от ФОТ (276,38 руб.) | 100 м2 окрашиваемой поверхности | 0,37 37 / 100 | 1757.16 | 649.14 | 15.05 | 0.41 | 650.15 | 240.18 | 5.57 | 0.15 | 53.383 | 19.75 | 0.025 | 0.01
Полы
15 | ТЕРр57-2-3 Приказ Минстроя России от 12.11.14 №703/пр | Разборка покрытий полов: из керамических плиток Полы (ремонтно-строительные): НР (41,34 руб.): 89% от ФОТ (46,45 руб.) СП (22,76 руб.): 49% от ФОТ (46,45 руб.) | 100 м2 покрытия | 0,052 5,2 / 100 | 798.78 | 753.2 | 45.58 | 23.52 | 41.54 | 39.17 | 2.37 | 1.22 | 69.87 | 3.63 | 1.44 | 0.07
Н | 1. 509-9900 | Строительный мусор | т | 5,2 0,2704
16 | ТЕР11-01-011-03 Приказ Минстроя России от 12.11.14 №703/пр | Устройство стяжек: бетонных толщиной 20 мм /30 мм/ 459,75 = 1 340,28 - 2,04 x 431,63 (Приказ от 04.09.2019 № 519/пр п.6.7.1 При ремонтно-строительных работах и работах по реконструкции объектов капитального строительства (аналогичных технологическим процессам в новом строительстве, в том числе по возведению новых конструктивных элементов) ОЗП=1,15; ЭМ=1,25 к расх.; ЗПМ=1,25; ТЗ=1,15; ТЗМ=1,25) Полы: НР (32,61 руб.): 112% от ФОТ (29,12 руб.) СП (16,02 руб.): 55%=65%*0.85 от ФОТ (29,12 руб.) | 100 м2 стяжки | 0,052 5,2 / 100 | 530.93 | 460.93 | 55.3 | 25.93 | 27.61 | 23.97 | 2.88 | 1.35 | 46.7475 | 2.43 | 1.5875 | 0.08
Уд | 1. 401-0085 | Бетон тяжелый, крупность заполнителя 10 мм, класс В12,5 (М150) | м3 | 2,04 0,1061 | 431.63 |  |  |  | 45.8
17 | ТЕР11-01-011-04 Приказ Минстроя России от 12.11.14 №703/пр | Устройство стяжек: на каждые 5 мм изменения толщины стяжки добавлять или исключать к расценке 11-01-011-03 13,57 = 233,70 - 0,51 x 431,63 ((30-20)/5=2 ПЗ=2 (ОЗП=2; ЭМ=2 к расх.; ЗПМ=2; МАТ=2 к расх.; ТЗ=2; ТЗМ=2); Приказ от 04.09.2019 № 519/пр п.6.7.1 При ремонтно-строительных работах и работах по реконструкции объектов капитального строительства (аналогичных технологическим процессам в новом строительстве, в том числе по возведению новых конструктивных элементов) ОЗП=1,15; ЭМ=1,25 к расх.; ЗПМ=1,25; ТЗ=1,15; ТЗМ=1,25) Полы: НР (1,34 руб.): 112% от ФОТ (1,2 руб.) СП (0,66 руб.): 55%=65%*0.85 от ФОТ (1,2 руб.) | 100 м2 стяжки | 0,052 5,2 / 100 | 32.94 | 11.34 | 21.6 | 8.58 | 1.71 | 0.59 | 1.12 | 0.45 | 1.15 | 0.06 | 0.525 | 0.03
Уд | 1. 401-0085 | Бетон тяжелый, крупность заполнителя 10 мм, класс В12,5 (М150) | м3 | 1,02 0,053 | 431.63 |  |  |  | 22.88
18 | ТССЦ-401-0086 Приказ Минстроя России от 28.02.17 №581/пр | Бетон тяжелый, крупность заполнителя 10 мм, класс В15 (М200) Материалы | м3 | 0,1591 0,1061+0,053 | 440.81 |  |  |  | 70.13
19 | ТЕР11-01-027-06 Приказ Минстроя России от 12.11.14 №703/пр | Устройство покрытий на растворе из сухой смеси с приготовлением раствора в построечных условиях из плиток: гладких неглазурованных керамических для полов одноцветных (Приказ от 04.09.2019 № 519/пр п.6.7.1 При ремонтно-строительных работах и работах по реконструкции объектов капитального строительства (аналогичных технологическим процессам в новом строительстве, в том числе по возведению новых конструктивных элементов) ОЗП=1,15; ЭМ=1,25 к расх.; ЗПМ=1,25; ТЗ=1,15; ТЗМ=1,25) Полы: НР (107,04 руб.): 112% от ФОТ (95,57 руб.) СП (52,56 руб.): 55%=65%*0.85 от ФОТ (95,57 руб.) | 100 м2 покрытия | 0,052 5,2 / 100 | 11366.39 | 1522.11 | 200.66 | 76.11 | 591.05 | 79.15 | 10.43 | 3.96 | 137.747 | 7.16 | 5.275 | 0.27
Потолок санузла
20 | ТЕРр62-17-4 Приказ Минстроя России от 12.11.14 №703/пр | Окрашивание водоэмульсионными составами поверхностей потолков, ранее окрашенных: водоэмульсионной краской, с расчисткой старой краски более 35% Малярные работы (ремонтно-строительные): НР (19,94 руб.): 90% от ФОТ (22,15 руб.) СП (10,19 руб.): 46% от ФОТ (22,15 руб.) | 100 м2 окрашиваемой поверхности | 0,052 5,2 / 100 | 1892.76 | 368.88 | 8.43 | 1.63 | 98.42 | 19.18 | 0.44 | 0.08 | 33.78 | 1.76 | 0.1 | 0.01
Двери
21 | ТЕР46-04-012-03 Приказ Минстроя России от 12.11.14 №703/пр | Разборка деревянных заполнений проемов: дверных и воротных Работы по реконструкции зданий и сооружений: разборка отдельных конструктивных элементов здания (сооружения), а также зданий (сооружений) в целом: НР (28,38 руб.): 91% от ФОТ (31,19 руб.) СП (13,72 руб.): 44%=52%*0,85 от ФОТ (31,19 руб.) | 100 м2 | 0,0228 (1,9*0,6*2) / 100 | 1307.97 | 1063 | 244.97 | 126.39 | 29.83 | 24.24 | 5.59 | 2.88 | 103.91 | 2.37 | 7.74 | 0.18
22 | ТЕР10-01-039-01 Приказ Минстроя России от 01.06.16 №375/пр | Установка блоков в наружных и внутренних дверных проемах: в каменных стенах, площадь проема до 3 м2 (Приказ от 04.09.2019 № 519/пр п.6.7.1 При ремонтно-строительных работах и работах по реконструкции объектов капитального строительства (аналогичных технологическим процессам в новом строительстве, в том числе по возведению новых конструктивных элементов) ОЗП=1,15; ЭМ=1,25 к расх.; ЗПМ=1,25; ТЗ=1,15; ТЗМ=1,25) Деревянные конструкции: НР (39,45 руб.): 108% от ФОТ (36,53 руб.) СП (17,17 руб.): 47%=55%*0.85 от ФОТ (36,53 руб.) | 100 м2 проемов | 0,0228 (1,9*0,6*2) / 100 | 5454.52 | 1195.36 | 2019.14 | 197.8 | 124.36 | 27.25 | 46.04 | 4.51 | 102.9595 | 2.35 | 12.1125 | 0.28
Н | 1. 101-9411 | Скобяные изделия | компл. | 0
Н | 2. 203-9057 | Блоки дверные | м2 | 100 2,28
23 | ТССЦ-203-0198 Приказ Минстроя России от 01.06.16 №380/пр | Блоки дверные однопольные с полотном: глухим ДГ 21-7, площадь 1,39 м2; ДГ 21-8, площадь 1,59 м2 Материалы | м2 | 2,28 1,9*0,6*2 | 313.76 |  |  |  | 715.37
24 | ТССЦ-101-0892 Приказ Минстроя России от 01.06.16 №380/пр | Скобяные изделия при заполнении отдельными элементами дверей входных в здание: однопольных Штукатурные работы (ремонтно-строительные) | компл. | 2 | 92.04 |  |  |  | 184.08
25 | ТЕРр61-7-1 Приказ Минстроя России от 12.11.14 №703/пр | Ремонт штукатурки откосов внутри здания по камню и бетону цементно-известковым раствором: прямолинейных Штукатурные работы (ремонтно-строительные): НР (22,32 руб.): 89% от ФОТ (25,08 руб.) СП (11,04 руб.): 44% от ФОТ (25,08 руб.) | 100 м2 отремонтированной поверхности | 0,005 0,5 / 100 | 6342.06 | 4343.9 | 36.71 | 18.94 | 31.71 | 21.72 | 0.18 | 0.09 | 383.06 | 1.92 | 1.16 | 0.01
Н | 1. 509-9900 | Строительный мусор | т | 8,1 0,0405
26 | ТЕР15-02-019-05 Приказ Минстроя России от 12.11.14 №703/пр | Сплошное выравнивание внутренних поверхностей (однослойное оштукатуривание)из сухих растворных смесей толщиной до 5 мм: оконных и дверных откосов плоских 1 181,62 = 5 278,36 - 1,718 x 2 384,60 (5 мм ПЗ=0,5 (ОЗП=0,5; ЭМ=0,5 к расх.; ЗПМ=0,5; МАТ=0,5 к расх.; ТЗ=0,5; ТЗМ=0,5); Приказ от 04.09.2019 № 519/пр п.6.7.1 При ремонтно-строительных работах и работах по реконструкции объектов капитального строительства (аналогичных технологическим процессам в новом строительстве, в том числе по возведению новых конструктивных элементов) ОЗП=1,15; ЭМ=1,25 к расх.; ЗПМ=1,25; ТЗ=1,15; ТЗМ=1,25) Отделочные работы: НР (3,81 руб.): 100% от ФОТ (3,81 руб.) СП (1,6 руб.): 42%=49%*0.85 от ФОТ (3,81 руб.) | 100 м2 оштукатуриваемой поверхности | 0,005 0,5 / 100 | 682.68 | 635.28 | 45.04 | 26.04 | 3.42 | 3.18 | 0.23 | 0.13 | 52.808 | 0.26 | 2.0812 | 0.01
Н | 1. 101-9732 | Грунтовка | т | 0
Уд | 2. 402-0070 | Смесь сухая: для заделки швов (фуга) АТЛАС растворная для ручной работы | т | 0,859 0,0043 | 2384.6 |  |  |  | 10.25
27 | ТССЦ-402-0070 Приказ Минстроя России от 01.06.16 №380/пр | Смесь сухая Материалы | т | 0.0043 | 2384.6 |  |  |  | 10.25
28 | ТССЦ-101-6514 Приказ Минстроя России от 01.06.16 №380/пр | Грунтовка: сильнопоглощающих поверхностей "БИРСС Грунт Универсал" Материалы | т | 9E-5 0,005*0,018 | 8613.86 |  |  |  | 0.78
29 | ТЕР15-04-025-10 Приказ Минстроя России от 12.11.14 №703/пр | Улучшенная окраска масляными составами по сборным конструкциям: стен, подготовленных под окраску /откосов/ 945,95 = 1 209,91 - 0,01837 x 14 369,00 (Приказ от 04.09.2019 № 519/пр п.6.7.1 При ремонтно-строительных работах и работах по реконструкции объектов капитального строительства (аналогичных технологическим процессам в новом строительстве, в том числе по возведению новых конструктивных элементов) ОЗП=1,15; ЭМ=1,25 к расх.; ЗПМ=1,25; ТЗ=1,15; ТЗМ=1,25) Отделочные работы: НР (2,59 руб.): 100% от ФОТ (2,59 руб.) СП (1,09 руб.): 42%=49%*0.85 от ФОТ (2,59 руб.) | 100 м2 окрашиваемой поверхности | 0,005 0,5 / 100 | 1005.58 | 449.8 | 4.79 | 0.2 | 5.03 | 2.25 | 0.02 |  | 39.215 | 0.2 | 0.0125
Уд | 1. 101-0456 | Краски цветные, готовые к применению для внутренних работ МА-25: розово-бежевая, светло-бежевая, светло-серая | т | 0,01837 0,0001 | 14369 |  |  |  | 1.44
30 | ТССЦ-113-8029 Приказ Минстроя России от 01.06.16 №380/пр | Эмаль ПФ-115 цветная Материалы | кг | 0,1 0,0001*1000 | 18.05 |  |  |  | 1.81
Покраска радиатора
31 | ТЕРр62-33-2 Приказ Минстроя России от 12.11.14 №703/пр | Окраска масляными составами ранее окрашенных поверхностей радиаторов и ребристых труб отопления: за 2 раза 963,91 = 1 294,46 - 0,0161 x 20 531,00 Малярные работы (ремонтно-строительные): НР (9,05 руб.): 90% от ФОТ (10,05 руб.) СП (4,62 руб.): 46% от ФОТ (10,05 руб.) | 100 м2 окрашиваемой поверхности | 0,012 1,2 / 100 | 963.91 | 728.64 | 0.88 |  | 11.56 | 8.74 | 0.01 |  | 65.94 | 0.79
Уд | 1. 101-0426 | Краски масляные и алкидные, готовые к применению белила цинковые: МА-22 | т | 0,0161 0,0002 | 20531 |  |  |  | 4.11
32 | ТССЦ-113-8028 Приказ Минстроя России от 01.06.16 №380/пр | Эмаль ПФ-115 белая Материалы | кг | 0,2 0,0002*1000 | 13.3 |  |  |  | 2.66
Окно. Размеры 1,0х0,8 м
33 | ТЕР46-04-012-01 Приказ Минстроя России от 12.11.14 №703/пр | Разборка деревянных заполнений проемов: оконных с подоконными досками Работы по реконструкции зданий и сооружений: разборка отдельных конструктивных элементов здания (сооружения), а также зданий (сооружений) в целом: НР (17,2 руб.): 91% от ФОТ (18,9 руб.) СП (8,32 руб.): 44%=52%*0,85 от ФОТ (18,9 руб.) | 100 м2 | 0,008 0,8 / 100 | 2173.73 | 1928.76 | 244.97 | 126.39 | 17.39 | 15.43 | 1.96 | 1.01 | 188.54 | 1.51 | 7.74 | 0.06
34 | ТЕР10-01-034-03 Приказ Минстроя России от 12.11.14 №703/пр | Установка в жилых и общественных зданиях оконных блоков из ПВХ профилей: поворотных (откидных, поворотно-откидных) с площадью проема до 2 м2 одностворчатых (Приказ от 04.09.2019 № 519/пр п.6.7.1 При ремонтно-строительных работах и работах по реконструкции объектов капитального строительства (аналогичных технологическим процессам в новом строительстве, в том числе по возведению новых конструктивных элементов) ОЗП=1,15; ЭМ=1,25 к расх.; ЗПМ=1,25; ТЗ=1,15; ТЗМ=1,25) Деревянные конструкции: НР (27,65 руб.): 108% от ФОТ (25,6 руб.) СП (12,03 руб.): 47%=55%*0.85 от ФОТ (25,6 руб.) | 100 м2 проемов | 0,008 0,8 / 100 | 18443.61 | 2745.83 | 588.16 | 35.93 | 147.56 | 21.97 | 4.71 | 0.29 | 248.492 | 1.99 | 2.2 | 0.02
Н | 1. 203-9096 | Блоки оконные пластиковые | м2 | 100 0,8
35 | ТССЦ-203-0959 Приказ Минстроя России от 01.06.16 №380/пр | Блок оконный пластиковый: одностворчатый, с поворотно-откидной створкой, двухкамерным стеклопакетом (32 мм), площадью до 1 м2 Материалы | м2 | 0.8 | 2253.51 |  |  |  | 1802.81
36 | ТЕР10-01-035-01 Приказ Минстроя России от 12.11.14 №703/пр | Установка подоконных досок из ПВХ: в каменных стенах толщиной до 0,51 м /0,3 м/ (Приказ от 04.09.2019 № 519/пр п.6.7.1 При ремонтно-строительных работах и работах по реконструкции объектов капитального строительства (аналогичных технологическим процессам в новом строительстве, в том числе по возведению новых конструктивных элементов) ОЗП=1,15; ЭМ=1,25 к расх.; ЗПМ=1,25; ТЗ=1,15; ТЗМ=1,25) Деревянные конструкции: НР (3,27 руб.): 108% от ФОТ (3,03 руб.) СП (1,42 руб.): 47%=55%*0.85 от ФОТ (3,03 руб.) | 100 п.м | 0,01 1 / 100 | 4607.59 | 262.69 | 18.04 | 0.81 | 46.08 | 2.63 | 0.18 | 0.01 | 24.3685 | 0.24 | 0.05
Н | 1. 101-9138 | Доски подоконные ПВХ | м | 0
37 | ТССЦ-101-2906 Приказ Минстроя России от 01.06.16 №380/пр | Доски подоконные ПВХ, шириной: 300 мм Материалы | м | 1 | 189 |  |  |  | 189
Ремонт труб питьевой воды
38 | ТЕРр65-1-1 Приказ Минстроя России от 12.11.14 №703/пр | Разборка трубопроводов из водогазопроводных труб диаметром: до 32 мм Внутренние санитарно-технические работы: демонтаж и разборка (ремонтно-строительные): НР (51,25 руб.): 87% от ФОТ (58,91 руб.) СП (25,92 руб.): 44% от ФОТ (58,91 руб.) | 100 м трубопровода | 0,14 14 / 100 | 432.05 | 364.28 | 9.63 | 1.63 | 60.49 | 51 | 1.35 | 0.23 | 34.66 | 4.85 | 0.1 | 0.01
Н | 1. 509-9899 | Строительный мусор и масса возвратных материалов | т | 0,22 0,0308
39 | ТЕР16-04-002-03 Приказ Минстроя России от 01.06.16 №375/пр | Прокладка трубопроводов водоснабжения из напорных полиэтиленовых труб наружным диаметром: 32 мм (Приказ от 04.09.2019 № 519/пр п.6.7.1 При ремонтно-строительных работах и работах по реконструкции объектов капитального строительства (аналогичных технологическим процессам в новом строительстве, в том числе по возведению новых конструктивных элементов) ОЗП=1,15; ЭМ=1,25 к расх.; ЗПМ=1,25; ТЗ=1,15; ТЗМ=1,25) Сантехнические работы - внутренние (трубопроводы, водопровод, канализация, отопление, газоснабжение, вентиляция и кондиционирование воздуха): НР (294,55 руб.): 121% от ФОТ (243,43 руб.) СП (148,49 руб.): 61%=72%*0.85 от ФОТ (243,43 руб.) | 100 м трубопровода | 0,114245 (11+0,06*6+0,0645*1) / 100 | 3912.15 | 1756.48 | 521.51 | 96.35 | 446.94 | 200.67 | 59.58 | 11.01 | 140.07 | 16 | 5.9 | 0.67
Н | 1. 103-9140 | Арматура муфтовая | шт. | 0
Н | 2. 301-9240 | Крепления | кг | 0
Н | 3. 302-9911 | Фасонные и соединительные части к полиэтиленовым трубам | шт. | 0
40 | ТССЦ-507-0921 Приказ Минстроя России от 01.06.16 №380/пр | Угольник 90° полиэтиленовый с удлиненным хвостовиком, SDR 11, диаметр: 32 мм (ТУ2248-001-18425183-01) Материалы | шт. | 6 | 17.38 |  |  |  | 104.28
41 | ТССЦ-507-3300 Приказ Минстроя России от 01.06.16 №380/пр | Тройник полипропиленовый переходной диаметром: 32х25х32 мм Материалы | 10 шт. | 0,1 1 / 10 | 27.9 |  |  |  | 2.79
42 | ТССЦ-302-0065 Приказ Минстроя России от 01.06.16 №380/пр | Кран шаровый муфтовый Valtec для воды диаметром: 32 мм, тип в/в /уточнить по факту/ Материалы | шт. | 1 | 121.42 |  |  |  | 121.42
43 | ТССЦ-302-1514 Приказ Минстроя России от 01.06.16 №380/пр | Фиксатор для полипропиленовых труб диаметром: 50 мм /прим. Ø32/ Материалы | 100 шт. | 0,06 6 / 100 | 295 |  |  |  | 17.7
Ремонт канализационных труб
44 | ТЕРр65-1-2 Приказ Минстроя России от 12.11.14 №703/пр | Разборка трубопроводов из водогазопроводных труб диаметром: до 63 мм /прим. 50 мм/ Внутренние санитарно-технические работы: демонтаж и разборка (ремонтно-строительные): НР (31,49 руб.): 87% от ФОТ (36,19 руб.) СП (15,92 руб.): 44% от ФОТ (36,19 руб.) | 100 м трубопровода | 0,05 5 / 100 | 743.32 | 626.61 | 16.55 | 2.78 | 37.17 | 31.33 | 0.83 | 0.14 | 59.62 | 2.98 | 0.17 | 0.01
Н | 1. 509-9899 | Строительный мусор и масса возвратных материалов | т | 0,34 0,017
45 | ТЕРр65-1-3 Приказ Минстроя России от 12.11.14 №703/пр | Разборка трубопроводов из водогазопроводных труб диаметром: до 100 мм /прим./ Внутренние санитарно-технические работы: демонтаж и разборка (ремонтно-строительные): НР (32,3 руб.): 87% от ФОТ (37,13 руб.) СП (16,34 руб.): 44% от ФОТ (37,13 руб.) | 100 м трубопровода | 0,04 4 / 100 | 938.51 | 802.75 | 20.97 | 4.25 | 37.54 | 32.11 | 0.84 | 0.17 | 76.38 | 3.06 | 0.26 | 0.01
Н | 1. 509-9899 | Строительный мусор и масса возвратных материалов | т | 0,43 0,0172
46 | ТЕР16-04-004-01 Приказ Минстроя России от 28.02.17 №579/пр | Прокладка внутренних трубопроводов канализации из полипропиленовых труб диаметром: 50 мм (Приказ от 04.09.2019 № 519/пр п.6.7.1 При ремонтно-строительных работах и работах по реконструкции объектов капитального строительства (аналогичных технологическим процессам в новом строительстве, в том числе по возведению новых конструктивных элементов) ОЗП=1,15; ЭМ=1,25 к расх.; ЗПМ=1,25; ТЗ=1,15; ТЗМ=1,25) Сантехнические работы - внутренние (трубопроводы, водопровод, канализация, отопление, газоснабжение, вентиляция и кондиционирование воздуха): НР (124,94 руб.): 121% от ФОТ (103,26 руб.) СП (62,99 руб.): 61%=72%*0.85 от ФОТ (103,26 руб.) | 100 м трубопровода | 0,10944 (10+0,118*8) / 100 | 1985.6 | 819.32 | 13.5 | 1.11 | 217.31 | 89.67 | 1.48 | 0.12 | 68.908 | 7.54 | 0.075 | 0.01
Н | 1. 103-9911 | Фасонные и соединительные части к полипропиленовым трубам | шт. | 0
Н | 2. 301-9240 | Крепления | кг | 0
Н | 3. 302-9120 | Задвижки | шт. | 0
47 | ТССЦ-507-3176 Приказ Минстроя России от 01.06.16 №380/пр | Угольник 90 град. полипропиленовый диаметром: 50 мм Материалы | 10 шт. | 0,8 8 / 10 | 83 |  |  |  | 66.4
48 | ТЕР16-04-004-02 Приказ Минстроя России от 28.02.17 №579/пр | Прокладка внутренних трубопроводов канализации из полипропиленовых труб диаметром: 110 мм /прим. 100 мм/ (Приказ от 04.09.2019 № 519/пр п.6.7.1 При ремонтно-строительных работах и работах по реконструкции объектов капитального строительства (аналогичных технологическим процессам в новом строительстве, в том числе по возведению новых конструктивных элементов) ОЗП=1,15; ЭМ=1,25 к расх.; ЗПМ=1,25; ТЗ=1,15; ТЗМ=1,25) Сантехнические работы - внутренние (трубопроводы, водопровод, канализация, отопление, газоснабжение, вентиляция и кондиционирование воздуха): НР (48,22 руб.): 121% от ФОТ (39,85 руб.) СП (24,31 руб.): 61%=72%*0.85 от ФОТ (39,85 руб.) | 100 м трубопровода | 0,0451 (4+0,17*1+0,34*1) / 100 | 5596.93 | 763.39 | 60.13 | 5.2 | 252.42 | 34.43 | 2.71 | 0.23 | 64.2045 | 2.9 | 0.35 | 0.02
Н | 1. 103-9911 | Фасонные и соединительные части к полипропиленовым трубам | шт. | 0
Н | 2. 301-9240 | Крепления | кг | 0
Н | 3. 302-9120 | Задвижки | шт. | 0
49 | ТССЦ-507-3294 Приказ Минстроя России от 01.06.16 №380/пр | Тройник полипропиленовый соединительный диаметром: 110 мм /прим. 100 мм/ Материалы | 10 шт. | 0,1 1 / 10 | 1327.6 |  |  |  | 132.76
50 | ТССЦ-507-3321 Приказ Минстроя России от 01.06.16 №380/пр | Тройник полипропиленовый переходной диаметром: 110х63х110 мм /прим. 100х50х100/ Материалы | 10 шт. | 0,1 1 / 10 | 721.1 |  |  |  | 72.11
Ремонт помещения курилки
Стена высотой от 0 до 1,5 м
51 | ТЕРр63-7-5 Приказ Минстроя России от 12.11.14 №703/пр | Разборка облицовки стен: из керамических глазурованных плиток Стекольные, обойные и облицовочные работы (ремонтно-строительные): НР (110,84 руб.): 90% от ФОТ (123,16 руб.) СП (55,42 руб.): 45% от ФОТ (123,16 руб.) | 100 м2 поверхности облицовки | 0,14 14 / 100 | 940.08 | 739.29 | 200.79 | 25.65 | 131.61 | 103.5 | 28.11 | 3.59 | 74.3 | 10.4 | 1.99 | 0.28
52 | ТЕР15-02-019-03 Приказ Минстроя России от 12.11.14 №703/пр | Сплошное выравнивание внутренних поверхностей (однослойное оштукатуривание)из сухих растворных смесей толщиной до 5 мм: стен 644,79 = 2 957,85 - 0,97 x 2 384,60 (5 мм ПЗ=0,5 (ОЗП=0,5; ЭМ=0,5 к расх.; ЗПМ=0,5; МАТ=0,5 к расх.; ТЗ=0,5; ТЗМ=0,5); Приказ от 04.09.2019 № 519/пр п.6.7.1 При ремонтно-строительных работах и работах по реконструкции объектов капитального строительства (аналогичных технологическим процессам в новом строительстве, в том числе по возведению новых конструктивных элементов) ОЗП=1,15; ЭМ=1,25 к расх.; ЗПМ=1,25; ТЗ=1,15; ТЗМ=1,25) Отделочные работы: НР (211,74 руб.): 100% от ФОТ (211,74 руб.) СП (88,93 руб.): 42%=49%*0.85 от ФОТ (211,74 руб.) | 100 м2 оштукатуриваемой поверхности | 0,51 51 / 100 | 372.54 | 346.4 | 24.81 | 14.63 | 189.99 | 176.66 | 12.65 | 7.46 | 29.8368 | 15.22 | 1.1688 | 0.6
Н | 1. 101-9732 | Грунтовка | т | 0
Уд | 2. 402-0070 | Смесь сухая: для заделки швов (фуга) АТЛАС растворная для ручной работы | т | 0,485 0,2474 | 2384.6 |  |  |  | 589.95
53 | ТССЦ-402-0070 Приказ Минстроя России от 01.06.16 №380/пр | Смесь сухая Материалы | т | 0.2474 | 2384.6 |  |  |  | 589.95
54 | ТССЦ-101-6514 Приказ Минстроя России от 01.06.16 №380/пр | Грунтовка: сильнопоглощающих поверхностей "БИРСС Грунт Универсал" Материалы | т | 0,0051 0,51*0,01 | 8613.86 |  |  |  | 43.93
55 | ТЕР15-01-019-05 Приказ Минстроя России от 12.11.14 №703/пр | Гладкая облицовка стен, столбов, пилястр и откосов (без карнизных, плинтусных и угловых плиток) без установки плиток туалетного гарнитура на клее из сухих смесей: по кирпичу и бетону (Приказ от 04.09.2019 № 519/пр п.6.7.1 При ремонтно-строительных работах и работах по реконструкции объектов капитального строительства (аналогичных технологическим процессам в новом строительстве, в том числе по возведению новых конструктивных элементов) ОЗП=1,15; ЭМ=1,25 к расх.; ЗПМ=1,25; ТЗ=1,15; ТЗМ=1,25) Отделочные работы: НР (347,5 руб.): 100% от ФОТ (347,5 руб.) СП (145,95 руб.): 42%=49%*0.85 от ФОТ (347,5 руб.) | 100 м2 поверхности облицовки | 0,14 14 / 100 | 10589.16 | 2131.84 | 50.21 | 26.49 | 1482.49 | 298.46 | 7.03 | 3.71 | 183.6205 | 25.71 | 2.0625 | 0.29
Стена высотой от 1,5 до 4,4 м
56 | ТЕР15-04-005-09 Приказ Минстроя России от 12.11.14 №703/пр | Окраска поливинилацетатными водоэмульсионными составами высококачественная: по сборным конструкциям стен, подготовленным под окраску (Приказ от 04.09.2019 № 519/пр п.6.7.1 При ремонтно-строительных работах и работах по реконструкции объектов капитального строительства (аналогичных технологическим процессам в новом строительстве, в том числе по возведению новых конструктивных элементов) ОЗП=1,15; ЭМ=1,25 к расх.; ЗПМ=1,25; ТЗ=1,15; ТЗМ=1,25) Отделочные работы: НР (276,38 руб.): 100% от ФОТ (276,38 руб.) СП (116,08 руб.): 42%=49%*0.85 от ФОТ (276,38 руб.) | 100 м2 окрашиваемой поверхности | 0,37 37 / 100 | 1757.16 | 649.14 | 15.05 | 0.41 | 650.15 | 240.18 | 5.57 | 0.15 | 53.383 | 19.75 | 0.025 | 0.01
Полы
57 | ТЕРр57-2-3 Приказ Минстроя России от 12.11.14 №703/пр | Разборка покрытий полов: из керамических плиток Полы (ремонтно-строительные): НР (41,34 руб.): 89% от ФОТ (46,45 руб.) СП (22,76 руб.): 49% от ФОТ (46,45 руб.) | 100 м2 покрытия | 0,052 5,2 / 100 | 798.78 | 753.2 | 45.58 | 23.52 | 41.54 | 39.17 | 2.37 | 1.22 | 69.87 | 3.63 | 1.44 | 0.07
Н | 1. 509-9900 | Строительный мусор | т | 5,2 0,2704
58 | ТЕР11-01-011-03 Приказ Минстроя России от 12.11.14 №703/пр | Устройство стяжек: бетонных толщиной 20 мм /30 мм/ 459,75 = 1 340,28 - 2,04 x 431,63 (Приказ от 04.09.2019 № 519/пр п.6.7.1 При ремонтно-строительных работах и работах по реконструкции объектов капитального строительства (аналогичных технологическим процессам в новом строительстве, в том числе по возведению новых конструктивных элементов) ОЗП=1,15; ЭМ=1,25 к расх.; ЗПМ=1,25; ТЗ=1,15; ТЗМ=1,25) Полы: НР (32,61 руб.): 112% от ФОТ (29,12 руб.) СП (16,02 руб.): 55%=65%*0.85 от ФОТ (29,12 руб.) | 100 м2 стяжки | 0,052 5,2 / 100 | 530.93 | 460.93 | 55.3 | 25.93 | 27.61 | 23.97 | 2.88 | 1.35 | 46.7475 | 2.43 | 1.5875 | 0.08
Уд | 1. 401-0085 | Бетон тяжелый, крупность заполнителя 10 мм, класс В12,5 (М150) | м3 | 2,04 0,1061 | 431.63 |  |  |  | 45.8
59 | ТЕР11-01-011-04 Приказ Минстроя России от 12.11.14 №703/пр | Устройство стяжек: на каждые 5 мм изменения толщины стяжки добавлять или исключать к расценке 11-01-011-03 13,57 = 233,70 - 0,51 x 431,63 ((30-20)/5=2 ПЗ=2 (ОЗП=2; ЭМ=2 к расх.; ЗПМ=2; МАТ=2 к расх.; ТЗ=2; ТЗМ=2); Приказ от 04.09.2019 № 519/пр п.6.7.1 При ремонтно-строительных работах и работах по реконструкции объектов капитального строительства (аналогичных технологическим процессам в новом строительстве, в том числе по возведению новых конструктивных элементов) ОЗП=1,15; ЭМ=1,25 к расх.; ЗПМ=1,25; ТЗ=1,15; ТЗМ=1,25) Полы: НР (1,34 руб.): 112% от ФОТ (1,2 руб.) СП (0,66 руб.): 55%=65%*0.85 от ФОТ (1,2 руб.) | 100 м2 стяжки | 0,052 5,2 / 100 | 32.94 | 11.34 | 21.6 | 8.58 | 1.71 | 0.59 | 1.12 | 0.45 | 1.15 | 0.06 | 0.525 | 0.03
Уд | 1. 401-0085 | Бетон тяжелый, крупность заполнителя 10 мм, класс В12,5 (М150) | м3 | 1,02 0,053 | 431.63 |  |  |  | 22.88
60 | ТССЦ-401-0086 Приказ Минстроя России от 28.02.17 №581/пр | Бетон тяжелый, крупность заполнителя 10 мм, класс В15 (М200) Материалы | м3 | 0,1591 0,1061+0,053 | 440.81 |  |  |  | 70.13
61 | ТЕР11-01-027-06 Приказ Минстроя России от 12.11.14 №703/пр | Устройство покрытий на растворе из сухой смеси с приготовлением раствора в построечных условиях из плиток: гладких неглазурованных керамических для полов одноцветных (Приказ от 04.09.2019 № 519/пр п.6.7.1 При ремонтно-строительных работах и работах по реконструкции объектов капитального строительства (аналогичных технологическим процессам в новом строительстве, в том числе по возведению новых конструктивных элементов) ОЗП=1,15; ЭМ=1,25 к расх.; ЗПМ=1,25; ТЗ=1,15; ТЗМ=1,25) Полы: НР (107,04 руб.): 112% от ФОТ (95,57 руб.) СП (52,56 руб.): 55%=65%*0.85 от ФОТ (95,57 руб.) | 100 м2 покрытия | 0,052 5,2 / 100 | 11366.39 | 1522.11 | 200.66 | 76.11 | 591.05 | 79.15 | 10.43 | 3.96 | 137.747 | 7.16 | 5.275 | 0.27
Потолок санузла
62 | ТЕРр62-17-4 Приказ Минстроя России от 12.11.14 №703/пр | Окрашивание водоэмульсионными составами поверхностей потолков, ранее окрашенных: водоэмульсионной краской, с расчисткой старой краски более 35% Малярные работы (ремонтно-строительные): НР (19,94 руб.): 90% от ФОТ (22,15 руб.) СП (10,19 руб.): 46% от ФОТ (22,15 руб.) | 100 м2 окрашиваемой поверхности | 0,052 5,2 / 100 | 1892.76 | 368.88 | 8.43 | 1.63 | 98.42 | 19.18 | 0.44 | 0.08 | 33.78 | 1.76 | 0.1 | 0.01
Двери
63 | ТЕР46-04-012-03 Приказ Минстроя России от 12.11.14 №703/пр | Разборка деревянных заполнений проемов: дверных и воротных Работы по реконструкции зданий и сооружений: разборка отдельных конструктивных элементов здания (сооружения), а также зданий (сооружений) в целом: НР (14,2 руб.): 91% от ФОТ (15,6 руб.) СП (6,86 руб.): 44%=52%*0,85 от ФОТ (15,6 руб.) | 100 м2 | 0,0114 (1,9*0,6) / 100 | 1307.97 | 1063 | 244.97 | 126.39 | 14.91 | 12.12 | 2.79 | 1.44 | 103.91 | 1.18 | 7.74 | 0.09
64 | ТЕР10-01-039-01 Приказ Минстроя России от 01.06.16 №375/пр | Установка блоков в наружных и внутренних дверных проемах: в каменных стенах, площадь проема до 3 м2 (Приказ от 04.09.2019 № 519/пр п.6.7.1 При ремонтно-строительных работах и работах по реконструкции объектов капитального строительства (аналогичных технологическим процессам в новом строительстве, в том числе по возведению новых конструктивных элементов) ОЗП=1,15; ЭМ=1,25 к расх.; ЗПМ=1,25; ТЗ=1,15; ТЗМ=1,25) Деревянные конструкции: НР (19,72 руб.): 108% от ФОТ (18,26 руб.) СП (8,58 руб.): 47%=55%*0.85 от ФОТ (18,26 руб.) | 100 м2 проемов | 0,0114 (1,9*0,6) / 100 | 5454.52 | 1195.36 | 2019.14 | 197.8 | 62.19 | 13.63 | 23.02 | 2.25 | 102.9595 | 1.17 | 12.1125 | 0.14
Н | 1. 101-9411 | Скобяные изделия | компл. | 0
Н | 2. 203-9057 | Блоки дверные | м2 | 100 1,14
65 | ТССЦ-203-0198 Приказ Минстроя России от 01.06.16 №380/пр | Блоки дверные однопольные с полотном: глухим ДГ 21-7, площадь 1,39 м2; ДГ 21-8, площадь 1,59 м2 Материалы | м2 | 1,14 1,9*0,6 | 313.76 |  |  |  | 357.69
66 | ТССЦ-101-0892 Приказ Минстроя России от 01.06.16 №380/пр | Скобяные изделия при заполнении отдельными элементами дверей входных в здание: однопольных Штукатурные работы (ремонтно-строительные) | компл. | 1 | 92.04 |  |  |  | 92.04
67 | ТЕРр61-7-1 Приказ Минстроя России от 12.11.14 №703/пр | Ремонт штукатурки откосов внутри здания по камню и бетону цементно-известковым раствором: прямолинейных Штукатурные работы (ремонтно-строительные): НР (13,39 руб.): 89% от ФОТ (15,05 руб.) СП (6,62 руб.): 44% от ФОТ (15,05 руб.) | 100 м2 отремонтированной поверхности | 0,003 0,3 / 100 | 6342.06 | 4343.9 | 36.71 | 18.94 | 19.02 | 13.03 | 0.11 | 0.06 | 383.06 | 1.15 | 1.16
Н | 1. 509-9900 | Строительный мусор | т | 8,1 0,0243
68 | ТЕР15-02-019-05 Приказ Минстроя России от 12.11.14 №703/пр | Сплошное выравнивание внутренних поверхностей (однослойное оштукатуривание)из сухих растворных смесей толщиной до 5 мм: оконных и дверных откосов плоских 1 181,62 = 5 278,36 - 1,718 x 2 384,60 (5 мм ПЗ=0,5 (ОЗП=0,5; ЭМ=0,5 к расх.; ЗПМ=0,5; МАТ=0,5 к расх.; ТЗ=0,5; ТЗМ=0,5); Приказ от 04.09.2019 № 519/пр п.6.7.1 При ремонтно-строительных работах и работах по реконструкции объектов капитального строительства (аналогичных технологическим процессам в новом строительстве, в том числе по возведению новых конструктивных элементов) ОЗП=1,15; ЭМ=1,25 к расх.; ЗПМ=1,25; ТЗ=1,15; ТЗМ=1,25) Отделочные работы: НР (2,29 руб.): 100% от ФОТ (2,29 руб.) СП (0,96 руб.): 42%=49%*0.85 от ФОТ (2,29 руб.) | 100 м2 оштукатуриваемой поверхности | 0,003 0,3 / 100 | 682.68 | 635.28 | 45.04 | 26.04 | 2.06 | 1.91 | 0.14 | 0.08 | 52.808 | 0.16 | 2.0812 | 0.01
Н | 1. 101-9732 | Грунтовка | т | 0
Уд | 2. 402-0070 | Смесь сухая: для заделки швов (фуга) АТЛАС растворная для ручной работы | т | 0,859 0,0026 | 2384.6 |  |  |  | 6.2
69 | ТССЦ-402-0070 Приказ Минстроя России от 01.06.16 №380/пр | Смесь сухая Материалы | т | 0.0026 | 2384.6 |  |  |  | 6.2
70 | ТССЦ-101-6514 Приказ Минстроя России от 01.06.16 №380/пр | Грунтовка: сильнопоглощающих поверхностей "БИРСС Грунт Универсал" Материалы | т | 5,4E-5 0,003*0,018 | 8613.86 |  |  |  | 0.47
71 | ТЕР15-04-025-10 Приказ Минстроя России от 12.11.14 №703/пр | Улучшенная окраска масляными составами по сборным конструкциям: стен, подготовленных под окраску /откосов/ 945,95 = 1 209,91 - 0,01837 x 14 369,00 (Приказ от 04.09.2019 № 519/пр п.6.7.1 При ремонтно-строительных работах и работах по реконструкции объектов капитального строительства (аналогичных технологическим процессам в новом строительстве, в том числе по возведению новых конструктивных элементов) ОЗП=1,15; ЭМ=1,25 к расх.; ЗПМ=1,25; ТЗ=1,15; ТЗМ=1,25) Отделочные работы: НР (1,55 руб.): 100% от ФОТ (1,55 руб.) СП (0,65 руб.): 42%=49%*0.85 от ФОТ (1,55 руб.) | 100 м2 окрашиваемой поверхности | 0,003 0,3 / 100 | 1005.58 | 449.8 | 4.79 | 0.2 | 3.01 | 1.35 | 0.01 |  | 39.215 | 0.12 | 0.0125
Уд | 1. 101-0456 | Краски цветные, готовые к применению для внутренних работ МА-25: розово-бежевая, светло-бежевая, светло-серая | т | 0,01837 0,0001 | 14369 |  |  |  | 1.44
72 | ТССЦ-113-8029 Приказ Минстроя России от 01.06.16 №380/пр | Эмаль ПФ-115 цветная Материалы | кг | 0,1 0,0001*1000 | 18.05 |  |  |  | 1.81
Покраска радиатора
73 | ТЕРр62-33-2 Приказ Минстроя России от 12.11.14 №703/пр | Окраска масляными составами ранее окрашенных поверхностей радиаторов и ребристых труб отопления: за 2 раза 963,91 = 1 294,46 - 0,0161 x 20 531,00 Малярные работы (ремонтно-строительные): НР (9,05 руб.): 90% от ФОТ (10,05 руб.) СП (4,62 руб.): 46% от ФОТ (10,05 руб.) | 100 м2 окрашиваемой поверхности | 0,012 1,2 / 100 | 963.91 | 728.64 | 0.88 |  | 11.56 | 8.74 | 0.01 |  | 65.94 | 0.79
Уд | 1. 101-0426 | Краски масляные и алкидные, готовые к применению белила цинковые: МА-22 | т | 0,0161 0,0002 | 20531 |  |  |  | 4.11
74 | ТССЦ-113-8028 Приказ Минстроя России от 01.06.16 №380/пр | Эмаль ПФ-115 белая Материалы | кг | 0,2 0,0002*1000 | 13.3 |  |  |  | 2.66
Окно. Размеры 1,0х0,8 м
75 | ТЕР46-04-012-01 Приказ Минстроя России от 12.11.14 №703/пр | Разборка деревянных заполнений проемов: оконных с подоконными досками Работы по реконструкции зданий и сооружений: разборка отдельных конструктивных элементов здания (сооружения), а также зданий (сооружений) в целом: НР (17,2 руб.): 91% от ФОТ (18,9 руб.) СП (8,32 руб.): 44%=52%*0,85 от ФОТ (18,9 руб.) | 100 м2 | 0,008 0,8 / 100 | 2173.73 | 1928.76 | 244.97 | 126.39 | 17.39 | 15.43 | 1.96 | 1.01 | 188.54 | 1.51 | 7.74 | 0.06
76 | ТЕР10-01-034-03 Приказ Минстроя России от 12.11.14 №703/пр | Установка в жилых и общественных зданиях оконных блоков из ПВХ профилей: поворотных (откидных, поворотно-откидных) с площадью проема до 2 м2 одностворчатых (Приказ от 04.09.2019 № 519/пр п.6.7.1 При ремонтно-строительных работах и работах по реконструкции объектов капитального строительства (аналогичных технологическим процессам в новом строительстве, в том числе по возведению новых конструктивных элементов) ОЗП=1,15; ЭМ=1,25 к расх.; ЗПМ=1,25; ТЗ=1,15; ТЗМ=1,25) Деревянные конструкции: НР (27,65 руб.): 108% от ФОТ (25,6 руб.) СП (12,03 руб.): 47%=55%*0.85 от ФОТ (25,6 руб.) | 100 м2 проемов | 0,008 0,8 / 100 | 18443.61 | 2745.83 | 588.16 | 35.93 | 147.56 | 21.97 | 4.71 | 0.29 | 248.492 | 1.99 | 2.2 | 0.02
Н | 1. 203-9096 | Блоки оконные пластиковые | м2 | 100 0,8
77 | ТССЦ-203-0959 Приказ Минстроя России от 01.06.16 №380/пр | Блок оконный пластиковый: одностворчатый, с поворотно-откидной створкой, двухкамерным стеклопакетом (32 мм), площадью до 1 м2 Материалы | м2 | 0.8 | 2253.51 |  |  |  | 1802.81
Итого прямые затраты по разделу в базисных ценах | [8 empty] | 16456.13 | 2820.43 | 476.1 | 89.3 |  | 247.2 |  | 6.46
Итого прямые затраты по разделу с учетом коэффициентов к итогам | [8 empty] | 16950.63 | 3243.5 | 547.53 | 102.69 |  | 284.29 |  | 7.41
В том числе, справочно:
Стесненные условия ОЗП=15%; ЭМ=15%; ЗПМ=15%; ТЗ=15%; ТЗМ=15% (Поз. 1-2, 4, 38, 44-45, 5, 21, 33, 63, 75, 6, 39, 46, 48, 9, 51, 10, 13-14, 26, 29, 52, 55-56, 68, 71, 15, 57, 16-17, 19, 58-59, 61, 20, 31, 62, 73, 22, 34, 36, 64, 76, 24-25, 66-67) | [8 empty] | 494.5 | 423.06 | 71.42 | 13.4 |  | 37.08 |  | 0.969
Накладные расходы | [8 empty] | 3395.59
В том числе, справочно:
87% ФОТ (от 140,2) (Поз. 4, 38, 44-45) | [8 empty] | 121.97
89% ФОТ (от 133,03) (Поз. 15, 57, 24-25, 66-67) | [8 empty] | 118.4
90% ФОТ (от 328,3) (Поз. 9, 51, 20, 31, 62, 73) | [8 empty] | 295.47
91% ФОТ (от 166,22) (Поз. 5, 21, 33, 63, 75) | [8 empty] | 151.26
100% ФОТ (от 1739,4) (Поз. 10, 13-14, 26, 29, 52, 55-56, 68, 71) | [8 empty] | 1739.4
103% ФОТ (от 51,74) (Поз. 1-2) | [8 empty] | 53.29
108% ФОТ (от 109,02) (Поз. 22, 34, 36, 64, 76) | [8 empty] | 117.74
112% ФОТ (от 251,78) (Поз. 16-17, 19, 58-59, 61) | [8 empty] | 281.99
121% ФОТ (от 426,5) (Поз. 6, 39, 46, 48) | [8 empty] | 516.07
Сметная прибыль | [8 empty] | 1553.73
В том числе, справочно:
44% ФОТ (от 180,33) (Поз. 4, 38, 44-45, 24-25, 66-67) | [8 empty] | 79.35
45% ФОТ (от 263,9) (Поз. 9, 51) | [8 empty] | 118.76
46% ФОТ (от 64,4) (Поз. 20, 31, 62, 73) | [8 empty] | 29.62
49% ФОТ (от 92,9) (Поз. 15, 57) | [8 empty] | 45.52
42% = 49%*0,85 ФОТ (от 1739,4) (Поз. 10, 13-14, 26, 29, 52, 55-56, 68, 71) | [8 empty] | 730.55
52% ФОТ (от 51,74) (Поз. 1-2) | [8 empty] | 26.9
44% = 52%*0,85 ФОТ (от 166,22) (Поз. 5, 21, 33, 63, 75) | [8 empty] | 73.14
47% = 55%*0,85 ФОТ (от 109,02) (Поз. 22, 34, 36, 64, 76) | [8 empty] | 51.24
55% = 65%*0,85 ФОТ (от 251,78) (Поз. 16-17, 19, 58-59, 61) | [8 empty] | 138.48
61% = 72%*0,85 ФОТ (от 426,5) (Поз. 6, 39, 46, 48) | [8 empty] | 260.17
Итого по разделу 1 Ремонт санитарного узла в здании КИП операторной (1 этаж) отд. №1 (отд.ИП-3-5) | [8 empty] | 21899.95 |  |  |  |  | 284.29 |  | 7.41
ИТОГИ ПО СМЕТЕ:
Итого прямые затраты по смете в базисных ценах | [8 empty] | 16456.13 | 2820.43 | 476.1 | 89.3 |  | 247.2 |  | 6.46
Итого прямые затраты по смете с учетом коэффициентов к итогам | [8 empty] | 16950.63 | 3243.5 | 547.53 | 102.69 |  | 284.29 |  | 7.41
В том числе, справочно:
Стесненные условия ОЗП=15%; ЭМ=15%; ЗПМ=15%; ТЗ=15%; ТЗМ=15% (Поз. 1-2, 4, 38, 44-45, 5, 21, 33, 63, 75, 6, 39, 46, 48, 9, 51, 10, 13-14, 26, 29, 52, 55-56, 68, 71, 15, 57, 16-17, 19, 58-59, 61, 20, 31, 62, 73, 22, 34, 36, 64, 76, 24-25, 66-67) | [8 empty] | 494.5 | 423.06 | 71.42 | 13.4 |  | 37.08 |  | 0.969
Накладные расходы | [8 empty] | 3395.59
В том числе, справочно:
87% ФОТ (от 140,2) (Поз. 4, 38, 44-45) | [8 empty] | 121.97
89% ФОТ (от 133,03) (Поз. 15, 57, 24-25, 66-67) | [8 empty] | 118.4
90% ФОТ (от 328,3) (Поз. 9, 51, 20, 31, 62, 73) | [8 empty] | 295.47
91% ФОТ (от 166,22) (Поз. 5, 21, 33, 63, 75) | [8 empty] | 151.26
100% ФОТ (от 1739,4) (Поз. 10, 13-14, 26, 29, 52, 55-56, 68, 71) | [8 empty] | 1739.4
103% ФОТ (от 51,74) (Поз. 1-2) | [8 empty] | 53.29
108% ФОТ (от 109,02) (Поз. 22, 34, 36, 64, 76) | [8 empty] | 117.74
112% ФОТ (от 251,78) (Поз. 16-17, 19, 58-59, 61) | [8 empty] | 281.99
121% ФОТ (от 426,5) (Поз. 6, 39, 46, 48) | [8 empty] | 516.07
Сметная прибыль | [8 empty] | 1553.73
В том числе, справочно:
44% ФОТ (от 180,33) (Поз. 4, 38, 44-45, 24-25, 66-67) | [8 empty] | 79.35
45% ФОТ (от 263,9) (Поз. 9, 51) | [8 empty] | 118.76
46% ФОТ (от 64,4) (Поз. 20, 31, 62, 73) | [8 empty] | 29.62
49% ФОТ (от 92,9) (Поз. 15, 57) | [8 empty] | 45.52
42% = 49%*0,85 ФОТ (от 1739,4) (Поз. 10, 13-14, 26, 29, 52, 55-56, 68, 71) | [8 empty] | 730.55
52% ФОТ (от 51,74) (Поз. 1-2) | [8 empty] | 26.9
44% = 52%*0,85 ФОТ (от 166,22) (Поз. 5, 21, 33, 63, 75) | [8 empty] | 73.14
47% = 55%*0,85 ФОТ (от 109,02) (Поз. 22, 34, 36, 64, 76) | [8 empty] | 51.24
55% = 65%*0,85 ФОТ (от 251,78) (Поз. 16-17, 19, 58-59, 61) | [8 empty] | 138.48
61% = 72%*0,85 ФОТ (от 426,5) (Поз. 6, 39, 46, 48) | [8 empty] | 260.17
Итоги по смете:
Внутренние санитарно-технические работы: смена труб, санприборов, запорной арматуры и другое (ремонтно-строительные) | [8 empty] | 366.56 |  |  |  |  | 4.5 |  | 0.01
Материалы | [8 empty] | 6891.5
Внутренние санитарно-технические работы: демонтаж и разборка (ремонтно-строительные) | [8 empty] | 344.5 |  |  |  |  | 13.26 |  | 0.03
Работы по реконструкции зданий и сооружений: разборка отдельных конструктивных элементов здания (сооружения), а также зданий (сооружений) в целом | [8 empty] | 566.53 |  |  |  |  | 13.08 |  | 2.08
Сантехнические работы - внутренние (трубопроводы, водопровод, канализация, отопление, газоснабжение, вентиляция и кондиционирование воздуха) | [8 empty] | 2127.53 |  |  |  |  | 33.66 |  | 0.85
Стекольные, обойные и облицовочные работы (ремонтно-строительные) | [8 empty] | 680.61 |  |  |  |  | 25.63 |  | 0.69
Отделочные работы | [8 empty] | 7579.14 |  |  |  |  | 145.31 |  | 2.16
Полы (ремонтно-строительные) | [8 empty] | 223.74 |  |  |  |  | 8.35 |  | 0.16
Полы | [8 empty] | 1696.65 |  |  |  |  | 22.2 |  | 0.87
Малярные работы (ремонтно-строительные) | [8 empty] | 316.06 |  |  |  |  | 5.87 |  | 0.02
Деревянные конструкции | [8 empty] | 721.65 |  |  |  |  | 8.9 |  | 0.53
Штукатурные работы (ремонтно-строительные) | [8 empty] | 385.48 |  |  |  |  | 3.53 |  | 0.01
Итого | [8 empty] | 21899.95 |  |  |  |  | 284.29 |  | 7.41
В том числе:
Материалы | [8 empty] | 13159.6
Машины и механизмы | [8 empty] | 547.53
ФОТ | [8 empty] | 3346.19
Накладные расходы | [8 empty] | 3395.59
Сметная прибыль | [8 empty] | 1553.73
ВСЕГО по смете | [8 empty] | 21899.95 |  |  |  |  | 284.29 |  | 7.41
ПОТРЕБНОЕ КОЛИЧЕСТВО РЕСУРСОВ:
№ п.п | Код ресурса | Наименование | Ед. изм. | Кол-во
Ресурсы подрядчика
Трудозатраты
1 | 1-2-0 | Затраты труда рабочих (ср 2) | чел.-ч | 4.98
2 | 1-2-1 | Затраты труда рабочих (ср 2,1) | чел.-ч | 22.29
3 | 1-2-4 | Затраты труда рабочих (ср 2,4) | чел.-ч | 6.57
4 | 1-2-7 | Затраты труда рабочих (ср 2,7) | чел.-ч | 10.89
5 | 1-3-0 | Затраты труда рабочих (ср 3) | чел.-ч | 8.14
6 | 1-3-1 | Затраты труда рабочих (ср 3,1) | чел.-ч | 3.52
7 | 1-3-2 | Затраты труда рабочих (ср 3,2) | чел.-ч | 19.88
8 | 1-3-3 | Затраты труда рабочих (ср 3,3) | чел.-ч | 4.8
9 | 1-3-4 | Затраты труда рабочих (ср 3,4) | чел.-ч | 3.07
10 | 1-3-5 | Затраты труда рабочих (ср 3,5) | чел.-ч | 4.23
11 | 1-3-6 | Затраты труда рабочих (ср 3,6) | чел.-ч | 89.64
12 | 1-3-8 | Затраты труда рабочих (ср 3,8) | чел.-ч | 10.44
13 | 1-3-9 | Затраты труда рабочих (ср 3,9) | чел.-ч | 3.25
14 | 1-4-0 | Затраты труда рабочих (ср 4) | чел.-ч | 39.5
15 | 1-4-2 | Затраты труда рабочих (ср 4,2) | чел.-ч | 16
16 | 2 | Затраты труда машинистов | чел.-ч | 6.46
Машины и механизмы
17 | 020129 | Краны башенные при работе на других видах строительства 8 т | маш.час | 0.44
18 | 021140 | Краны на автомобильном ходу при работе на других видах строительства 6,3 т | маш.час | 0.02
19 | 021141 | Краны на автомобильном ходу при работе на других видах строительства 10 т | маш.час
20 | 030101 | Автопогрузчики 5 т | маш.час | 0.09
21 | 030954 | Подъемники грузоподъемностью до 500 кг одномачтовые, высота подъема 45 м | маш.час | 1.53
22 | 040504 | Аппарат для газовой сварки и резки | маш.час | 1.01
23 | 050101 | Компрессоры передвижные с двигателем внутреннего сгорания давлением... | маш.час | 1.91
24 | 050101 | - Компрессоры передвижные с двигателем внутреннего сгорания давлением до 686 кПа (7 ат), производительность до 5 м3/мин | маш.час | 0.49
25 | 050101 | - Компрессоры передвижные с двигателем внутреннего сгорания давлением: до 686 кПа (7 ат), производительность до 5 м3/мин | маш.час | 1.42
26 | 081600 | Агрегаты для сварки полиэтиленовых труб | маш.час | 0.66
27 | 110901 | Растворосмесители передвижные: 65 л | маш.час | 1.79
28 | 111301 | Вибратор поверхностный | маш.час | 1.22
29 | 134041 | Шуруповерт | маш.час | 0.46
30 | 330206 | Дрели: электрические | маш.час | 0.03
31 | 330804 | Молотки при работе от передвижных компрессорных станций... | маш.час | 3.82
32 | 330804 | - Молотки при работе от передвижных компрессорных станций отбойные пневматические | маш.час | 0.98
33 | 330804 | - Молотки при работе от передвижных компрессорных станций: отбойные пневматические | маш.час | 2.84
34 | 331451 | Перфораторы: электрические | маш.час | 0.76
35 | 400001 | Автомобили бортовые, грузоподъемность до 5 т | маш.час | 0.44
Материалы
36 | 101-0136 | Дюбели | т | 0.0001
37 | 101-0137 | Дюбели с калиброванной головкой (в обоймах): 3х58,5 мм | т | 0.0001
38 | 101-0256 | Плитки керамические глазурованные для внутренней облицовки стен: гладкие без завала белые | м2 | 30
39 | 101-0287 | Плитки керамические для полов гладкие неглазурованные одноцветные с красителем квадратные и прямоугольные | м2 | 10.608
40 | 101-0311 | Каболка | т | 0.0002
41 | 101-0324 | Кислород технический: газообразный | м3 | 0.8361
42 | 101-0329 | Клей 88-СА | кг | 0.0194
43 | 101-0388 | Краски масляные земляные марки: МА-0115 мумия, сурик железный | т
44 | 101-0620 | Мел природный молотый | т | 0.0026
45 | 101-0623 | Мыло твердое хозяйственное 72% | шт. | 0.5304
46 | 101-0628 | Олифа комбинированная, марки: К-3 | т | 0.0002
47 | 101-0849 | Пластина резиновая рулонная вулканизированная | кг | 0.08
48 | 101-1483 | Шурупы с полукруглой головкой: 6х40 мм | т | 0.0001
49 | 101-1596 | Шкурка шлифовальная двухслойная с зернистостью 40-25 | м2 | 0.8243
50 | 101-1602 | Ацетилен газообразный технический | м3 | 0.1312
51 | 101-1667 | Шпатлевка масляно-клеевая | т
52 | 101-1669 | Очес льняной | кг | 0.025
53 | 101-1680 | Патроны для строительно-монтажного пистолета | 1000 шт. | 0.0069
54 | 101-1700 | Наконечники для полиэтиленовых труб | кг | 0.0377
55 | 101-1712 | Шпатлевка клеевая | т | 0.0332
56 | 101-1757 | Ветошь | кг | 0.4733
57 | 101-1776 | Клей для облицовочных работ водостойкий «Плюс» (сухая смесь) | т | 0.1125
58 | 101-1789 | Ерши металлические строительные | кг | 1.2825
59 | 101-1805 | Гвозди строительные | т | 0.0001
60 | 101-1823 | Грунтовка: масляная готовая к применению | т
61 | 101-1824 | Олифа для улучшенной окраски (10% натуральной, 90% комбинированной) | т | 0.0001
62 | 101-1840 | Клей малярный жидкий | кг | 0.418
63 | 101-1847 | Замазка защитная | кг | 0.4
64 | 101-1946 | Клей плиточный «Старатель-стандарт» | кг | 46.8
65 | 101-1959 | Краска водоэмульсионная ВЭАК-1180 | т | 0.054
66 | 101-1971 | Затирка «Старатели» (разной цветности) | т | 0.0052
67 | 101-2052 | Лента бутиловая | м | 6.864
68 | 101-2054 | Лента бутиловая диффузионная | м | 1.136
69 | 101-2184 | Шурупы с полукруглой головкой: 6х60 мм | т | 0.0001
70 | 101-2203 | Дюбели распорные полиэтиленовые: 8х30 мм | 1000 шт. | 0.004
71 | 101-2388 | Герметик пенополиуретановый (пена монтажная) типа Makrofleks, Soudal в баллонах по 750 мл | шт. | 2.39
72 | 101-2429 | Цемент расширяющийся | т | 0.0002
73 | 101-2576 | Болты с гайками и шайбами для санитарно-технических работ диаметром: 16 мм | т | 0.0002
74 | 101-2789 | Лента ПСУЛ | 10 м | 0.4336
75 | 101-4173 | Дюбели монтажные 10х130 (10х132, 10х150) мм | 10 шт. | 1.1424
76 | 101-5998 | Кольца резиновые уплотнительные для полипропиленовых труб диаметром: 50 мм | 100 шт. | 0.0131
77 | 101-5999 | Кольца резиновые уплотнительные для полипропиленовых труб диаметром: 110 мм | 100 шт. | 0.0054
78 | 101-8052 | Пена монтажная | л | 1.1081
79 | 102-0053 | Доски обрезные хвойных пород длиной: 4-6,5 м, шириной 75-150 мм, толщиной 25 мм, III сорта | м3 | 0.0027
80 | 102-0303 | Клинья пластиковые монтажные | 100 шт. | 0.168
81 | 113-0074 | Клей фенолполивинилацетатный марки: БФ-2, сорт I | т | 0.0001
82 | 113-0473 | Метиленхлорид | кг | 0.0228
83 | 301-0572 | Раковины стальные эмалированные | компл. | 1
84 | 301-1310 | Втулки полихлорвиниловые | 100 шт. | 0.06
85 | 301-1521 | Унитаз-компакт «Комфорт» | компл. | 1
86 | 301-1527 | Смеситель латунный с гальванопокрытием для мойки настольный, с верхней камерой смешения | шт. | 1
87 | 402-0071 | Смесь сухая: (фуга) АТЛАС разных цветов для заделки швов водостойкая | т | 0.015
88 | 402-0083 | Раствор готовый отделочный тяжелый, цементно-известковый 1:1:6 | м3 | 0.0352
89 | 402-0087 | Раствор готовый отделочный тяжелый, известковый 1:2,0 | м3 | 0.0036
90 | 405-1601 | Известь строительная: негашеная хлорная, марки А | кг | 0.0005
91 | 409-0639 | Пемза шлаковая (щебень пористый из металлургического шлака), марка 600, фракция 5-10 мм | м3 | 0.0004
92 | 411-0001 | Вода | м3 | 1.2087
93 | 507-3642 | Труба напорная из полиэтилена PE 100 питьевая: ПЭ100 SDR11, размером 32х3,0 мм (ГОСТ 18599-2001, ГОСТ Р 52134-2003) | м | 10.72
94 | 507-4329 | Трубы безнапорные канализационные из полипропилена, диаметром: 50 мм | м | 10.92
95 | 507-4330 | Трубы безнапорные канализационные из полипропилена, диаметром: 110 мм | м | 4.501
96 | 509-1792 | Скобы: скрепляющие и для подвеса | кг | 2
97 | ТССЦ-101-0892 | Скобяные изделия при заполнении отдельными элементами дверей входных в здание: однопольных | компл. | 3
98 | ТССЦ-101-2906 | Доски подоконные ПВХ, шириной: 300 мм | м | 1
99 | ТССЦ-101-6514 | Грунтовка: сильнопоглощающих поверхностей "БИРСС Грунт Универсал" | т | 0.010544
100 | ТССЦ-113-8028 | Эмаль ПФ-115 белая | кг | 0.4
101 | ТССЦ-113-8029 | Эмаль ПФ-115 цветная | кг | 0.2
102 | ТССЦ-203-0198 | Блоки дверные однопольные с полотном: глухим ДГ 21-7, площадь 1,39 м2; ДГ 21-8, площадь 1,59 м2 | м2 | 3.42
103 | ТССЦ-203-0959 | Блок оконный пластиковый: одностворчатый, с поворотно-откидной створкой, двухкамерным стеклопакетом (32 мм), площадью до 1 м2 | м2 | 1.6
104 | ТССЦ-301-1212 | Подводка гибкая армированная резиновая: 400 мм | 10 шт. | 0.1
105 | ТССЦ-301-1272 | Гофра для унитаза WC-F20P гладкая, без лепестков, длиной от 200 мм до 410 | шт. | 1
106 | ТССЦ-301-1520 | Подводка гибкая армированная резиновая: 500 мм | 10 шт. | 0.2
107 | ТССЦ-302-0065 | Кран шаровый муфтовый Valtec для воды диаметром: 32 мм, тип в/в /уточнить по факту/ | шт. | 1
108 | ТССЦ-302-1514 | Фиксатор для полипропиленовых труб диаметром: 50 мм /прим. Ø32/ | 100 шт. | 0.06
109 | ТССЦ-401-0086 | Бетон тяжелый, крупность заполнителя 10 мм, класс В15 (М200) | м3 | 0.3182
110 | ТССЦ-402-0070 | Смесь сухая | т | 0.5114
111 | ТССЦ-507-0921 | Угольник 90° полиэтиленовый с удлиненным хвостовиком, SDR 11, диаметр: 32 мм (ТУ2248-001-18425183-01) | шт. | 6
112 | ТССЦ-507-3176 | Угольник 90 град. полипропиленовый диаметром: 50 мм | 10 шт. | 0.8
113 | ТССЦ-507-3294 | Тройник полипропиленовый соединительный диаметром: 110 мм /прим. 100 мм/ | 10 шт. | 0.1
114 | ТССЦ-507-3300 | Тройник полипропиленовый переходной диаметром: 32х25х32 мм | 10 шт. | 0.1
115 | ТССЦ-507-3321 | Тройник полипропиленовый переходной диаметром: 110х63х110 мм /прим. 100х50х100/ | 10 шт. | 0.1
Составил: ___________________________Санькова И.А.
Проверил: ___________________________Степанова Г.Ф.