## ЛСР 17 граф
СОГЛАСОВАНО: | [11 empty] | УТВЕРЖДАЮ:
_________________ | [11 empty] | _________________
" _____ " ________________ 2021 г. | [11 empty] | "____" ______________2021 г.
ОАО"СНХЗ"
(наименование стройки)
ЛОКАЛЬНЫЙ СМЕТНЫЙ РАСЧЕТ № 391-21
(локальная смета)
|  | на | Техническое перевооружение установки получения Основания Манниха (Агидол-3) с целью выпуска его в кристаллической форме
(наименование работ и затрат, наименование объекта)
Основание: Проект №11677-АС (листы 23-24)
|  |  | Сметная стоимость _______________________________________________________________________________________________ | [5 empty] | ___________________________6,235 |  | тыс. руб.
|  |  | Средства на оплату труда _______________________________________________________________________________________________ | [5 empty] | ___________________________1,099 |  | тыс. руб.
|  |  | Сметная трудоемкость _______________________________________________________________________________________________ | [5 empty] | _______________________________________________________________________________________________88,09 |  | чел.час
Составлен(а) 23.11.2021г.
№ пп | Обосно- вание | Наименование | Ед. изм. | Кол. | Стоимость единицы, руб. |  |  |  | Общая стоимость, руб. |  |  |  | Т/з осн. раб.на ед. | Т/з осн. раб. Всего | Т/з мех. на ед. | Т/з мех. Всего
[5 empty] | Всего | В том числе |  |  | Всего | В том числе
[6 empty] | Осн.З/п | Эк.Маш | З/пМех |  | Осн.З/п | Эк.Маш | З/пМех
1 | 2 | 3 | 4 | 5 | 6 | 7 | 8 | 9 | 10 | 11 | 12 | 13 | 14 | 15 | 16 | 17
Раздел 1. Металлоконструкции
Площадка с настилом
1 | ТЕРм38-01-004-07 Приказ Минстроя России от 12.11.14 №703/пр | Сборка с помощью лебедок ручных (с установкой и снятием их в процессе работы) или вручную (мелких деталей): площадки для обслуживания оборудования и трубопроводов 2 112,08 = 8 407,31 - 1,032 x 6 100,03 Изготовление в построечных условиях материалов, полуфабрикатов, металлических и трубопроводных заготовок: НР (461,85 руб.): 73% от ФОТ (632,67 руб.) СП (215,11 руб.): 34% от ФОТ (632,67 руб.) | 1 т конструкций | 0,377 377/1000 | 2112.08 | 1426.8 | 445.25 | 32.48 | 796.25 | 537.9 | 167.86 | 12.24 | 120 | 45.24 | 2.5 | 0.94
Уд | 1. 101-0971 | Круглый и квадратный горячекатаный прокат размером 52-70 из углеродистой стали марки Ст3сп | т | 1,032 0,389064 | 6100.03 |  |  |  | 2373.3
2 | ТССЦ-101-3686 Приказ Минстроя России от 01.06.16 №380/пр | Швеллеры: № 12 сталь марки Ст3пс Изготовление в построечных условиях материалов, полуфабрикатов, металлических и трубопроводных заготовок | т | 0,167184 27*6*1,032/1000 | 5311.6 |  |  |  | 888.01
3 | ТССЦ-101-3686 Приказ Минстроя России от 01.06.16 №380/пр | Швеллеры: № 12 сталь марки Ст3пс Изготовление в построечных условиях материалов, полуфабрикатов, металлических и трубопроводных заготовок | т | 0,02353 11,4*2*1,032/1000 | 5311.6 |  |  |  | 124.98
4 | ТССЦ-101-5186 Приказ Минстроя России от 01.06.16 №380/пр | Сталь угловая равнополочная, марка стали: Ст3пс, шириной полок 75-75 мм Изготовление в построечных условиях материалов, полуфабрикатов, металлических и трубопроводных заготовок | т | 0,021466 5,2*4*1,032/1000 | 6173.47 |  |  |  | 132.52
5 | ТССЦ-101-5186 Приказ Минстроя России от 01.06.16 №380/пр | Сталь угловая равнополочная, марка стали: Ст3пс, шириной полок 75-75 мм Изготовление в построечных условиях материалов, полуфабрикатов, металлических и трубопроводных заготовок | т | 0,052013 7,2*7*1,032/1000 | 6173.47 |  |  |  | 321.1
6 | ТССЦ-101-1641 Приказ Минстроя России от 12.11.14 №703/пр | Сталь угловая равнополочная, марка стали ВСт3кп2, размером 50x50x5 мм Строительные металлические конструкции | т | 0,003096 0,3*10*1,032/1000 | 5730.79 |  |  |  | 17.74
7 | ТССЦ-101-2217 Приказ Минстроя России от 01.06.16 №380/пр | Сталь листовая горячекатаная марки Ст3 толщиной: 6-8 мм Строительные металлические конструкции | т | 0,011558 1,4*8*1,032/1000 | 7340.03 |  |  |  | 84.84
8 | ТССЦ-101-1081 Приказ Минстроя России от 12.11.14 №703/пр | Просечно-вытяжной прокат горячекатаный в листах мерных размеров из стали С235, шириной 1000 мм, толщиной 4 мм Строительные металлические конструкции | т | 0,110218 106,8*1,032/1000 | 9752.65 |  |  |  | 1074.92
9 | ТЕР09-03-030-01 Приказ Минстроя России от 12.11.14 №703/пр | Монтаж площадок с настилом и ограждением из листовой, рифленой, просечной и круглой стали Строительные металлические конструкции: НР (216,49 руб.): 93% от ФОТ (232,79 руб.) СП (144,33 руб.): 62% от ФОТ (232,79 руб.) | 1 т конструкций | 0,38077 377*1,01/1000 | 1215.77 | 454.3 | 650.8 | 77.31 | 462.93 | 172.98 | 247.81 | 29.44 | 39.13 | 14.9 | 4.72 | 1.8
Н | 1. 101-1714 | Болты с гайками и шайбами строительные | т | 0 | 15325
Н | 2. 201-9002 | Конструкции стальные | т | 1 0,38077
Стремянка с ограждением
10 | ТЕРм38-01-004-08 Приказ Минстроя России от 12.11.14 №703/пр | Сборка с помощью лебедок ручных (с установкой и снятием их в процессе работы) или вручную (мелких деталей): лестницы прямолинейные и криволинейные с ограждением 2 616,24 = 8 837,92 - 1,06 x 5 869,51 Изготовление в построечных условиях материалов, полуфабрикатов, металлических и трубопроводных заготовок: НР (95,45 руб.): 73% от ФОТ (130,76 руб.) СП (44,46 руб.): 34% от ФОТ (130,76 руб.) | 1 т конструкций | 0,0652 65,2/1000 | 2616.24 | 1702.4 | 692.22 | 41.41 | 170.58 | 111 | 45.13 | 2.7 | 140 | 9.13 | 3.2 | 0.21
Уд | 1. 101-1093 | Прокат угловой горячекатаный нормальной точности прокатки немерной длины из стали С345к | т | 1,06 0,069112 | 5869.51 |  |  |  | 405.65
11 | ТССЦ-101-3688 Приказ Минстроя России от 01.06.16 №380/пр | Швеллеры: № 16 сталь марки Ст3пс Изготовление в построечных условиях материалов, полуфабрикатов, металлических и трубопроводных заготовок | т | 0,042188 19,9*2*1,06/1000 | 5203.2 |  |  |  | 219.51
12 | ТССЦ-101-1641 Приказ Минстроя России от 12.11.14 №703/пр | Сталь угловая равнополочная, марка стали ВСт3кп2, размером 50x50x5 мм Строительные металлические конструкции | т | 0,011024 2,6*4*1,06/1000 | 5730.79 |  |  |  | 63.18
13 | ТССЦ-101-2217 Приказ Минстроя России от 01.06.16 №380/пр | Сталь листовая горячекатаная марки Ст3 толщиной: 6-8 мм Строительные металлические конструкции | т | 0,005936 2,8*2*1,06/1000 | 7340.03 |  |  |  | 43.57
14 | ТССЦ-101-2216 Приказ Минстроя России от 01.06.16 №380/пр | Сталь листовая горячекатаная марки Ст3 толщиной: 2-6 мм Строительные металлические конструкции | т | 0,000636 0,3*2*1,06/1000 | 7427.51 |  |  |  | 4.72
15 | ТССЦ-101-1081 Приказ Минстроя России от 12.11.14 №703/пр | Просечно-вытяжной прокат горячекатаный в листах мерных размеров из стали С235, шириной 1000 мм, толщиной 4 мм Строительные металлические конструкции | т | 0,009328 2,2*4*1,06/1000 | 9752.65 |  |  |  | 90.97
16 | ТЕР09-03-029-01 Приказ Минстроя России от 12.11.14 №703/пр | Монтаж лестниц прямолинейных и криволинейных, пожарных с ограждением Строительные металлические конструкции: НР (33,61 руб.): 93% от ФОТ (36,14 руб.) СП (22,41 руб.): 62% от ФОТ (36,14 руб.) | 1 т конструкций | 0,065852 65,2*1,01/1000 | 1215.05 | 384.88 | 719.5 | 92.27 | 80.01 | 25.35 | 47.38 | 6.08 | 32.37 | 2.13 | 5.64 | 0.37
Н | 1. 101-1714 | Болты с гайками и шайбами строительные | т | 0 | 15325
Н | 2. 201-9002 | Конструкции стальные | т | 1 0,065852
Итого прямые затраты по разделу в базисных ценах | [8 empty] | 4575.83 | 847.23 | 508.18 | 50.46 |  | 71.4 |  | 3.32
Итого прямые затраты по разделу с учетом коэффициентов к итогам (Условия производства работ ОЗП=15%; ЭМ=15%; ЗПМ=15%; ТЗ=15%; ТЗМ=15% (Поз. 6-9, 12-16, 1-5, 10-11)) | [8 empty] | 4779.15 | 974.32 | 584.41 | 58.03 |  | 82.11 |  | 3.82
Накладные расходы | [8 empty] | 807.4
В том числе, справочно:
73% ФОТ (от 763,42) (Поз. 1-5, 10-11) | [8 empty] | 557.3
93% ФОТ (от 268,93) (Поз. 6-9, 12-16) | [8 empty] | 250.1
Сметная прибыль | [8 empty] | 426.3
В том числе, справочно:
34% ФОТ (от 763,42) (Поз. 1-5, 10-11) | [8 empty] | 259.56
62% ФОТ (от 268,93) (Поз. 6-9, 12-16) | [8 empty] | 166.74
Итоги по разделу 1 Металлоконструкции :
Итого Строительные работы | [8 empty] | 2413.75 |  |  |  |  | 19.58 |  | 2.5
Итого Монтажные работы | [8 empty] | 3599.1 |  |  |  |  | 62.53 |  | 1.32
Итого | [8 empty] | 6012.85 |  |  |  |  | 82.11 |  | 3.82
В том числе:
Материалы | [8 empty] | 3220.42
Машины и механизмы | [8 empty] | 584.41
ФОТ | [8 empty] | 1032.35
Накладные расходы | [8 empty] | 807.4
Сметная прибыль | [8 empty] | 426.3
Итого по разделу 1 Металлоконструкции | [8 empty] | 6012.85 |  |  |  |  | 82.11 |  | 3.82
Раздел 2. Окраска металлических поверхностей
17 | ТЕР15-04-030-03 Приказ Минстроя России от 12.11.14 №703/пр | Масляная окраска металлических поверхностей: стальных балок, труб диаметром более 50 мм и т.п., количество окрасок 2 Отделочные работы: НР (66,94 руб.): 100% от ФОТ (66,94 руб.) СП (32,8 руб.): 49% от ФОТ (66,94 руб.) | 100 м2 окрашиваемой поверхности | 0,128 12,8/100 | 884.07 | 454.61 | 2.95 | 0.16 | 113.16 | 58.19 | 0.38 | 0.02 | 40.59 | 5.2 | 0.01
Итого прямые затраты по разделу в базисных ценах | [8 empty] | 113.16 | 58.19 | 0.38 | 0.02 |  | 5.2
Итого прямые затраты по разделу с учетом коэффициентов к итогам (Условия производства работ ОЗП=15%; ЭМ=15%; ЗПМ=15%; ТЗ=15%; ТЗМ=15% (Поз. 17)) | [8 empty] | 121.95 | 66.92 | 0.44 | 0.02 |  | 5.98
Накладные расходы | [8 empty] | 66.94
В том числе, справочно:
100% ФОТ (от 66,94) (Поз. 17) | [8 empty] | 66.94
Сметная прибыль | [8 empty] | 32.8
В том числе, справочно:
49% ФОТ (от 66,94) (Поз. 17) | [8 empty] | 32.8
Итоги по разделу 2 Окраска металлических поверхностей :
Отделочные работы | [8 empty] | 221.69 |  |  |  |  | 5.98
Итого | [8 empty] | 221.69 |  |  |  |  | 5.98
В том числе:
Материалы | [8 empty] | 54.59
Машины и механизмы | [8 empty] | 0.44
ФОТ | [8 empty] | 66.94
Накладные расходы | [8 empty] | 66.94
Сметная прибыль | [8 empty] | 32.8
Итого по разделу 2 Окраска металлических поверхностей | [8 empty] | 221.69 |  |  |  |  | 5.98
ИТОГИ ПО СМЕТЕ:
Итого прямые затраты по смете в базисных ценах | [8 empty] | 4688.99 | 905.42 | 508.56 | 50.48 |  | 76.6 |  | 3.32
Итого прямые затраты по смете с учетом коэффициентов к итогам (Условия производства работ ОЗП=15%; ЭМ=15%; ЗПМ=15%; ТЗ=15%; ТЗМ=15% (Поз. 6-9, 12-17, 1-5, 10-11)) | [8 empty] | 4901.1 | 1041.24 | 584.85 | 58.05 |  | 88.09 |  | 3.82
Накладные расходы | [8 empty] | 874.34
В том числе, справочно:
73% ФОТ (от 763,42) (Поз. 1-5, 10-11) | [8 empty] | 557.3
93% ФОТ (от 268,93) (Поз. 6-9, 12-16) | [8 empty] | 250.1
100% ФОТ (от 66,94) (Поз. 17) | [8 empty] | 66.94
Сметная прибыль | [8 empty] | 459.1
В том числе, справочно:
34% ФОТ (от 763,42) (Поз. 1-5, 10-11) | [8 empty] | 259.56
49% ФОТ (от 66,94) (Поз. 17) | [8 empty] | 32.8
62% ФОТ (от 268,93) (Поз. 6-9, 12-16) | [8 empty] | 166.74
Итоги по смете:
Итого Строительные работы | [8 empty] | 2635.44 |  |  |  |  | 25.56 |  | 2.5
Итого Монтажные работы | [8 empty] | 3599.1 |  |  |  |  | 62.53 |  | 1.32
Итого | [8 empty] | 6234.54 |  |  |  |  | 88.09 |  | 3.82
В том числе:
Материалы | [8 empty] | 3275.01
Машины и механизмы | [8 empty] | 584.85
ФОТ | [8 empty] | 1099.29
Накладные расходы | [8 empty] | 874.34
Сметная прибыль | [8 empty] | 459.1
ВСЕГО по смете | [8 empty] | 6234.54 |  |  |  |  | 88.09 |  | 3.82
Составил: ___________________________Довгань А.Ф.
(должность, подпись, расшифровка)
Проверил: ___________________________Степанова Г.Ф.
(должность, подпись, расшифровка)