## ЛСР 17 граф
СОГЛАСОВАНО: | [11 empty] | УТВЕРЖДАЮ:
_________________ | [11 empty] | _________________
" _____ " ________________ 2021 г. | [11 empty] | "____" ______________2021 г.
АО "СНХЗ"
(наименование стройки)
ЛОКАЛЬНЫЙ СМЕТНЫЙ РАСЧЕТ № 2-23
(локальная смета)
Техническое перевооружение установки Агидол-1 кристаллический
(наименование работ и затрат, наименование объекта)
Цех Н-13-14
отделение Н-13
Основание: 11735-ВК.1
|  |  | Сметная стоимость строительных работ _______________________________________________________________________________________________ | [5 empty] | ___________________________8,954 |  | тыс. руб.
|  |  | Средства на оплату труда _______________________________________________________________________________________________ | [5 empty] | ___________________________1,217 |  | тыс. руб.
|  |  | Сметная трудоемкость _______________________________________________________________________________________________ | [5 empty] | _______________________________________________________________________________________________99,18 |  | чел.час
Составлен 21.12.23 г. в ценах 2001 года (редакция 2014 г. с И2(б))
№ пп | Обосно- вание | Наименование | Ед. изм. | Кол. | Стоимость единицы, руб. |  |  |  | Общая стоимость, руб. |  |  |  | Т/з осн. раб.на ед. | Т/з осн. раб. Всего | Т/з мех. на ед. | Т/з мех. Всего
[5 empty] | Всего | В том числе |  |  | Всего | В том числе
[6 empty] | Осн.З/п | Эк.Маш | З/пМех |  | Осн.З/п | Эк.Маш | З/пМех
1 | 2 | 3 | 4 | 5 | 6 | 7 | 8 | 9 | 10 | 11 | 12 | 13 | 14 | 15 | 16 | 17
Раздел 1. Сантехнические работы
Хозяйственно-питьевой водопровод
1 | ТЕР24-01-033-01 Приказ Минстроя России от 12.11.14 №703/пр применит. | Установка вентилей и клапанов обратных муфтовых диаметром: до 20 мм 10,40 = 31,04 - 1 x 20,64 Наружные сети водопровода, канализации, теплоснабжения, газопровода: НР (12,95 руб.): 117% от ФОТ СП (8,19 руб.): 74% от ФОТ | 1 шт. | 1 | 10.4 | 9.63 |  |  | 10.4 | 9.63 |  |  | 0.84 | 0.84
Уд | 1. 302-1342 | Вентили проходные муфтовые: 15кч18п для воды давлением 1,6 МПа (16 кгс/см2), диаметром 20 мм | шт. | 1 1 | 20.64 |  |  |  | 20.64
2 | поставка заказчика | Вентили проходные муфтовые: 15кч18бр, диаметром 20 мм Материалы | шт. | 1
3 | ТЕР18-06-007-01 Приказ Минстроя России от 12.11.14 №703/пр применит. | Установка фильтров диаметром : 25 мм 164,32 = 5 378,82 - 10 x 521,45 Сантехнические работы - внутренние (трубопроводы, водопровод, канализация, отопление, газоснабжение, вентиляция и кондиционирование воздуха): НР (13,56 руб.): 121% от ФОТ СП (8,07 руб.): 72% от ФОТ | 10 фильтров | 0,1 1 / 10 | 164.32 | 97.26 | 58.63 | 0.16 | 16.43 | 9.73 | 5.86 | 0.02 | 8.18 | 0.82 | 0.01
Уд | 1. 301-1213 | Фильтры для очистки воды в трубопроводах систем отопления диаметром: 25 мм | шт. | 10 1 | 521.45 |  |  |  | 521.45
4 | поставка заказчика | Фильтр магнитный муфтовый ФММ-20 диаметром 20 мм Материалы | шт. | 1
5 | ТЕР16-02-002-02 Приказ Минстроя России от 12.11.14 №703/пр | Прокладка трубопроводов водоснабжения из стальных водогазопроводных оцинкованных труб диаметром: 20 мм 552,73 = 4 054,73 - 100 x 35,02 Сантехнические работы - внутренние (трубопроводы, водопровод, канализация, отопление, газоснабжение, вентиляция и кондиционирование воздуха): НР (268,04 руб.): 121% от ФОТ СП (159,49 руб.): 72% от ФОТ | 100 м трубопровода | 0,425 42,5 / 100 | 552.73 | 450.77 | 61.27 | 2.45 | 234.91 | 191.58 | 26.04 | 1.04 | 37.07 | 15.75 | 0.15 | 0.06
Н | 1. 103-9140 | Арматура муфтовая | шт. | 0
Н | 2. 301-9240 | Крепления | кг | 0
Уд | 3. 302-0888 | Узлы укрупненные монтажные (трубопроводы) из стальных водогазопроводных : оцинкованных труб с гильзами для водоснабжения диаметром 20 мм | м | 100 42,5 | 35.02 |  |  |  | 1488.35
6 | ТССЦ-103-0050 Приказ Минстроя России от 01.06.16 №380/пр | Трубы стальные сварные водогазопроводные с резьбой оцинкованные обыкновенные, диаметр условного прохода: 20 мм, толщина стенки 2,8 мм Материалы | м | 42.5 | 21.02 |  |  |  | 893.35
7 | ТЕР16-02-010-01 Приказ Минстроя России от 12.11.14 №703/пр | Изготовление элементов и сборка узлов стальных трубопроводов диаметром: 50 мм Изготовление в построечных условиях материалов, полуфабрикатов, металлических и трубопроводных заготовок: НР (30,86 руб.): 73% от ФОТ СП (14,37 руб.): 34% от ФОТ | 10 м трубопровода | 4,25 42,5 / 10 | 16.12 | 8.65 | 2.77 |  | 68.51 | 36.76 | 11.77 |  | 0.69 | 2.93
Н | 1. 103-9011 | Трубы стальные | м | 0
Н | 2. 103-9311 | Части фасонные стальные | т | 0
8 | ТЕР16-02-010-10 Приказ Минстроя России от 12.11.14 №703/пр | Добавлять на каждый последующий стык свыше одного, диаметр трубопровода: 50 мм Изготовление в построечных условиях материалов, полуфабрикатов, металлических и трубопроводных заготовок: НР (36,08 руб.): 73% от ФОТ СП (16,81 руб.): 34% от ФОТ | 1 стык | 7 6+2-1 | 13.15 | 6.14 | 2.31 |  | 92.05 | 42.98 | 16.17 |  | 0.49 | 3.43
Н | 1. 103-9011 | Трубы стальные | м | 0
Н | 2. 103-9311 | Части фасонные стальные | т | 0
9 | ТЕР16-07-003-02 Приказ Минстроя России от 12.11.14 №703/пр | Врезка в действующие внутренние сети трубопроводов отопления и водоснабжения диаметром: 20 мм 64,72 = 100,95 - 0,4 x 21,02 - 1 x 27,82 Сантехнические работы - внутренние (трубопроводы, водопровод, канализация, отопление, газоснабжение, вентиляция и кондиционирование воздуха): НР (77,83 руб.): 121% от ФОТ СП (46,31 руб.): 72% от ФОТ | 1 врезка | 1 | 64.72 | 55.93 | 5.98 |  | 64.72 | 55.93 | 5.98 |  | 4.46 | 4.46
Уд | 1. 103-0050 | Трубы стальные сварные водогазопроводные с резьбой оцинкованные обыкновенные, диаметр условного прохода: 20 мм, толщина стенки 2,8 мм | м | 0,4 0,4 | 21.02 |  |  |  | 8.41
Уд | 2. 302-1135 | Вентили проходные муфтовые: 15КЧ18Р для воды, давлением 1,6 МПа (16 кгс/см2), диаметром 20 мм | шт. | 1 1 | 27.82 |  |  |  | 27.82
Горячее водоснабжение
10 | ТЕР17-01-008-01 Приказ Минстроя России от 12.11.14 №703/пр | Установка нагревателей индивидуальных: водоводяных 1 165,36 = 22 762,36 - 10 x 2 159,70 Сантехнические работы - внутренние (трубопроводы, водопровод, канализация, отопление, газоснабжение, вентиляция и кондиционирование воздуха): НР (146,79 руб.): 121% от ФОТ СП (87,34 руб.): 72% от ФОТ | 10 компл. | 0,1 1 / 10 | 1165.36 | 1038.71 | 107 | 16.17 | 116.54 | 103.87 | 10.7 | 1.62 | 87.36 | 8.74 | 0.99 | 0.1
Уд | 1. 301-1513 | Нагреватель индивидуальный: водоводяной наружный диаметр корпуса 273 мм, длина 1,25 (со змеевиком диаметром 25х2 мм длиной 19,2 м, число витков 30), поверхность нагрева 1,6 м2 | компл. | 10 1 | 2159.7 |  |  |  | 2159.7
11 | поставка заказчика | Электронагреватель проточный POLARIS Orion s 5/5 G=4,4 л/м N=5,5 кВт Материалы | шт. | 1
12 | ТЕР17-01-002-03 Приказ Минстроя России от 01.06.16 №375/пр | Установка смесителей 102,94 = 1 439,34 - 10 x 133,64 Сантехнические работы - внутренние (трубопроводы, водопровод, канализация, отопление, газоснабжение, вентиляция и кондиционирование воздуха): НР (11,85 руб.): 121% от ФОТ СП (7,05 руб.): 72% от ФОТ | 10 шт. | 0,1 1 / 10 | 102.94 | 85.12 | 0.37 |  | 10.29 | 8.51 | 0.04 |  | 7 | 0.7
Уд | 1. 301-1527 | Смеситель латунный с гальванопокрытием для мойки настольный, с верхней камерой смешения | шт. | 10 1 | 133.64 |  |  |  | 133.64
13 | ТССЦ-301-0616 Приказ Минстроя России от 01.06.16 №380/пр применит. | Смесители для умывальников: СМ-УМ-ОРА с поворотным корпусом, одной рукояткой, с аэратором Материалы | компл. | 1 | 238.76 |  |  |  | 238.76
14 | ТЕР16-02-002-02 Приказ Минстроя России от 12.11.14 №703/пр | Прокладка трубопроводов водоснабжения из стальных водогазопроводных оцинкованных труб диаметром: 20 мм 552,73 = 4 054,73 - 100 x 35,02 Сантехнические работы - внутренние (трубопроводы, водопровод, канализация, отопление, газоснабжение, вентиляция и кондиционирование воздуха): НР (12,62 руб.): 121% от ФОТ СП (7,51 руб.): 72% от ФОТ | 100 м трубопровода | 0,02 2 / 100 | 552.73 | 450.77 | 61.27 | 2.45 | 11.05 | 9.02 | 1.23 | 0.05 | 37.07 | 0.74 | 0.15
Н | 1. 103-9140 | Арматура муфтовая | шт. | 0
Н | 2. 301-9240 | Крепления | кг | 0
Уд | 3. 302-0888 | Узлы укрупненные монтажные (трубопроводы) из стальных водогазопроводных : оцинкованных труб с гильзами для водоснабжения диаметром 20 мм | м | 100 2 | 35.02 |  |  |  | 70.04
15 | ТССЦ-103-0050 Приказ Минстроя России от 01.06.16 №380/пр | Трубы стальные сварные водогазопроводные с резьбой оцинкованные обыкновенные, диаметр условного прохода: 20 мм, толщина стенки 2,8 мм Материалы | м | 2 | 21.02 |  |  |  | 42.04
16 | ТЕР16-02-010-01 Приказ Минстроя России от 12.11.14 №703/пр | Изготовление элементов и сборка узлов стальных трубопроводов диаметром: 50 мм Изготовление в построечных условиях материалов, полуфабрикатов, металлических и трубопроводных заготовок: НР (1,45 руб.): 73% от ФОТ СП (0,68 руб.): 34% от ФОТ | 10 м трубопровода | 0,2 2 / 10 | 16.12 | 8.65 | 2.77 |  | 3.22 | 1.73 | 0.55 |  | 0.69 | 0.14
Н | 1. 103-9011 | Трубы стальные | м | 0
Н | 2. 103-9311 | Части фасонные стальные | т | 0
17 | ТЕР16-02-010-10 Приказ Минстроя России от 12.11.14 №703/пр | Добавлять на каждый последующий стык свыше одного, диаметр трубопровода: 50 мм Изготовление в построечных условиях материалов, полуфабрикатов, металлических и трубопроводных заготовок: НР (5,15 руб.): 73% от ФОТ СП (2,4 руб.): 34% от ФОТ | 1 стык | 1 2-1 | 13.15 | 6.14 | 2.31 |  | 13.15 | 6.14 | 2.31 |  | 0.49 | 0.49
Н | 1. 103-9011 | Трубы стальные | м | 0
Н | 2. 103-9311 | Части фасонные стальные | т | 0
18 | ТЕР16-07-005-01 Приказ Минстроя России от 12.11.14 №703/пр | Гидравлическое испытание трубопроводов систем отопления, водопровода и горячего водоснабжения диаметром: до 50 мм Сантехнические работы - внутренние (трубопроводы, водопровод, канализация, отопление, газоснабжение, вентиляция и кондиционирование воздуха): НР (45,67 руб.): 121% от ФОТ СП (27,17 руб.): 72% от ФОТ | 100 м трубопровода | 0,445 (42,5+2) / 100 | 123.36 | 73.75 | 43.31 |  | 54.9 | 32.82 | 19.27 |  | 5.01 | 2.23
РАЗБОРКА И ВОССТАНОВЛЕНИЕ ВОДОМЕРНОГО УЗЛА УЧЕСТЬ ДОПОЛНИТЕЛЬНО!
Канализация
19 | ТЕР17-01-001-14 Приказ Минстроя России от 01.06.16 №375/пр | Установка умывальников одиночных: с подводкой холодной и горячей воды 376,86 = 1 831,06 - 10 x 145,42 Сантехнические работы - внутренние (трубопроводы, водопровод, канализация, отопление, газоснабжение, вентиляция и кондиционирование воздуха): НР (36,93 руб.): 121% от ФОТ СП (21,97 руб.): 72% от ФОТ | 10 компл. | 0,1 1 / 10 | 376.86 | 263.26 | 24.16 | 2.12 | 37.69 | 26.33 | 2.42 | 0.21 | 21.65 | 2.17 | 0.13 | 0.01
Уд | 1. 301-0825 | Умывальники полуфарфоровые и фарфоровые с кронштейнами, сифоном бутылочным латунным и выпуском: овальные со скрытыми установочными поверхностями без спинки размером 550х480х150 мм | компл. | 10 1 | 145.42 |  |  |  | 145.42
20 | ТССЦ-301-0844 Приказ Минстроя России от 01.06.16 №380/пр | Умывальники полуфарфоровые и фарфоровые с кронштейнами, сифоном бутылочным латунным и выпуском: полукруглые со скрытыми установочными поверхностями без спинки, размером 600х450х150 мм Материалы | компл. | 1 | 249.9 |  |  |  | 249.9
21 | ТЕР16-04-004-01 Приказ Минстроя России от 28.02.17 №579/пр | Прокладка внутренних трубопроводов канализации из полипропиленовых труб диаметром: 50 мм Сантехнические работы - внутренние (трубопроводы, водопровод, канализация, отопление, газоснабжение, вентиляция и кондиционирование воздуха): НР (54,6 руб.): 121% от ФОТ СП (32,49 руб.): 72% от ФОТ | 100 м трубопровода | 0,055 5,5 / 100 | 1876.03 | 712.45 | 10.8 | 0.89 | 103.18 | 39.18 | 0.59 | 0.05 | 59.92 | 3.3 | 0.06
Н | 1. 103-9911 | Фасонные и соединительные части к полипропиленовым трубам | шт. | 0
Н | 2. 301-9240 | Крепления | кг | 0
Н | 3. 302-9120 | Задвижки | шт. | 0
22 | ТЕР16-01-005-01 Приказ Минстроя России от 12.11.14 №703/пр | Прокладка по стенам зданий и в каналах трубопроводов из чугунных канализационных труб диаметром: 50 мм Сантехнические работы - внутренние (трубопроводы, водопровод, канализация, отопление, газоснабжение, вентиляция и кондиционирование воздуха): НР (319,49 руб.): 121% от ФОТ СП (190,11 руб.): 72% от ФОТ | 100 м трубопровода | 0,242 24,2 / 100 | 9996.02 | 944.83 | 95.35 | 3.92 | 2419.04 | 228.65 | 23.07 | 0.95 | 77.7 | 18.8 | 0.24 | 0.06
Н | 1. 301-9240 | Крепления | кг | 0
Н | 2. 302-9120 | Задвижки | шт. | 0
23 | ТЕР16-07-004-01 Приказ Минстроя России от 12.11.14 №703/пр | Врезка в действующие внутренние сети трубопроводов канализации диаметром: 50 мм Сантехнические работы - внутренние (трубопроводы, водопровод, канализация, отопление, газоснабжение, вентиляция и кондиционирование воздуха): НР (105,75 руб.): 121% от ФОТ СП (62,93 руб.): 72% от ФОТ | 1 врезка | 1 | 140.13 | 76 | 0.88 |  | 140.13 | 76 | 0.88 |  | 7.05 | 7.05
Итого прямые затраты по разделу в базисных ценах | [8 empty] | 4820.26 | 878.86 | 126.88 | 3.94 |  | 72.59 |  | 0.23
Итого прямые затраты по разделу с учетом коэффициентов к итогам (Приказ от 07.07.2022 № 557/пр прил.8 табл.2 п.3 Производство работ осуществляется на территории действующего предприятия с наличием в зоне производства работ одного или нескольких из перечисленных ниже факторов: - разветвленная сеть транспортных и инженерных коммуникаций; - стесненные условия для складирования материалов; - действующее технологическое оборудование; - движение технологического транспорта ОЗП=1,15; ЭМ=1,15; ЗПМ=1,15; ТЗ=1,15; ТЗМ=1,15 (Поз. 1, 3, 5, 9-10, 12, 14, 18-19, 21-23, 7-8, 16-17)) | [8 empty] | 4971.11 | 1010.68 | 145.91 | 4.53 |  | 83.48 |  | 0.26
Накладные расходы | [8 empty] | 1179.6
73% ФОТ (от 100,75) (Поз. 7-8, 16-17) | [8 empty] | 73.55
117% ФОТ (от 11,07) (Поз. 1) | [8 empty] | 12.95
121% ФОТ (от 903,39) (Поз. 3, 5, 9-10, 12, 14, 18-19, 21-23) | [8 empty] | 1093.1
Сметная прибыль | [8 empty] | 692.89
34% ФОТ (от 100,75) (Поз. 7-8, 16-17) | [8 empty] | 34.26
72% ФОТ (от 903,39) (Поз. 3, 5, 9-10, 12, 14, 18-19, 21-23) | [8 empty] | 650.44
74% ФОТ (от 11,07) (Поз. 1) | [8 empty] | 8.19
Итого | [8 empty] | 6843.6 |  |  |  |  | 83.48 |  | 0.26
В том числе:
Материалы | [8 empty] | 3814.52
Машины и механизмы | [8 empty] | 145.91
ФОТ | [8 empty] | 1015.21
Накладные расходы | [8 empty] | 1179.6
Сметная прибыль | [8 empty] | 692.89
Итого по разделу 1 Сантехнические работы | [8 empty] | 6843.6 |  |  |  |  | 83.48 |  | 0.26
Раздел 2. Строительные работы
В виду недостаточной информации в проекте, объемы по разборке бетонных полов, разработке земли и обратной засыпке ПГС уточнить по факту!
24 | ТЕР46-04-009-01 Приказ Минстроя России от 12.11.14 №703/пр | Разборка бетонных оснований под полы: на гравии Работы по реконструкции зданий и сооружений: разборка отдельных конструктивных элементов здания (сооружения), а также зданий (сооружений) в целом: НР (86,33 руб.): 91% от ФОТ СП (49,33 руб.): 52% от ФОТ | 1 м3 | 0,635 6,35*0,1 | 363.87 | 102.43 | 261.44 | 27.48 | 231.06 | 65.04 | 166.02 | 17.45 | 8.93 | 5.67 | 2.26 | 1.44
25 | ТЕР01-01-013-14 Приказ Минстроя России от 12.11.14 №703/пр | Разработка грунта с погрузкой на автомобили-самосвалы экскаваторами с ковшом вместимостью: 0,5 (0,5-0,63) м3, группа грунтов 2 Земляные работы, выполняемые механизированным способом: НР (7 руб.): 92% от ФОТ СП (3,5 руб.): 46% от ФОТ | 1000 м3 грунта | 0,0077 7,7 / 1000 | 4848.51 | 148.69 | 4692.07 | 712.31 | 37.33 | 1.14 | 36.13 | 5.48 | 15.08 | 0.12 | 43.62 | 0.34
26 | ТЕР01-02-057-02 Приказ Минстроя России от 12.11.14 №703/пр | Разработка грунта вручную в траншеях глубиной до 2 м без креплений с откосами, группа грунтов: 2 Земляные работы, выполняемые ручным способом: НР (35,28 руб.): 89% от ФОТ СП (15,86 руб.): 40% от ФОТ | 100 м3 грунта | 0,0227 2,27 / 100 | 1518.44 | 1518.44 |  |  | 34.47 | 34.47 |  |  | 154 | 3.5
27 | ТЕР01-01-013-13 Приказ Минстроя России от 12.11.14 №703/пр от разработки вручную | Разработка грунта с погрузкой на автомобили-самосвалы экскаваторами с ковшом вместимостью: 0,5 (0,5-0,63) м3, группа грунтов 1 Земляные работы, выполняемые механизированным способом: НР (1,69 руб.): 92% от ФОТ СП (0,85 руб.): 46% от ФОТ | 1000 м3 грунта | 0,00227 2,27 / 1000 | 3970.47 | 121.28 | 3843.38 | 583.47 | 9.01 | 0.28 | 8.72 | 1.32 | 12.3 | 0.03 | 35.73 | 0.08
28 | ТССЦпг03-21-01-003 Приказ Минстроя России от 12.11.14 №703/пр | Перевозка грузов автомобилями-самосвалами грузоподъемностью 10 т, работающих вне карьера, на расстояние: до 3 км I класс груза Перевозка грузов автотранспортом: НР 0% от ФОТ СП 0% от ФОТ | 1 т груза | 17,4475 (7,7+2,27)*1,75 | 4.87 |  | 4.87 |  | 84.97 |  | 84.97
29 | ТЕР01-01-016-01 Приказ Минстроя России от 12.11.14 №703/пр | Работа на отвале, группа грунтов: 1 Земляные работы, выполняемые механизированным способом: НР (0,86 руб.): 92% от ФОТ СП (0,43 руб.): 46% от ФОТ | 1000 м3 грунта | 0,00997 (7,7+2,27) / 1000 | 428.88 | 29.48 | 395.52 | 53.24 | 4.28 | 0.29 | 3.94 | 0.53 | 2.99 | 0.03 | 3.26 | 0.03
30 | ТЕР23-01-001-01 Приказ Минстроя России от 12.11.14 №703/пр | Устройство основания под трубопроводы: песчаного Наружные сети водопровода, канализации, теплоснабжения, газопровода: НР (16,23 руб.): 117% от ФОТ СП (10,26 руб.): 74% от ФОТ | 10 м3 основания | 0,11 (0,9+0,2) / 10 | 2005.72 | 105.37 | 33.43 | 4.26 | 220.63 | 11.59 | 3.68 | 0.47 | 10.2 | 1.12 | 0.35 | 0.04
31 | ТЕР01-01-033-01 Приказ Минстроя России от 12.11.14 №703/пр применит. | Засыпка траншей и котлованов с перемещением грунта до 5 м бульдозерами мощностью: 59 кВт (80 л.с.), группа грунтов 1 Земляные работы, выполняемые механизированным способом: НР (0,77 руб.): 92% от ФОТ СП (0,39 руб.): 46% от ФОТ | 1000 м3 грунта | 0,00687 (1,59+5,28) / 1000 | 730.06 |  | 730.06 | 106.55 | 5.02 |  | 5.02 | 0.73 |  |  | 7.6 | 0.05
32 | ТССЦ-408-0122 Приказ Минстроя России от 01.06.16 №380/пр | Песок природный для строительных: работ средний Материалы для строительных работ | м3 | 1.59 | 169.72 |  |  |  | 269.85
33 | ТССЦ-408-0200 Приказ Минстроя России от 01.06.16 №380/пр | Смесь песчано-гравийная природная Материалы для строительных работ | м3 | 5.28 | 100.45 |  |  |  | 530.38
34 | ТЕР01-02-005-01 Приказ Минстроя России от 12.11.14 №703/пр | Уплотнение грунта пневматическими трамбовками, группа грунтов: 1-2 Земляные работы, выполняемые механизированным способом: НР (12,5 руб.): 92% от ФОТ СП (6,25 руб.): 46% от ФОТ | 100 м3 уплотненного грунта | 0,0687 (1,59+5,28) / 100 | 342.18 | 135.07 | 207.11 | 36.97 | 23.51 | 9.28 | 14.23 | 2.54 | 12.53 | 0.86 | 3.04 | 0.21
35 | ТЕР11-01-002-09 Приказ Минстроя России от 12.11.14 №703/пр применит. восстановление покрытие пола | Устройство подстилающих слоев: бетонных Полы: НР (31,74 руб.): 112% от ФОТ СП (18,42 руб.): 65% от ФОТ | 1 м3 подстилающего слоя | 0,635 6,35*0,1 | 459.76 | 38.8 | 0.41 |  | 291.95 | 24.64 | 0.26 |  | 3.66 | 2.32
Итого прямые затраты по разделу в базисных ценах | [8 empty] | 1742.46 | 146.73 | 322.97 | 28.52 |  | 13.65 |  | 2.19
Итого прямые затраты по разделу с учетом коэффициентов к итогам (Приказ от 07.07.2022 № 557/пр прил.8 табл.2 п.3 Производство работ осуществляется на территории действующего предприятия с наличием в зоне производства работ одного или нескольких из перечисленных ниже факторов: - разветвленная сеть транспортных и инженерных коммуникаций; - стесненные условия для складирования материалов; - действующее технологическое оборудование; - движение технологического транспорта ОЗП=1,15; ЭМ=1,15; ЗПМ=1,15; ТЗ=1,15; ТЗМ=1,15 (Поз. 24-25, 27, 29, 31, 34, 26, 28, 30, 35)) | [8 empty] | 1812.93 | 168.75 | 371.42 | 32.8 |  | 15.71 |  | 2.53
Накладные расходы | [8 empty] | 192.42
89% ФОТ (от 39,64) (Поз. 26) | [8 empty] | 35.28
91% ФОТ (от 94,87) (Поз. 24) | [8 empty] | 86.33
92% ФОТ (от 24,83) (Поз. 25, 27, 29, 31, 34) | [8 empty] | 22.84
112% ФОТ (от 28,34) (Поз. 35) | [8 empty] | 31.74
117% ФОТ (от 13,87) (Поз. 30) | [8 empty] | 16.23
Сметная прибыль | [8 empty] | 105.29
40% ФОТ (от 39,64) (Поз. 26) | [8 empty] | 15.86
46% ФОТ (от 24,83) (Поз. 25, 27, 29, 31, 34) | [8 empty] | 11.42
52% ФОТ (от 94,87) (Поз. 24) | [8 empty] | 49.33
65% ФОТ (от 28,34) (Поз. 35) | [8 empty] | 18.42
74% ФОТ (от 13,87) (Поз. 30) | [8 empty] | 10.26
Итого | [8 empty] | 2110.64 |  |  |  |  | 15.71 |  | 2.53
В том числе:
Материалы | [8 empty] | 1272.76
Машины и механизмы | [8 empty] | 371.42
ФОТ | [8 empty] | 201.55
Накладные расходы | [8 empty] | 192.42
Сметная прибыль | [8 empty] | 105.29
Итого по разделу 2 Строительные работы | [8 empty] | 2110.64 |  |  |  |  | 15.71 |  | 2.53
ИТОГИ ПО СМЕТЕ:
Итого прямые затраты по смете в базисных ценах | [8 empty] | 6562.72 | 1025.59 | 449.85 | 32.46 |  | 86.24 |  | 2.42
Итого прямые затраты по смете с учетом коэффициентов к итогам (Приказ от 07.07.2022 № 557/пр прил.8 табл.2 п.3 Производство работ осуществляется на территории действующего предприятия с наличием в зоне производства работ одного или нескольких из перечисленных ниже факторов: - разветвленная сеть транспортных и инженерных коммуникаций; - стесненные условия для складирования материалов; - действующее технологическое оборудование; - движение технологического транспорта ОЗП=1,15; ЭМ=1,15; ЗПМ=1,15; ТЗ=1,15; ТЗМ=1,15 (Поз. 1, 30, 3, 5, 9-10, 12, 14, 18-19, 21-23, 7-8, 16-17, 24-25, 27, 29, 31, 34, 26, 28, 35)) | [8 empty] | 6784.04 | 1179.43 | 517.33 | 37.33 |  | 99.18 |  | 2.79
Приказ от 07.07.2022 № 557/пр прил.8 табл.2 п.3 Производство работ осуществляется на территории действующего предприятия с наличием в зоне производства работ одного или нескольких из перечисленных ниже факторов: - разветвленная сеть транспортных и инженерных коммуникаций; - стесненные условия для складирования материалов; - действующее технологическое оборудование; - движение технологического транспорта ОЗП=1,15; ЭМ=1,15; ЗПМ=1,15; ТЗ=1,15; ТЗМ=1,15 (Поз. 1, 30, 3, 5, 9-10, 12, 14, 18-19, 21-23, 7-8, 16-17, 24-25, 27, 29, 31, 34, 26, 28, 35) | [8 empty] | 221.32 | 153.84 | 67.48 | 4.87 |  | 12.936 |  | 0.363
Накладные расходы | [8 empty] | 1372.02
Сметная прибыль | [8 empty] | 798.19
Итоги по смете:
Наружные сети водопровода, канализации, теплоснабжения, газопровода | [8 empty] | 282.4 |  |  |  |  | 2.25 |  | 0.05
Сантехнические работы - внутренние (трубопроводы, водопровод, канализация, отопление, газоснабжение, вентиляция и кондиционирование воздуха) | [8 empty] | 5084.07 |  |  |  |  | 74.47 |  | 0.26
Материалы | [8 empty] | 1424.05
Изготовление в построечных условиях материалов, полуфабрикатов, металлических и трубопроводных заготовок | [8 empty] | 302.5 |  |  |  |  | 8.04
Работы по реконструкции зданий и сооружений: разборка отдельных конструктивных элементов здания (сооружения), а также зданий (сооружений) в целом | [8 empty] | 401.38 |  |  |  |  | 6.52 |  | 1.66
Земляные работы, выполняемые механизированным способом | [8 empty] | 125.27 |  |  |  |  | 1.2 |  | 0.82
Земляные работы, выполняемые ручным способом | [8 empty] | 90.78 |  |  |  |  | 4.03
Перевозка грузов автотранспортом | [8 empty] | 97.72
Материалы для строительных работ | [8 empty] | 800.23
Полы | [8 empty] | 345.85 |  |  |  |  | 2.67
Итого | [8 empty] | 8954.25 |  |  |  |  | 99.18 |  | 2.79
ВСЕГО по смете | [8 empty] | 8954.25 |  |  |  |  | 99.18 |  | 2.79
Составил: Котельникова А.М.
Проверил: Степанова Г.Ф.