## ЛСР 17 граф
СОГЛАСОВАНО: | [11 empty] | УТВЕРЖДАЮ:
_________________ | [11 empty] | _________________
" _____ " ________________ 2021 г. | [11 empty] | "____" ______________2021 г.
(наименование стройки)
ЛОКАЛЬНЫЙ СМЕТНЫЙ РАСЧЕТ № 46-14-23
|  | на | ОКР-2024. Теплоизоляционные работы
И-4
Основание: Дефектная ведомость №171
|  |  | Сметная стоимость строительных работ _______________________________________________________________________________________________ | [5 empty] | ___________________________9,248 |  | тыс. руб.
|  |  | Средства на оплату труда _______________________________________________________________________________________________ | [5 empty] | ___________________________1,541 |  | тыс. руб.
|  |  | Сметная трудоемкость _______________________________________________________________________________________________ | [5 empty] | _______________________________________________________________________________________________124,86 |  | чел.час
Составлен в ценах 2001 года
№ пп | Обосно- вание | Наименование | Ед. изм. | Кол. | Стоимость единицы, руб. |  |  |  | Общая стоимость, руб. |  |  |  | Т/з осн. раб.на ед. | Т/з осн. раб. Всего | Т/з мех. на ед. | Т/з мех. Всего
[5 empty] | Всего | В том числе |  |  | Всего | В том числе
[6 empty] | Осн.З/п | Эк.Маш | З/пМех |  | Осн.З/п | Эк.Маш | З/пМех
1 | 2 | 3 | 4 | 5 | 6 | 7 | 8 | 9 | 10 | 11 | 12 | 13 | 14 | 15 | 16 | 17
Раздел 1. ОТДЕЛЕНИЕ №1
5.3 Ремонт трубопровода горячей воды в насосной №2
1 | ТЕР26-01-009-01 Приказ Минстроя России от 12.11.14 №703/пр | Изоляция трубопроводов: матами минераловатными марок 75, 100, плитами минераловатными на синтетическом связующем марки 75 968,44 = 1 396,49 - 0,00004 x 35 967,12 - 0,0265 x 13 325,93 - 0,002204 x 15 776,28 - 0,78 x 49,61 (Приказ от 04.09.2019 № 519/пр п.6.7.1 При ремонтно-строительных работах и работах по реконструкции объектов капитального строительства (аналогичных технологическим процессам в новом строительстве, в том числе по возведению новых конструктивных элементов) ОЗП=1,15; ЭМ=1,25 к расх.; ЗПМ=1,25; ТЗ=1,15; ТЗМ=1,25) Теплоизоляционные работы: НР (615,59 руб.): 97% от ФОТ (634,63 руб.) СП (349,05 руб.): 55% от ФОТ (634,63 руб.) | 1 м3 изоляции | 2,063 3,14*(0,63+0,1)*0,1*9 | 1017.59 | 267.5 | 71.3 |  | 2099.29 | 551.85 | 147.09 |  | 21.6775 | 44.72
Уд | 1. 101-1821 | Винты самонарезающие оцинкованные, размером 4-12 мм ГОСТ 10621-80 | т | 4E-5 0,0000825 | 35967.12 |  |  |  | 2.97
Уд | 2. 101-1876 | Сталь листовая оцинкованная толщиной листа 0,8 мм | т | 0,0265 0,0546695 | 13325.93 |  |  |  | 728.52
Уд | 3. 104-0077 | Стеклопластик рулонный марки РСТ-А-Л-В | 1000 м2 | 0,002204 0,0045469 | 15776.28 |  |  |  | 71.73
Уд | 4. 506-0878 | Листы алюминиевые марки АД1Н, толщиной 1 мм | кг | 0,78 1,60914 | 49.61 |  |  |  | 79.83
2 | ТЕР26-01-049-02 Приказ Минстроя России от 12.11.14 №703/пр | Покрытие поверхности изоляции трубопроводов: сталью оцинкованной 2 224,56 = 15 698,97 - 0,00047 x 16 689,89 - 0,04277 x 13 325,93 - 122 x 105,71 (Приказ от 04.09.2019 № 519/пр п.6.7.1 При ремонтно-строительных работах и работах по реконструкции объектов капитального строительства (аналогичных технологическим процессам в новом строительстве, в том числе по возведению новых конструктивных элементов) ОЗП=1,15; ЭМ=1,25 к расх.; ЗПМ=1,25; ТЗ=1,15; ТЗМ=1,25) Теплоизоляционные работы: НР (551,47 руб.): 97% от ФОТ (568,53 руб.) СП (312,69 руб.): 55% от ФОТ (568,53 руб.) | 100 м2 поверхности покрытия изоляции | 0,234558 (3,14*(0,63+2*0,1)*9) / 100 | 2563.08 | 2107.65 | 318.06 |  | 601.19 | 494.37 | 74.6 |  | 170.798 | 40.06
Уд | 1. 101-1706 | Сталь листовая оцинкованная толщиной листа 0,5 мм | т | 0,00047 0,0001102 | 16689.89 |  |  |  | 1.84
Уд | 2. 101-1876 | Сталь листовая оцинкованная толщиной листа 0,8 мм | т | 0,04277 0,010032 | 13325.93 |  |  |  | 133.69
Уд | 3. 104-0167 | Детали защитных покрытий конструкций тепловой изоляции трубопроводов из стали тонколистовой оцинкованной толщиной 0,55 мм, криволинейные | м2 | 122 28,616076 | 105.71 |  |  |  | 3025.01
3 | ТССЦ-101-1876 Приказ Минстроя России от 01.06.16 №380/пр | Сталь листовая оцинкованная толщиной листа: 0,8 мм Материалы | т | 0,179741 1,22*7,85*0,8*23,46/1000 | 13325.93 |  |  |  | 2395.22
5.6 Ремонт трубопровода тяжелых углеводородов на выходе из насосной №1 над южными воротами
4 | ТЕР26-01-009-01 Приказ Минстроя России от 12.11.14 №703/пр | Изоляция трубопроводов: матами минераловатными марок 75, 100, плитами минераловатными на синтетическом связующем марки 75 968,44 = 1 396,49 - 0,00004 x 35 967,12 - 0,0265 x 13 325,93 - 0,002204 x 15 776,28 - 0,78 x 49,61 (Приказ от 04.09.2019 № 519/пр п.6.7.1 При ремонтно-строительных работах и работах по реконструкции объектов капитального строительства (аналогичных технологическим процессам в новом строительстве, в том числе по возведению новых конструктивных элементов) ОЗП=1,15; ЭМ=1,25 к расх.; ЗПМ=1,25; ТЗ=1,15; ТЗМ=1,25) Теплоизоляционные работы: НР (104,14 руб.): 97% от ФОТ (107,36 руб.) СП (59,05 руб.): 55% от ФОТ (107,36 руб.) | 1 м3 изоляции | 0,349 3,14*(0,089+0,05)*0,05*16 | 1017.59 | 267.5 | 71.3 |  | 355.14 | 93.36 | 24.88 |  | 21.6775 | 7.57
Уд | 1. 101-1821 | Винты самонарезающие оцинкованные, размером 4-12 мм ГОСТ 10621-80 | т | 4E-5 0,000014 | 35967.12 |  |  |  | 0.5
Уд | 2. 101-1876 | Сталь листовая оцинкованная толщиной листа 0,8 мм | т | 0,0265 0,0092485 | 13325.93 |  |  |  | 123.24
Уд | 3. 104-0077 | Стеклопластик рулонный марки РСТ-А-Л-В | 1000 м2 | 0,002204 0,0007692 | 15776.28 |  |  |  | 12.14
Уд | 4. 506-0878 | Листы алюминиевые марки АД1Н, толщиной 1 мм | кг | 0,78 0,27222 | 49.61 |  |  |  | 13.5
5 | ТЕР26-01-049-02 Приказ Минстроя России от 12.11.14 №703/пр | Покрытие поверхности изоляции трубопроводов: сталью оцинкованной 2 224,56 = 15 698,97 - 0,00047 x 16 689,89 - 0,04277 x 13 325,93 - 122 x 105,71 (Приказ от 04.09.2019 № 519/пр п.6.7.1 При ремонтно-строительных работах и работах по реконструкции объектов капитального строительства (аналогичных технологическим процессам в новом строительстве, в том числе по возведению новых конструктивных элементов) ОЗП=1,15; ЭМ=1,25 к расх.; ЗПМ=1,25; ТЗ=1,15; ТЗМ=1,25) Теплоизоляционные работы: НР (223,25 руб.): 97% от ФОТ (230,15 руб.) СП (126,58 руб.): 55% от ФОТ (230,15 руб.) | 100 м2 поверхности покрытия изоляции | 0,094954 (3,14*(0,089+2*0,05)*16) / 100 | 2563.08 | 2107.65 | 318.06 |  | 243.37 | 200.13 | 30.2 |  | 170.798 | 16.22
Уд | 1. 101-1706 | Сталь листовая оцинкованная толщиной листа 0,5 мм | т | 0,00047 0,0000446 | 16689.89 |  |  |  | 0.74
Уд | 2. 101-1876 | Сталь листовая оцинкованная толщиной листа 0,8 мм | т | 0,04277 0,0040612 | 13325.93 |  |  |  | 54.12
Уд | 3. 104-0167 | Детали защитных покрытий конструкций тепловой изоляции трубопроводов из стали тонколистовой оцинкованной толщиной 0,55 мм, криволинейные | м2 | 122 11,584388 | 105.71 |  |  |  | 1224.59
6 | ТССЦ-101-1876 Приказ Минстроя России от 01.06.16 №380/пр | Сталь листовая оцинкованная толщиной листа: 0,8 мм Материалы | т | 0,072785 1,22*7,85*0,8*9,5/1000 | 13325.93 |  |  |  | 969.93
ИТОГИ ПО СМЕТЕ:
Итого прямые затраты по смете в базисных ценах | [8 empty] | 6664.14 | 1339.71 | 276.77 |  |  | 108.57
Итого прямые затраты по смете с учетом коэффициентов к итогам | [8 empty] | 6906.62 | 1540.67 | 318.29 |  |  | 124.86
В том числе, справочно:
Стесненные условия ОЗП=15%; ЭМ=15%; ЗПМ=15%; ТЗ=15%; ТЗМ=15% (Поз. 1-2, 4-5) | [8 empty] | 242.48 | 200.96 | 41.52 |  |  | 16.2855
Накладные расходы | [8 empty] | 1494.45
В том числе, справочно:
97% ФОТ (от 1540,67) (Поз. 1-2, 4-5) | [8 empty] | 1494.45
Сметная прибыль | [8 empty] | 847.37
В том числе, справочно:
55% ФОТ (от 1540,67) (Поз. 1-2, 4-5) | [8 empty] | 847.37
Итоги по смете:
Итого | [8 empty] | 9248.44 |  |  |  |  | 124.86
В том числе:
Материалы | [8 empty] | 5047.66
Машины и механизмы | [8 empty] | 318.29
ФОТ | [8 empty] | 1540.67
Накладные расходы | [8 empty] | 1494.45
Сметная прибыль | [8 empty] | 847.37
ВСЕГО по смете | [8 empty] | 9248.44 |  |  |  |  | 124.86
ПОТРЕБНОЕ КОЛИЧЕСТВО РЕСУРСОВ:
№ п.п | Код ресурса | Наименование | Ед. изм. | Кол-во
Ресурсы подрядчика
Трудозатраты
1 | 1-4-1 | Затраты труда рабочих (ср 4,1) | чел.час | 108.57
Машины и механизмы
2 | 330206 | Дрели электрические | маш.час | 3.43
3 | 332101 | Установки для изготовления бандажей, диафрагм, пряжек | маш.час | 4.25
4 | 332103 | Установки для заготовки защитных покрытий тепловой изоляции | маш.час | 5.34
5 | 400001 | Автомобили бортовые, грузоподъемность до 5 т | маш.час | 2.38
Материалы
6 | 101-0540 | Лента стальная упаковочная, мягкая, нормальной точности 0,7х20-50 мм | т | 0.029376
7 | 101-0811 | Проволока стальная низкоуглеродистая разного назначения оцинкованная диаметром 1,1 мм | т | 0.0012784
8 | 101-0812 | Проволока стальная низкоуглеродистая разного назначения оцинкованная диаметром 1,6 мм | т | 0.0024361
9 | 101-1821 | Винты самонарезающие оцинкованные, размером 4-12 мм ГОСТ 10621-80 | т | 0.0005602
10 | 104-0009 | Маты прошивные из минеральной ваты без обкладок М-100, толщина 60 мм | м3 | 3.7145
11 | ТССЦ-101-1876 | Сталь листовая оцинкованная толщиной листа: 0,8 мм | т | 0.25253
Составил: ___________________________Чибдаева Н.Л.