## ЛСР 17 граф
СОГЛАСОВАНО: | [11 empty] | УТВЕРЖДАЮ:
_________________ | [11 empty] | _________________
" _____ " ________________ 2021 г. | [11 empty] | "____" ______________2021 г.
АО "Синтез-Каучук" цех Водоснабжения
(наименование стройки)
ЛОКАЛЬНЫЙ СМЕТНЫЙ РАСЧЕТ № 15-11-23
(локальная смета)
Замена участков умягченной дэаэрированной воды на дегазаторах поз.6б и18а, отделения Е-3
(наименование работ и затрат, наименование объекта)
Основание: дефектная ведомость №34
|  |  | Сметная стоимость монтажных работ _______________________________________________________________________________________________ | [5 empty] | ___________________________12,012 |  | тыс. руб.
|  |  | Средства на оплату труда _______________________________________________________________________________________________ | [5 empty] | ___________________________3,183 |  | тыс. руб.
|  |  | Сметная трудоемкость _______________________________________________________________________________________________ | [5 empty] | _______________________________________________________________________________________________220,78 |  | чел.час
Составлен в ценах по состоянию на 2001г.
№ пп | Обосно- вание | Наименование | Ед. изм. | Кол. | Стоимость единицы, руб. |  |  |  | Общая стоимость, руб. |  |  |  | Т/з осн. раб.на ед. | Т/з осн. раб. Всего | Т/з мех. на ед. | Т/з мех. Всего
[5 empty] | Всего | В том числе |  |  | Всего | В том числе
[6 empty] | Осн.З/п | Эк.Маш | З/пМех |  | Осн.З/п | Эк.Маш | З/пМех
1 | 2 | 3 | 4 | 5 | 6 | 7 | 8 | 9 | 10 | 11 | 12 | 13 | 14 | 15 | 16 | 17
Раздел 1. Замена участков умягченной дэаэрированной воды на дегазаторах поз.6б и18а, отделения Е-3
1 | ТЕРм12-01-002-12 Приказ Минстроя России от 12.11.14 №703/пр | Демонтаж.Трубопровод в помещениях или на открытых площадках в пределах цехов, монтируемый из готовых узлов, на условное давление не более 2,5 МПа, диаметр труб наружный: 159 мм 3 501,07 = 6 077,52 - 7,77 x 331,59 (Приказ от 04.09.2019 № 519/пр табл.3 п.3 Демонтаж оборудования, не пригодного для дальнейшего использования (предназначено в лом), с разборкой и резкой на части ОЗП=0,5; ЭМ=0,5 к расх.; ЗПМ=0,5; МАТ=0 к расх.; ТЗ=0,5; ТЗМ=0,5) Технологические трубопроводы: НР (258,81 руб.): 90% от ФОТ (287,57 руб.) СП (132,28 руб.): 46% от ФОТ (287,57 руб.) | 100 м трубопровода | 0,3 30 / 100 | 1640.07 | 735.68 | 904.39 | 97.88 | 492.02 | 220.7 | 271.32 | 29.36 | 60.5 | 18.15 | 9.88 | 2.96
Уд | 1. 150102 | Агрегаты наполнительно-опрессовочные: до 300 м3/ч | маш.час | 3,885 1,17 | 331.59 |  | 331.59 | 14.02 | 387.96 |  | 387.96 | 16.4
2 | ТЕРм12-20-001-12 Приказ Минстроя России от 12.11.14 №703/пр | Трубопроводы в помещениях или на открытых площадках, монтируемые из труб и готовых деталей, на условное давление не более 2,5 МПа, диаметр трубопровода наружный: до 159 мм Технологические трубопроводы: НР (614,8 руб.): 90% от ФОТ (683,11 руб.) СП (314,23 руб.): 46% от ФОТ (683,11 руб.) | 1 м | 31,765 30+5*0,353 | 94.93 | 13.38 | 80.36 | 5.32 | 3015.45 | 425.02 | 2552.64 | 168.99 | 1.18 | 37.48 | 0.35 | 11.12
3 |  | Трубы из коррозионностойкой стали, марки 12Х18Н10Т(8443) наружным диаметром: 159 мм, толщиной стенки 6,0 мм Материалы для монтажных работ | тн | 0.68
4 |  | Отводы с углом 90 град. из стали марки 12Х18Н10Т на Ру до 16 МПа (160 кгс/см2) с радиусом кривизны R=1,5 Ду, диаметром условного прохода: 150 мм, наружным диаметром 159 мм, толщиной стенки 6 мм Материалы для монтажных работ | шт. | 5
5 | ТЕРм12-20-001-35 Приказ Минстроя России от 12.11.14 №703/пр | Добавлять на 1 стык, диаметр трубопровода наружный: до 159 мм (Приказ от 04.09.2019 № 507/пр п.3.4 При применении сметных норм на работы, в технологии производства которых учтена сварка металлоконструкций, металлопроката, стальных труб, листового металла, закладных деталей и другие металлоизделий из нержавеющей стали ОЗП=1,15; ТЗ=1,15) Технологические трубопроводы: НР (1130,23 руб.): 90% от ФОТ (1255,81 руб.) СП (577,67 руб.): 46% от ФОТ (1255,81 руб.) | 1 стык | 10 5*2 | 173.73 | 104.79 | 59.78 | 4.41 | 1737.3 | 1047.9 | 597.8 | 44.1 | 7.7855 | 77.86 | 0.27 | 2.7
6 |  | Фланцы из коррозионно-стойкой стали марки 12Х18Н9Т с температурным пределом применения от 193 К (-80град.С) до 873 К (+600град.С) на условное давление: Ру 1,6 МПа (16 кгс/см2), диаметром условного прохода 150 мм Материалы для монтажных работ | шт. | 6
7 | ТЕРм12-20-001-35 Приказ Минстроя России от 12.11.14 №703/пр | Добавлять на 1 стык, диаметр трубопровода наружный: до 159 мм (Приказ от 04.09.2019 № 507/пр п.3.4 При применении сметных норм на работы, в технологии производства которых учтена сварка металлоконструкций, металлопроката, стальных труб, листового металла, закладных деталей и другие металлоизделий из нержавеющей стали ОЗП=1,15; ТЗ=1,15) Технологические трубопроводы: НР (678,13 руб.): 90% от ФОТ (753,48 руб.) СП (346,6 руб.): 46% от ФОТ (753,48 руб.) | 1 стык | 6 | 173.73 | 104.79 | 59.78 | 4.41 | 1042.38 | 628.74 | 358.68 | 26.46 | 7.7855 | 46.71 | 0.27 | 1.62
8 | ТЕРм12-12-001-12 Приказ Минстроя России от 12.11.14 №703/пр | Арматура фланцевая с ручным приводом или без привода водопроводная на условное давление до 4 МПа, диаметр условного прохода: 150 мм 208,85 = 230,59 - 0,23 x 21,24 - 1,1 x 15,32 Технологические трубопроводы: НР (183,08 руб.): 90% от ФОТ (203,42 руб.) СП (93,57 руб.): 46% от ФОТ (203,42 руб.) | 1 шт. | 2 | 208.85 | 71.62 | 135.8 | 16.82 | 417.7 | 143.24 | 271.6 | 33.64 | 5.89 | 11.78 | 1.03 | 2.06
Уд | 1. 101-1703 | Прокладки резиновые (пластина техническая прессованная) | кг | 0,23 0,46 | 21.24 |  |  |  | 9.77
Уд | 2. 101-1977 | Болты с гайками и шайбами строительные | кг | 1,1 2,2 | 15.32 |  |  |  | 33.7
9 | Материал заказчика | Задвижка 30нж42нж ДУ150х16 Материалы для монтажных работ | шт. | 2
Итого прямые затраты по разделу в базисных ценах | [8 empty] | 6704.85 | 2465.6 | 4052.04 | 302.55 |  | 191.98 |  | 20.46
Итого прямые затраты по разделу с учетом коэффициентов к итогам | [8 empty] | 7682.5 | 2835.44 | 4659.85 | 347.93 |  | 220.78 |  | 23.53
В том числе, справочно:
Условия производства работ ОЗП=15%; ЭМ=15%; ЗПМ=15%; ТЗ=15%; ТЗМ=15% (Поз. 1-2, 5, 7-8) | [8 empty] | 977.65 | 369.84 | 607.81 | 45.38 |  | 28.797 |  | 3.069
Накладные расходы | [8 empty] | 2865.03
В том числе, справочно:
90% ФОТ (от 3183,37) (Поз. 1-2, 5, 7-8) | [8 empty] | 2865.03
Сметная прибыль | [8 empty] | 1464.35
В том числе, справочно:
46% ФОТ (от 3183,37) (Поз. 1-2, 5, 7-8) | [8 empty] | 1464.35
Итоги по разделу 1 Замена участков умягченной дэаэрированной воды на дегазаторах поз.6б и18а, отделения Е-3 :
Технологические трубопроводы | [8 empty] | 12011.88 |  |  |  |  | 220.78 |  | 23.53
Итого | [8 empty] | 12011.88 |  |  |  |  | 220.78 |  | 23.53
В том числе:
Материалы | [8 empty] | 187.21
Машины и механизмы | [8 empty] | 4659.85
ФОТ | [8 empty] | 3183.37
Накладные расходы | [8 empty] | 2865.03
Сметная прибыль | [8 empty] | 1464.35
Итого по разделу 1 Замена участков умягченной дэаэрированной воды на дегазаторах поз.6б и18а, отделения Е-3 | [8 empty] | 12011.88 |  |  |  |  | 220.78 |  | 23.53
ИТОГИ ПО СМЕТЕ:
Итого прямые затраты по смете в базисных ценах | [8 empty] | 6704.85 | 2465.6 | 4052.04 | 302.55 |  | 191.98 |  | 20.46
Итого прямые затраты по смете с учетом коэффициентов к итогам | [8 empty] | 7682.5 | 2835.44 | 4659.85 | 347.93 |  | 220.78 |  | 23.53
В том числе, справочно:
Условия производства работ ОЗП=15%; ЭМ=15%; ЗПМ=15%; ТЗ=15%; ТЗМ=15% (Поз. 1-2, 5, 7-8) | [8 empty] | 977.65 | 369.84 | 607.81 | 45.38 |  | 28.797 |  | 3.069
Накладные расходы | [8 empty] | 2865.03
В том числе, справочно:
90% ФОТ (от 3183,37) (Поз. 1-2, 5, 7-8) | [8 empty] | 2865.03
Сметная прибыль | [8 empty] | 1464.35
В том числе, справочно:
46% ФОТ (от 3183,37) (Поз. 1-2, 5, 7-8) | [8 empty] | 1464.35
Итоги по смете:
Технологические трубопроводы | [8 empty] | 12011.88 |  |  |  |  | 220.78 |  | 23.53
Итого | [8 empty] | 12011.88 |  |  |  |  | 220.78 |  | 23.53
В том числе:
Материалы | [8 empty] | 187.21
Машины и механизмы | [8 empty] | 4659.85
ФОТ | [8 empty] | 3183.37
Накладные расходы | [8 empty] | 2865.03
Сметная прибыль | [8 empty] | 1464.35
ВСЕГО по смете | [8 empty] | 12011.88 |  |  |  |  | 220.78 |  | 23.53
ПОТРЕБНОЕ КОЛИЧЕСТВО РЕСУРСОВ:
№ п.п | Код ресурса | Наименование | Ед. изм. | Кол-во
Ресурсы подрядчика
Трудозатраты
1 | 1-3-4 | Затраты труда рабочих (ср 3,4) | чел.-ч | 37.48
2 | 1-4-0 | Затраты труда рабочих (ср 4) | чел.-ч | 29.93
3 | 1-4-7 | Затраты труда рабочих (ср 4,7) | чел.-ч | 124.57
4 | 2 | Затраты труда машинистов | чел.-ч | 20.46
Машины и механизмы
5 | 021102 | Краны на автомобильном ходу при работе на монтаже технологического оборудования 10 т | маш.час | 13.9
6 | 040502 | Установки для сварки ручной дуговой (постоянного тока) | маш.час | 22.32
7 | 040504 | Аппарат для газовой сварки и резки | маш.час | 1.76
8 | 150102 | Агрегаты наполнительно-опрессовочные: до 300 м3/ч | маш.час | 5.4
9 | 330301 | Машины шлифовальные: электрические | маш.час | 0.32
10 | 330400 | Машины электрозачистные | маш.час | 19.2
11 | 400001 | Автомобили бортовые, грузоподъемность до 5 т | маш.час | 0.1
12 | 400003 | Автомобили бортовые, грузоподъемность до 10 т | маш.час | 0.32
13 | 400101 | Тягачи седельные, грузоподъемность 12 т | маш.час | 0.04
14 | 400111 | Полуприцепы общего назначения, грузоподъемность 12 т | маш.час | 0.04
Материалы
15 |  | ... | шт. | 11
16 |  | - Отводы с углом 90 град. из стали марки 12Х18Н10Т на Ру до 16 МПа (160 кгс/см2) с радиусом кривизны R=1,5 Ду, диаметром условного прохода: 150 мм, наружным диаметром 159 мм, толщиной стенки 6 мм | шт. | 5
17 |  | - Фланцы из коррозионно-стойкой стали марки 12Х18Н9Т с температурным пределом применения от 193 К (-80град.С) до 873 К (+600град.С) на условное давление: Ру 1,6 МПа (16 кгс/см2), диаметром условного прохода 150 мм | шт. | 6
18 |  | Трубы из коррозионностойкой стали, марки 12Х18Н10Т(8443) наружным диаметром: 159 мм, толщиной стенки 6,0 мм | тн | 0.68
19 | 101-0324 | Кислород технический: газообразный | м3 | 3.52
20 | 101-1519 | Электроды диаметром: 4 мм Э55 | т
21 | 101-1688 | Электроды диаметром: 4 мм Э50 | кг | 6.72
22 | 101-2278 | Пропан-бутан, смесь техническая | кг | 0.576
23 | 411-0002 | Вода водопроводная | м3 | 6.9883
24 | 999-0005 | Масса | кг | 555.8875
25 | 999-9950 | Вспомогательные ненормируемые материальные ресурсы (2% от оплаты труда рабочих) | руб. | 40.5235
26 | Материал заказчика | Задвижка 30нж42нж ДУ150х16 | шт. | 2
Удаленные и замененные ресурсы
Машины и механизмы
27 | 150102 | Агрегаты наполнительно-опрессовочные: до 300 м3/ч | маш.час | 1.17
Материалы
28 | 101-1703 | Прокладки резиновые (пластина техническая прессованная) | кг | 0.46
29 | 101-1977 | Болты с гайками и шайбами строительные | кг | 2.2
Составил: Сидорова Е.Н.
Проверил: Степанова Г.Ф.