## ЛСР 17 граф
СОГЛАСОВАНО: | [11 empty] | УТВЕРЖДАЮ:
_________________ | [11 empty] | _________________
" _____ " ________________ 2021 г. | [11 empty] | "____" ______________2021 г.
АО "СНХЗ" цех Д-5-6 Отделение Д-3
(наименование стройки)
ЛОКАЛЬНЫЙ СМЕТНЫЙ РАСЧЕТ № 245-22
(локальная смета)
|  | на | 19714-АТХсм. 245-22 Устройство трубопровода водяного пара в отделение Д-3
(наименование работ и затрат, наименование объекта)
Основание: 19714-АТХ
|  |  | Сметная стоимость _______________________________________________________________________________________________ | [5 empty] | ___________________________21,678 |  | тыс. руб.
|  |  | монтажных работ _______________________________________________________________________________________________ | [5 empty] | _______________________________________________________________________________________________20,445 |  | тыс. руб.
|  |  | оборудования _______________________________________________________________________________________________ | [5 empty] | _______________________________________________________________________________________________1,233 |  | тыс. руб.
|  |  | Средства на оплату труда _______________________________________________________________________________________________ | [5 empty] | ___________________________2,337 |  | тыс. руб.
|  |  | Сметная трудоемкость _______________________________________________________________________________________________ | [5 empty] | _______________________________________________________________________________________________187,8 |  | чел.час
Составлен(а) в текущих (прогнозных) ценах по состоянию на ______________
№ пп | Обосно- вание | Наименование | Ед. изм. | Кол. | Стоимость единицы, руб. |  |  |  | Общая стоимость, руб. |  |  |  | Т/з осн. раб.на ед. | Т/з осн. раб. Всего | Т/з мех. на ед. | Т/з мех. Всего
[5 empty] | Всего | В том числе |  |  | Всего | В том числе
[6 empty] | Осн.З/п | Эк.Маш | З/пМех |  | Осн.З/п | Эк.Маш | З/пМех
1 | 2 | 3 | 4 | 5 | 6 | 7 | 8 | 9 | 10 | 11 | 12 | 13 | 14 | 15 | 16 | 17
Раздел 1. Монтажные работы
КИП и средства автоматизации
1 | ТЕРм11-02-012-01 Приказ Минстроя России от 12.11.14 №703/пр | Сужающие устройства расходомеров, диафрагма: камерная, диаметр условного прохода до 125 мм/ДКС10-50/ НР (12,68 руб.): 90% от ФОТ (14,09 руб.) СП (6,48 руб.): 46% от ФОТ (14,09 руб.) | 1 шт. | 1 | 84.23 | 12.25 |  |  | 84.23 | 12.25 |  |  | 1.03 | 1.03
2 | ТЕРм11-07-001-01 Приказ Минстроя России от 12.11.14 №703/пр | Сосуды НР (52,29 руб.): 90% от ФОТ (58,1 руб.) СП (26,73 руб.): 46% от ФОТ (58,1 руб.) | 1 шт. | 2 | 73.68 | 15.53 | 57.48 | 9.73 | 147.36 | 31.06 | 114.96 | 19.46 | 1.17 | 2.34 | 0.8 | 1.6
3 | ТЕРм11-02-001-02 Приказ Минстроя России от 12.11.14 №703/пр | Прибор, устанавливаемый на резьбовых соединениях, масса: до 5 кг/Метран/ НР (60,73 руб.): 90% от ФОТ (67,48 руб.) СП (31,04 руб.): 46% от ФОТ (67,48 руб.) | 1 шт. | 3 1+2 | 21.15 | 19.56 |  |  | 63.45 | 58.68 |  |  | 1.56 | 4.68
4 | ТЕРм12-12-001-01 Приказ Минстроя России от 12.11.14 №703/пр | Арматура фланцевая с ручным приводом или без привода водопроводная на условное давление до 4 МПа, диаметр условного прохода: 10 мм НР (113,27 руб.): 90% от ФОТ (125,86 руб.) СП (57,9 руб.): 46% от ФОТ (125,86 руб.) | 1 шт. | 3 1+2 | 38.92 | 36.48 |  |  | 116.76 | 109.44 |  |  | 3 | 9
5 | Ц11-711-1 | Ввод кабельный, количество жил, до: 10 (Перевод в цены 2001г ОЗП=16,92; ЭМ=21,28; ЗПМ=16,92; МАТ=19,35) НР (27,86 руб.): 90% от ФОТ (30,95 руб.) СП (14,24 руб.): 46% от ФОТ (30,95 руб.) | ввод | 3 1+2 | 9.16 | 8.97 |  |  | 27.48 | 26.91 |  |  | 1 | 3
6 | ТЕРм11-02-001-01 Приказ Минстроя России от 12.11.14 №703/пр | Прибор, устанавливаемый на резьбовых соединениях, масса: до 1,5 кг НР (13,37 руб.): 90% от ФОТ (14,86 руб.) СП (6,84 руб.): 46% от ФОТ (14,86 руб.) | 1 шт. | 1 | 14.38 | 12.92 |  |  | 14.38 | 12.92 |  |  | 1.03 | 1.03
7 | ТЕРм11-03-001-01 Приказ Минстроя России от 12.11.14 №703/пр | Приборы, устанавливаемые на металлоконструкциях, щитах и пультах, масса: до 5 кг /Базис/ НР (6,75 руб.): 90% от ФОТ (7,5 руб.) СП (3,45 руб.): 46% от ФОТ (7,5 руб.) | 1 шт. | 1 | 7.61 | 6.52 |  |  | 7.61 | 6.52 |  |  | 0.52 | 0.52
8 | ТЕРм11-03-001-01 Приказ Минстроя России от 12.11.14 №703/пр | Приборы, устанавливаемые на металлоконструкциях, щитах и пультах, масса: до 5 кг/СПТ961.2/ НР (6,75 руб.): 90% от ФОТ (7,5 руб.) СП (3,45 руб.): 46% от ФОТ (7,5 руб.) | 1 шт. | 1 | 7.61 | 6.52 |  |  | 7.61 | 6.52 |  |  | 0.52 | 0.52
9 | ТЕРм11-04-008-01 Приказ Минстроя России от 12.11.14 №703/пр | Съемные и выдвижные блоки (модули, ячейки, ТЭЗ), масса: до 5 кг/АПС79/ НР (12,29 руб.): 95% от ФОТ (12,94 руб.) СП (6,86 руб.): 53% от ФОТ (12,94 руб.) | 1 шт. | 1 | 12.35 | 11.25 | 0.88 |  | 12.35 | 11.25 | 0.88 |  | 1.03 | 1.03
Трубы защитные для электрических проводок
10 | ТЕРм08-02-408-01 Приказ Минстроя России от 12.11.14 №703/пр | Труба стальная во взрывоопасных и пожароопасных помещениях по установленным конструкциям, с креплением накладными скобами, диаметр: до 25 мм НР (229,1 руб.): 97% от ФОТ (236,19 руб.) СП (120,46 руб.): 51% от ФОТ (236,19 руб.) | 100 м | 0,34 34 / 100 | 961.49 | 597.35 | 100.13 | 6.7 | 326.91 | 203.1 | 34.04 | 2.28 | 50.24 | 17.08 | 0.41 | 0.14
Трубы для пневматических линий
11 | ТЕРм12-07-027-01 Приказ Минстроя России от 12.11.14 №703/пр | Проводка трубная из труб цветных металлов, диаметр наружный 10 мм (ДКРНМ 8Х1) НР (9,35 руб.): 90% от ФОТ (10,39 руб.) СП (4,78 руб.): 46% от ФОТ (10,39 руб.) | 100 м | 0,02 2 / 100 | 941.82 | 406.14 | 271.46 | 45.43 | 18.84 | 8.12 | 5.43 | 0.91 | 33.4 | 0.67 | 3.73 | 0.07
12 | ТЕРм11-08-002-07 Приказ Минстроя России от 12.11.14 №703/пр | Присоединение к приборам трубных проводок: из труб цветных металлов, наружный диаметр до 10 мм НР (0,77 руб.): 90% от ФОТ (0,85 руб.) СП (0,39 руб.): 46% от ФОТ (0,85 руб.) | 10 соединений | 0,1 1 / 10 | 7.56 | 7.41 |  |  | 0.76 | 0.74 |  |  | 0.52 | 0.05
13 | ТЕРм12-07-015-02 Приказ Минстроя России от 12.11.14 №703/пр | Трубная проводка из бесшовных труб легированных и коррозионно-стойких сталей на условное давление до 10 МПа на соединениях: разъемных, диаметр наружный 22 мм НР (108,32 руб.): 90% от ФОТ (120,35 руб.) СП (55,36 руб.): 46% от ФОТ (120,35 руб.) | 1000 м | 0,016 16 / 1000 | 21311.26 | 4791.04 | 15143.52 | 1749.12 | 340.98 | 76.66 | 242.3 | 27.99 | 394 | 6.3 | 130.24 | 2.08
14 | ТЕРм11-08-002-04 Приказ Минстроя России от 12.11.14 №703/пр | Присоединение к приборам трубных проводок: из стальных бесшовных труб, диаметр условного прохода до 22 мм НР (33,15 руб.): 90% от ФОТ (36,83 руб.) СП (16,94 руб.): 46% от ФОТ (36,83 руб.) | 10 соединений | 0,8 (4+4) / 10 | 61.49 | 40.04 | 18.97 |  | 49.19 | 32.03 | 15.18 |  | 2.81 | 2.25
Трубопроводная арматура
15 | ТЕРм12-12-009-02 Приказ Минстроя России от 12.11.14 №703/пр | Арматура муфтовая с ручным приводом или без привода водопроводная на условное давление до 10 МПа, диаметр условного прохода: 15 мм (090-G 1/4, 15нж54бк) НР (302,07 руб.): 90% от ФОТ (335,63 руб.) СП (154,39 руб.): 46% от ФОТ (335,63 руб.) | 1 шт. | 5 1+4 | 69.36 | 58.37 | 5.39 |  | 346.8 | 291.85 | 26.95 |  | 4.8 | 24
Электроизделия
16 | ТЕРм11-04-008-01 Приказ Минстроя России от 12.11.14 №703/пр | Съемные и выдвижные блоки (модули, ячейки, ТЭЗ), масса: до 5 кг НР (12,29 руб.): 95% от ФОТ (12,94 руб.) СП (6,86 руб.): 53% от ФОТ (12,94 руб.) | 1 шт. | 1 | 12.35 | 11.25 | 0.88 |  | 12.35 | 11.25 | 0.88 |  | 1.03 | 1.03
17 | ТЕРм11-03-001-01 Приказ Минстроя России от 12.11.14 №703/пр | Приборы, устанавливаемые на металлоконструкциях, щитах и пультах, масса: до 5 кг/Базис-БАРС/ НР (20,24 руб.): 90% от ФОТ (22,49 руб.) СП (10,35 руб.): 46% от ФОТ (22,49 руб.) | 1 шт. | 3 | 7.61 | 6.52 |  |  | 22.83 | 19.56 |  |  | 0.52 | 1.56
18 | ТЕРм08-03-545-01 Приказ Минстроя России от 12.11.14 №703/пр | Коробка (ящик) с зажимами для кабелей и проводов сечением до 6 мм2, устанавливаемая на конструкции на стене или колонне, количество зажимов: до 10 75,12 = 100,25 - 0,002 x 12 566,70 НР (87,81 руб.): 97% от ФОТ (90,53 руб.) СП (46,17 руб.): 51% от ФОТ (90,53 руб.) | 1 шт. | 2 | 75.12 | 39.36 | 2.56 |  | 150.24 | 78.72 | 5.12 |  | 3.31 | 6.62
Уд | 1. 201-0843 | Конструкции стальные индивидуальные: решетчатые сварные массой до 0,1 т | т | 0,002 0,004 | 12566.7 |  |  |  | 50.27
Кабельные изделия
КВВГЭнг 5х1
19 | ТЕРм08-02-148-01 Приказ Минстроя России от 12.11.14 №703/пр | Кабель до 35 кВ в проложенных трубах, блоках и коробах, масса 1 м кабеля: до 1 кг НР (11,06 руб.): 97% от ФОТ (11,4 руб.) СП (5,81 руб.): 51% от ФОТ (11,4 руб.) | 100 м кабеля | 0,08 8 / 100 | 215.21 | 120.63 | 56.46 | 3.27 | 17.22 | 9.65 | 4.52 | 0.26 | 9.92 | 0.79 | 0.2 | 0.02
20 | ТЕРм08-02-147-01 Приказ Минстроя России от 12.11.14 №703/пр | Кабель до 35 кВ по установленным конструкциям и лоткам с креплением на поворотах и в конце трассы, масса 1 м кабеля: до 1 кг НР (164,49 руб.): 97% от ФОТ (169,58 руб.) СП (86,49 руб.): 51% от ФОТ (169,58 руб.) | 100 м кабеля | 1,27 (135-8) / 100 | 199.36 | 112.84 | 55.34 | 3.27 | 253.19 | 143.31 | 70.28 | 4.15 | 9.28 | 11.79 | 0.2 | 0.25
КВВГЭнг 7х1
21 | ТЕРм08-02-148-01 Приказ Минстроя России от 12.11.14 №703/пр | Кабель до 35 кВ в проложенных трубах, блоках и коробах, масса 1 м кабеля: до 1 кг НР (19,35 руб.): 97% от ФОТ (19,95 руб.) СП (10,17 руб.): 51% от ФОТ (19,95 руб.) | 100 м кабеля | 0,14 14 / 100 | 215.21 | 120.63 | 56.46 | 3.27 | 30.13 | 16.89 | 7.9 | 0.46 | 9.92 | 1.39 | 0.2 | 0.03
22 | ТЕРм08-02-147-01 Приказ Минстроя России от 12.11.14 №703/пр | Кабель до 35 кВ по установленным конструкциям и лоткам с креплением на поворотах и в конце трассы, масса 1 м кабеля: до 1 кг НР (156,72 руб.): 97% от ФОТ (161,57 руб.) СП (82,4 руб.): 51% от ФОТ (161,57 руб.) | 100 м кабеля | 1,21 (135-14) / 100 | 199.36 | 112.84 | 55.34 | 3.27 | 241.23 | 136.54 | 66.96 | 3.96 | 9.28 | 11.23 | 0.2 | 0.24
23 | ТЕРм11-08-001-02 Приказ Минстроя России от 12.11.14 №703/пр | Присоединение к приборам электрических проводок под винт: с изготовлением колец 154,65 = 156,20 - 0,04 x 38,70 НР (30,78 руб.): 90% от ФОТ (34,2 руб.) СП (15,73 руб.): 46% от ФОТ (34,2 руб.) | 100 концов жил | 0,26 26 / 100 | 154.65 | 114.39 |  |  | 40.21 | 29.74 |  |  | 9.27 | 2.41
Уд | 1. 507-0701 | Трубка полихлорвиниловая | кг | 0,04 0,0104 | 38.7 |  |  |  | 0.4
МКЭШнг 3х0,75
24 | ТЕРм08-02-148-01 Приказ Минстроя России от 12.11.14 №703/пр | Кабель до 35 кВ в проложенных трубах, блоках и коробах, масса 1 м кабеля: до 1 кг НР (20,72 руб.): 97% от ФОТ (21,36 руб.) СП (10,89 руб.): 51% от ФОТ (21,36 руб.) | 100 м кабеля | 0,15 (1+1+6+1+6) / 100 | 215.21 | 120.63 | 56.46 | 3.27 | 32.28 | 18.09 | 8.47 | 0.49 | 9.92 | 1.49 | 0.2 | 0.03
25 | ТЕРм11-08-001-02 Приказ Минстроя России от 12.11.14 №703/пр | Присоединение к приборам электрических проводок под винт: с изготовлением колец 154,65 = 156,20 - 0,04 x 38,70 НР (11,84 руб.): 90% от ФОТ (13,16 руб.) СП (6,05 руб.): 46% от ФОТ (13,16 руб.) | 100 концов жил | 0,1 (5*2) / 100 | 154.65 | 114.39 |  |  | 15.47 | 11.44 |  |  | 9.27 | 0.93
Уд | 1. 507-0701 | Трубка полихлорвиниловая | кг | 0,04 0,004 | 38.7 |  |  |  | 0.15
ПВС 2х1
26 | ТЕРм08-02-405-01 Приказ Минстроя России от 12.11.14 №703/пр | Провод по установленным стальным конструкциям и панелям, сечение: до 16 мм2 НР (171,91 руб.): 97% от ФОТ (177,23 руб.) СП (90,39 руб.): 51% от ФОТ (177,23 руб.) | 100 м | 0,42 42 / 100 | 543.39 | 364.31 | 100.22 | 2.61 | 228.22 | 153.01 | 42.09 | 1.1 | 30.64 | 12.87 | 0.16 | 0.07
27 | ТЕРм11-08-001-02 Приказ Минстроя России от 12.11.14 №703/пр | Присоединение к приборам электрических проводок под винт: с изготовлением колец 154,65 = 156,20 - 0,04 x 38,70 НР (23,68 руб.): 90% от ФОТ (26,31 руб.) СП (12,1 руб.): 46% от ФОТ (26,31 руб.) | 100 концов жил | 0,2 20 / 100 | 154.65 | 114.39 |  |  | 30.93 | 22.88 |  |  | 9.27 | 1.85
Уд | 1. 507-0701 | Трубка полихлорвиниловая | кг | 0,04 0,008 | 38.7 |  |  |  | 0.31
ПуГВ 1х0,75
28 | ТЕРм08-02-405-01 Приказ Минстроя России от 12.11.14 №703/пр | Провод по установленным стальным конструкциям и панелям, сечение: до 16 мм2 НР (61,4 руб.): 97% от ФОТ (63,3 руб.) СП (32,28 руб.): 51% от ФОТ (63,3 руб.) | 100 м | 0,15 15 / 100 | 543.39 | 364.31 | 100.22 | 2.61 | 81.51 | 54.65 | 15.03 | 0.39 | 30.64 | 4.6 | 0.16 | 0.02
ПуГВ 1х2,5 ж-з; ПуГВ 1х4 ж-з
29 | ТЕРм08-02-472-10 Приказ Минстроя России от 12.11.14 №703/пр | Проводник заземляющий из медного изолированного провода сечением 25 мм2 открыто по строительным основаниям НР (70,46 руб.): 97% от ФОТ (72,64 руб.) СП (37,05 руб.): 51% от ФОТ (72,64 руб.) | 100 м | 0,165 (6+10,5) / 100 | 638.38 | 382.38 | 54.08 | 0.49 | 105.33 | 63.09 | 8.92 | 0.08 | 32.16 | 5.31 | 0.03 | 0.01
UTP 2 Cat 5e 24 AWG
30 | ТЕРм08-02-402-01 Приказ Минстроя России от 12.11.14 №703/пр | Кабель двух-четырехжильный по установленным конструкциям и лоткам с установкой ответвительных коробок: в помещениях с нормальной средой сечением жилы до 10 мм2 НР (27,91 руб.): 97% от ФОТ (28,77 руб.) СП (14,67 руб.): 51% от ФОТ (28,77 руб.) | 100 м | 0,17 17 / 100 | 241.93 | 145.53 | 45.95 | 1.63 | 41.13 | 24.74 | 7.81 | 0.28 | 12.24 | 2.08 | 0.1 | 0.02
31 | ТЕРм11-04-028-01 Приказ Минстроя России от 12.11.14 №703/пр | Включение в аппаратуру разъемов штепсельных, количество контактов в разъеме: до 14 шт. НР (17,18 руб.): 95% от ФОТ (18,08 руб.) СП (9,58 руб.): 53% от ФОТ (18,08 руб.) | 1 разъем | 6 | 2.67 | 2.62 |  |  | 16.02 | 15.72 |  |  | 0.22 | 1.32
Монтажные изделия
32 | ТЕРм08-02-411-01 Приказ Минстроя России от 12.11.14 №703/пр | Рукав металлический, наружный диаметр, мм, до 48 1 258,30 = 1 308,10 - 10 x 4,98 НР (22,29 руб.): 97% от ФОТ (22,98 руб.) СП (11,72 руб.): 51% от ФОТ (22,98 руб.) | 100 м | 0,06 6 / 100 | 1258.3 | 330.07 | 181.31 | 2.94 | 75.5 | 19.8 | 10.88 | 0.18 | 27.76 | 1.67 | 0.18 | 0.01
Уд | 1. 509-0031 | Муфты соединительные | шт. | 10 0,6 | 4.98 |  |  |  | 2.99
33 | ТЕРм11-01-001-01 Приказ Минстроя России от 12.11.14 №703/пр | Конструкции для установки приборов, масса: до 1 кг /DIN-рейка 300мм./ 10,40 = 39,06 - 0,00001 x 8 935,09 - 0,00004 x 11 994,44 - 0,2 x 3,12 - 0,001 x 7 427,51 - 0,95 x 19,34 - 0,00002 x 14 653,00 - 0,00003 x 17 931,00 - 0,00003 x 27 835,00 НР (13,42 руб.): 90% от ФОТ (14,91 руб.) СП (6,86 руб.): 46% от ФОТ (14,91 руб.) | 1 шт. | 2 | 10.4 | 5.75 | 4.26 | 0.73 | 20.8 | 11.5 | 8.52 | 1.46 | 0.52 | 1.04 | 0.06 | 0.12
Уд | 1. 101-1292 | Уайт-спирит | т | 1E-5 | 8935.09
Уд | 2. 101-1513 | Электроды диаметром 4 мм Э42 | т | 4E-5 0,0001 | 11994.44 |  |  |  | 1.2
Уд | 3. 101-2207 | Дюбели пластмассовые диаметр 14 мм | 10 шт. | 0,2 0,4 | 3.12 |  |  |  | 1.25
Уд | 4. 101-2216 | Сталь листовая горячекатаная марки Ст3 толщиной 2-6 мм | т | 0,001 0,002 | 7427.51 |  |  |  | 14.86
Уд | 5. 101-2250 | Сталь угловая, марки Ст3, перфорированная УП 35х35 мм | м | 0,95 1,9 | 19.34 |  |  |  | 36.75
Уд | 6. 101-2467 | Растворитель марки Р-4 | т | 2E-5 | 14653
Уд | 7. 113-0021 | Грунтовка ГФ-021 красно-коричневая | т | 3E-5 0,0001 | 17931 |  |  |  | 1.79
Уд | 8. 113-0227 | Эмаль ХВ-124 защитная, зеленая | т | 3E-5 0,0001 | 27835 |  |  |  | 2.78
34 | ТЕРм08-01-082-01 Приказ Минстроя России от 12.11.14 №703/пр | Зажим наборный без кожуха 652,31 = 1 065,41 - 102 x 4,05 НР (76,75 руб.): 97% от ФОТ (79,12 руб.) СП (40,35 руб.): 51% от ФОТ (79,12 руб.) | 100 шт. | 0,12 (10+2) / 100 | 652.31 | 571.52 | 25.52 | 1.8 | 78.28 | 68.58 | 3.06 | 0.22 | 47 | 5.64 | 0.11 | 0.01
Уд | 1. 509-0100 | Зажимы наборные | шт. | 102 12,24 | 4.05 |  |  |  | 49.57
35 | ТЕРм12-10-001-01 Приказ Минстроя России от 12.11.14 №703/пр | Бобышки, штуцеры на условное давление: до 10 МПа 1 510,40 = 3 398,40 - 100 x 10,19 - 100 x 2,79 - 100 x 5,90 НР (8,23 руб.): 90% от ФОТ (9,14 руб.) СП (4,2 руб.): 46% от ФОТ (9,14 руб.) | 100 шт. | 0,01 1 / 100 | 1510.4 | 795.26 | 528.12 |  | 15.1 | 7.95 | 5.28 |  | 65.4 | 0.65
Уд | 1. 108-0081 | Бобышки скошенные | шт. | 100 1 | 10.19 |  |  |  | 10.19
Уд | 2. 301-3240 | Колпачки-заглушки 1" | шт. | 100 1 | 2.79 |  |  |  | 2.79
Уд | 3. 507-2630 | Пробки П-М27х2 | шт. | 100 1 | 5.9 |  |  |  | 5.9
Материалы
36 | ТЕРм08-02-472-06 Приказ Минстроя России от 12.11.14 №703/пр | Проводник заземляющий открыто по строительным основаниям: из полосовой стали сечением 100 мм2 372,46 = 394,82 - 0,004 x 5 590,25 НР (25,55 руб.): 97% от ФОТ (26,34 руб.) СП (13,43 руб.): 51% от ФОТ (26,34 руб.) | 100 м | 0,1 10 / 100 | 372.46 | 225.91 | 73.27 | 3.1 | 37.25 | 22.59 | 7.33 | 0.31 | 19 | 1.9 | 0.19 | 0.02
Уд | 1. 101-1627 | Сталь листовая углеродистая обыкновенного качества марки ВСт3пс5 толщиной: 4-6 мм | т | 0,004 0,0004 | 5590.25 |  |  |  | 2.24
37 | ТЕРм08-02-152-03 Приказ Минстроя России от 12.11.14 №703/пр | Конструкция сварная (50х50х4,лист 2) НР (25,19 руб.): 97% от ФОТ (25,97 руб.) СП (13,24 руб.): 51% от ФОТ (25,97 руб.) | 1 т | 0,05119 (48,8+0,98+1,41)/1000 | 697.63 | 437.76 | 160.94 | 3.27 | 35.71 | 22.41 | 8.24 | 0.17 | 36 | 1.84 | 0.2 | 0.01
38 | ТЕРм38-01-006-08 Приказ Минстроя России от 12.11.14 №703/пр | Сборка с помощью лебедок ручных (с установкой и снятием их в процессе работы) или вручную (мелких деталей): стремянки, связи, кронштейны, тормозные конструкции и пр. 3 634,16 = 10 802,97 - 1,06 x 6 763,03 НР (60,75 руб.): 66% от ФОТ (92,05 руб.) СП (36,82 руб.): 40% от ФОТ (92,05 руб.) | 1 т конструкций | 0,05119 | 3634.16 | 1545.7 | 1835.87 | 17.89 | 186.03 | 79.12 | 93.98 | 0.92 | 130 | 6.65 | 1.3 | 0.07
Уд | 1. 101-1139 | Профили гнутые стальные из горячекатаного листового проката марки Ст3сп, нормальной точности прокатки, немерной длины толщиной 7-8 мм | т | 1,06 0,0543 | 6763.03 |  |  |  | 367.23
Итого прямые затраты по разделу в базисных ценах | [8 empty] | 3331.67 | 1929.28 | 815.01 | 65.07 |  | 160.16 |  | 4.82
Итого прямые затраты по разделу с учетом коэффициентов к итогам (Стесненные условия ОЗП=15%; ЭМ=15%; ЗПМ=15%; ТЗ=15%; ТЗМ=15% (Поз. 1-8, 11-15, 17, 23, 25, 27, 33, 35, 9, 16, 31, 10, 18-22, 24, 26, 28-30, 32, 34, 36-38)) | [8 empty] | 3743.32 | 2218.68 | 937.26 | 74.83 |  | 184.19 |  | 5.54
Накладные расходы | [8 empty] | 2128.74
Сметная прибыль | [8 empty] | 1112.91
Итоги по разделу 1 Монтажные работы :
Прокладка и монтаж сетей связи | [8 empty] | 2842.89 |  |  |  |  | 73.4 |  | 4.45
Монтаж радиотелевизионного и электронного оборудования | [8 empty] | 111.75 |  |  |  |  | 3.89
Электротехнические установки на других объектах | [8 empty] | 3720.76 |  |  |  |  | 99.25 |  | 1.01
Изготовление в построечных условиях материалов, полуфабрикатов, металлических и трубопроводных заготовок | [8 empty] | 309.57 |  |  |  |  | 7.65 |  | 0.08
Итого | [8 empty] | 6984.97 |  |  |  |  | 184.19 |  | 5.54
В том числе:
Материалы | [8 empty] | 587.38
Машины и механизмы | [8 empty] | 937.26
ФОТ | [8 empty] | 2293.51
Накладные расходы | [8 empty] | 2128.74
Сметная прибыль | [8 empty] | 1112.91
Итого по разделу 1 Монтажные работы | [8 empty] | 6984.97 |  |  |  |  | 184.19 |  | 5.54
Раздел 2. Демонтаж
39 | ТЕРм11-03-001-02 Приказ Минстроя России от 12.11.14 №703/пр | Приборы, устанавливаемые на металлоконструкциях, щитах и пультах, масса: до 10 кг /ДМПК100/ (Приказ от 04.09.2019 № 507/пр табл.3 п.4 Демонтаж оборудования, не пригодного для дальнейшего использования (предназначено в лом), без разборки и резки ОЗП=0,3; ЭМ=0,3 к расх.; ЗПМ=0,3; МАТ=0 к расх.; ТЗ=0,3; ТЗМ=0,3) НР (4,01 руб.): 90% от ФОТ (4,46 руб.) СП (2,05 руб.): 46% от ФОТ (4,46 руб.) | 1 шт. | 1 | 3.88 | 3.88 |  |  | 3.88 | 3.88 |  |  | 0.309 | 0.31
40 | ТЕРм11-02-001-03 Приказ Минстроя России от 12.11.14 №703/пр | Прибор, устанавливаемый на резьбовых соединениях, масса: до 10 кг/МТС-712/ (Приказ от 04.09.2019 № 507/пр табл.3 п.4 Демонтаж оборудования, не пригодного для дальнейшего использования (предназначено в лом), без разборки и резки ОЗП=0,3; ЭМ=0,3 к расх.; ЗПМ=0,3; МАТ=0 к расх.; ТЗ=0,3; ТЗМ=0,3) НР (8,02 руб.): 90% от ФОТ (8,91 руб.) СП (4,1 руб.): 46% от ФОТ (8,91 руб.) | 1 шт. | 1 | 7.75 | 7.75 |  |  | 7.75 | 7.75 |  |  | 0.618 | 0.62
41 | ТЕРм11-02-012-01 Приказ Минстроя России от 12.11.14 №703/пр | Сужающие устройства расходомеров, диафрагма: камерная, диаметр условного прохода до 125 мм (Приказ от 04.09.2019 № 507/пр табл.3 п.4 Демонтаж оборудования, не пригодного для дальнейшего использования (предназначено в лом), без разборки и резки ОЗП=0,3; ЭМ=0,3 к расх.; ЗПМ=0,3; МАТ=0 к расх.; ТЗ=0,3; ТЗМ=0,3) НР (3,81 руб.): 90% от ФОТ (4,23 руб.) СП (1,95 руб.): 46% от ФОТ (4,23 руб.) | 1 шт. | 1 | 3.68 | 3.68 |  |  | 3.68 | 3.68 |  |  | 0.309 | 0.31
Итого прямые затраты по разделу в базисных ценах | [8 empty] | 15.31 | 15.31 |  |  |  | 1.24
Итого прямые затраты по разделу с учетом коэффициентов к итогам (Стесненные условия ОЗП=15%; ЭМ=15%; ЗПМ=15%; ТЗ=15%; ТЗМ=15% (Поз. 39-41)) | [8 empty] | 17.61 | 17.61 |  |  |  | 1.43
Накладные расходы | [8 empty] | 15.85
Сметная прибыль | [8 empty] | 8.1
Итоги по разделу 2 Демонтаж :
Прокладка и монтаж сетей связи | [8 empty] | 41.56 |  |  |  |  | 1.43
Итого | [8 empty] | 41.56 |  |  |  |  | 1.43
В том числе:
ФОТ | [8 empty] | 17.61
Накладные расходы | [8 empty] | 15.85
Сметная прибыль | [8 empty] | 8.1
Итого по разделу 2 Демонтаж | [8 empty] | 41.56 |  |  |  |  | 1.43
Раздел 3. Стоимость оборудования
42 О | Материал заказчика | Диафрагма камерная стандартная ДКС 10-50-А/Б-1-ГОСТ | шт. | 1
43 О | Материал заказчика | Сосуд конденсационный СК-10-1А | шт. | 2
44 О | Материал заказчика | Датчик разности давлений Метран-150CD3(0...25кПа) 2 2 1 1 L3 A М5 IM S5 B4 ST K02 | комплект | 1
45 О | Материал заказчика | Пятивентильный клапанный блок 0104 M W 5 2 C 1 1 D0 3 L4 | шт. | 1
46 О | Материал заказчика | Термопреобразователь сопротивления ТСПТ Exi 101-А17-Pt100-В4H10-C10-10-120 | шт. | 1
47 О | Материал заказчика | Гильза защитная ЮНКЖ-015-20.С.200-С10-16-120 | шт. | 1
48 О | Материал заказчика | Датчик избыточного давления Метран-150TG3(0...1.6МПа) 2G 2 1 А М5 IM S5 B1 ST K17 | комплект | 2
49 О | Материал заказчика | Клапанный блок Метран 0106 М Т 2 2 С В 1 1 2F 2 | шт. | 2
50 О | Материал заказчика | Контроллер регистрации, регулирования и защиты Базис-14.Р-32Ex-220-М-ГП | комплект | 1
51 О | Материал заказчика | Тепловычислитель СПТ961.2 | шт. | 1
52 О | прайс-лист ЗАО НПФ "Логика" | Адаптер АПС79 ПЗ=9250/7,5 | шт. | 1 | 1233,33 9250/7,5 |  |  |  | 1233.33
53 О | Материал заказчика | Источник питания QUINT4-PS/1AC/24DC/1.3/SC 2904597 | шт. | 1
54 О | Материал заказчика | Барьер-преобразователь Базис-БАРС.Тех-ТВ | шт. | 3
55 О | Материал заказчика | Барьер-преобразователь Базис-БАРС.Тех-ТВ Дополнительное оборудование: -шинный соединитель Базис.ДОП_ОБ-ШС1-3 шт. | шт. | 3
56 О | Материал заказчика | Барьер-преобразователь Базис-БАРС.Тех-ТВ Дополнительное оборудование: -съемная колодка клеммная (розетка) Базис.ДОП_ОБ-КК1-1шт. | шт. | 1
57 О | Материал заказчика | Барьер-преобразователь Базис-БАРС.Тех-ТВ Дополнительное оборудование: Базис.ДОП_ОБ-КК2-2шт. | шт. | 2
58 О | Материал заказчика | Коробка КЗПМ3.1-28/8 | шт. | 2
Итого прямые затраты по разделу в базисных ценах | [8 empty] | 1233.33
Итоги по разделу 3 Стоимость оборудования :
Оборудование | [8 empty] | 1233.33
Итого | [8 empty] | 1233.33
В том числе:
Оборудование | [8 empty] | 1233.33
Итого по разделу 3 Стоимость оборудования | [8 empty] | 1233.33
Раздел 4. Стоимость материалов
59 | ТССЦ-103-0050 Приказ Минстроя России от 01.06.16 №380/пр | Трубы стальные сварные водогазопроводные с резьбой оцинкованные обыкновенные, диаметр условного прохода: 20 мм, толщина стенки 2,8 мм | м | 34 | 21.02 |  |  |  | 714.68
60 | текущ.ориентиров.цены/5,0 | Труба ДКРНМ 8х1 НД М3 ГОСТ 617-2006 МАТ=864,30/7,5 | кг | 0.392 | 115,24 864,30/7,5 |  |  |  | 45.17
61 | ТССЦ-507-0385 Приказ Минстроя России от 01.06.16 №380/пр | Трубы бесшовные холоднодеформированные из коррозионностойкой стали марки 12Х18Н10Т(8443) наружным диаметром: 14 мм, толщиной стенки 2,0 мм | 10 м | 1,6 16 / 10 | 1129.94 |  |  |  | 1807.9
62 | текущ.ориентиров.цены/5,0 | 090-G 1/4 Вентиль шаровой, присоединение резьба G 1/4 МАТ=1296/7,5 | шт. | 1 | 172,8 1296/7,5 |  |  |  | 172.8
63 | Материал заказчика | Вентиль запорный муфтовый DN15, PN 160 15нж54бк | шт. | 4
64 | ТССЦ-501-1681 Приказ Минстроя России от 01.06.16 №380/пр | Кабели контрольные с медными жилами с поливинилхлоридной изоляцией, не распространяющие горение, с низким дымо- и газовыделением марки: КВВГЭнг-LS, с числом жил - 5 и сечением 1 мм2 | 1000 м | 0,135 135 / 1000 | 30810.27 |  |  |  | 4159.39
65 | ТССЦ-501-1682 Приказ Минстроя России от 01.06.16 №380/пр | Кабели контрольные с медными жилами с поливинилхлоридной изоляцией, не распространяющие горение, с низким дымо- и газовыделением марки: КВВГЭнг-LS, с числом жил - 7 и сечением 1 мм2 | 1000 м | 0,135 135 / 1000 | 37762.11 |  |  |  | 5097.88
66 | Прайс-лист ООО "ЭТМ" | Провод монтажный МКЭШнг(А) 3х0.75 МАТ=59,94/1,2/7,5 | м | 15 | 6,66 59,94/1,2/7,5 |  |  |  | 99.9
67 | Прайс-лист ООО "ЭТМ" | Провод ПВС 2х1,00 МАТ=34,31/1,2/7,5 | м | 42 | 3,81 34,31/1,2/7,5 |  |  |  | 160.02
68 | ТССЦ-502-0492 Приказ Минстроя России от 01.06.16 №380/пр | Провода силовые для электрических установок на напряжение до 450 В с медной жилой марки: ПВ1, сечением 0,75 мм2 | 1000 м | 0,015 15 / 1000 | 573.76 |  |  |  | 8.61
69 | ТССЦ-502-0497 Приказ Минстроя России от 01.06.16 №380/пр | Провода силовые для электрических установок на напряжение до 450 В с медной жилой марки: ПВ1, сечением 2,5 мм2, зелено-желтый | 1000 м | 0,006 6 / 1000 | 1754.3 |  |  |  | 10.53
70 | ТССЦ-502-0499 Приказ Минстроя России от 01.06.16 №380/пр | Провода силовые для электрических установок на напряжение до 450 В с медной жилой марки: ПВ1, сечением 4 мм2, зелено-желтый | 1000 м | 0,0105 10,5 / 1000 | 2656.3 |  |  |  | 27.89
71 | ТССЦ-501-1930 Приказ Минстроя России от 01.06.16 №380/пр | Кабель (витая пара) UTP 2x2x0,52 категория 5е | 1000 м | 0,017 17 / 1000 | 2109.88 |  |  |  | 35.87
72 | ТССЦ-101-2161 Приказ Минстроя России от 01.06.16 №380/пр | Рукава металлические диаметром: 15 мм РЗ-Ц-Х | м | 6 | 9.14 |  |  |  | 54.84
73 | Прайс-лист ОАО "ТД Вэлан" | Муфты для соединения металлорукава ММРв-15-G3/4 МАТ=90/7,5 | шт. | 7 | 12 90/7,5 |  |  |  | 84
74 | Прайс-лист ОАО "ТД Вэлан" | Протяжные фитинги алюминиевые BHC-F-G3/4-B1.5 МАТ=490/7,5 | шт. | 5 | 65,33 490/7,5 |  |  |  | 326.65
75 | ТССЦ-509-2643 Приказ Минстроя России от 01.06.16 №380/пр | DIN-рейка металлическая ТН 35/7,5 длиной 300 мм | 100 шт. | 0,02 2 / 100 | 471 |  |  |  | 9.42
76 | Прайс-лист ООО "Спутник-комплектация" | Концевой держатель на DIN-рейку E/NS 35 N МАТ=0,9*60,5458/7,5 | шт. | 4 | 7,27 0,9*60,5458/7,5 |  |  |  | 29.08
77 | ТССЦ-507-3504 Приказ Минстроя России от 01.06.16 №380/пр | Трубка термоусадочная (термоусаживаемая) цветная из модифицированного полиэтилена с коэффициентом усадки 2:1 ТУТ 40/20 | 100 м | 0,014 1,4 / 100 | 830 |  |  |  | 11.62
78 | Прайс-лист ООО "Спутник-комплектация" | UT 2,5 Винтовые проходные клеммы /3044076/ МАТ=0,29*60,5458/7.5 | шт. | 10 | 2,34 0,29*60,5458/7.5 |  |  |  | 23.4
79 | Прайс-лист ООО "Спутник-комплектация" | UT 2,5-PE Винтовые проходные клеммы для заземления /3044092/ МАТ=1,06*60,5458/7.5 | шт. | 2 | 8,56 1,06*60,5458/7.5 |  |  |  | 17.12
80 | Прайс-лист ООО «Кип Монтаж Поставка» | Соединение ввертное СМВ 8хG1/4 У3 ст.20 МАТ=94/7,5 | шт. | 1 | 12,53 94/7,5 |  |  |  | 12.53
81 | Прайс-лист ООО «Кип Монтаж Поставка» | Штуцер приварной Шц-G1/4 ст.20 МАТ=90.29/7.5 | шт. | 1 | 12,04 90.29/7.5 |  |  |  | 12.04
82 | Прайс-лист ООО «Кип Монтаж Поставка» | Соединение ввертное НСВ 14хR1/2 У3 ст.20 МАТ=114/7.5 | шт. | 4 | 15,2 114/7.5 |  |  |  | 60.8
83 | Прайс-лист ООО «Кип Монтаж Поставка» | Соединение ввертное НСВ 14хМ20 У3 ст.20 МАТ=114/7.5 | шт. | 4 | 15,2 114/7.5 |  |  |  | 60.8
84 | ТЕРм08-02-472-06 Приказ Минстроя России от 12.11.14 №703/пр | Проводник заземляющий открыто по строительным основаниям: из полосовой стали сечением 100 мм2 372,46 = 394,82 - 0,004 x 5 590,25 НР (25,55 руб.): 97% от ФОТ (26,34 руб.) СП (13,43 руб.): 51% от ФОТ (26,34 руб.) | 100 м | 0,1 10 / 100 | 372.46 | 225.91 | 73.27 | 3.1 | 37.25 | 22.59 | 7.33 | 0.31 | 19 | 1.9 | 0.19 | 0.02
Уд | 1. 101-1627 | Сталь листовая углеродистая обыкновенного качества марки ВСт3пс5 толщиной: 4-6 мм | т | 0,004 0,0004 | 5590.25 |  |  |  | 2.24
85 | ТССЦ-101-5451 Приказ Минстроя России от 01.06.16 №380/пр | Сталь угловая равнополочная размером 50х50х4 мм | кг | 48.8 | 5.67 |  |  |  | 276.7
86 | ТССЦ-101-3770 Приказ Минстроя России от 01.06.16 №380/пр | Сталь листовая горячекатаная марки Ст3 толщиной: 2,0 мм | т | 0,00239 (0,98+1,41)/1000 | 7525.83 |  |  |  | 17.99
Итого прямые затраты по разделу в базисных ценах | [8 empty] | 13374.88 | 22.59 | 7.33 | 0.31 |  | 1.9 |  | 0.02
Итого прямые затраты по разделу с учетом коэффициентов к итогам (Стесненные условия ОЗП=15%; ЭМ=15%; ЗПМ=15%; ТЗ=15%; ТЗМ=15% (Поз. 66, 69, 84)) | [8 empty] | 13379.37 | 25.98 | 8.43 | 0.36 |  | 2.19 |  | 0.02
Накладные расходы | [8 empty] | 25.55
Сметная прибыль | [8 empty] | 13.43
Итоги по разделу 4 Стоимость материалов :
Материалы для монтажных работ | [8 empty] | 13214.67
Электротехнические установки на других объектах | [8 empty] | 191.15 |  |  |  |  | 2.19 |  | 0.02
Материалы для монтажных работ | [8 empty] | 12.53
Итого | [8 empty] | 13418.35 |  |  |  |  | 2.19 |  | 0.02
В том числе:
Материалы | [8 empty] | 13344.96
Машины и механизмы | [8 empty] | 8.43
ФОТ | [8 empty] | 26.34
Накладные расходы | [8 empty] | 25.55
Сметная прибыль | [8 empty] | 13.43
Итого по разделу 4 Стоимость материалов | [8 empty] | 13418.35 |  |  |  |  | 2.19 |  | 0.02
ИТОГИ ПО СМЕТЕ:
Итого прямые затраты по смете в базисных ценах | [8 empty] | 17955.19 | 1967.18 | 822.34 | 65.38 |  | 163.3 |  | 4.84
Итого прямые затраты по смете с учетом коэффициентов к итогам (Стесненные условия ОЗП=15%; ЭМ=15%; ЗПМ=15%; ТЗ=15%; ТЗМ=15% (Поз. 1-8, 11-15, 17, 23, 25, 27, 33, 35, 39-41, 9, 16, 31, 10, 18-22, 24, 26, 28-30, 32, 34, 36-37, 66, 69, 84, 38)) | [8 empty] | 18373.61 | 2262.25 | 945.69 | 75.19 |  | 187.8 |  | 5.57
Накладные расходы | [8 empty] | 2170.12
Сметная прибыль | [8 empty] | 1134.43
Итоги по смете:
Итого Монтажные работы | [8 empty] | 20444.83 |  |  |  |  | 187.8 |  | 5.57
Итого Оборудование | [8 empty] | 1233.33
Итого | [8 empty] | 21678.16 |  |  |  |  | 187.8 |  | 5.57
В том числе:
Материалы | [8 empty] | 13932.34
Машины и механизмы | [8 empty] | 945.69
ФОТ | [8 empty] | 2337.44
Оборудование | [8 empty] | 1233.33
Накладные расходы | [8 empty] | 2170.12
Сметная прибыль | [8 empty] | 1134.43
ВСЕГО по смете | [8 empty] | 21678.16 |  |  |  |  | 187.8 |  | 5.57
Список переменных по смете:
Наименование переменной |  |  | Иденти- фикатор | Значение | Результат
Курс евро |  |  | Е | 60.5458 | 60.5458
Курс доллара |  |  | Д | 61.1814 | 61.1814
Составил: ___________________________Сидорова Е.Н.
(должность, подпись, расшифровка)
Проверил: ___________________________Степанова Г.Ф.
(должность, подпись, расшифровка)