## 52-3-24 ОКР2024г. Монтаж изоляц
АО "СНХЗ" | [17 empty] | АО "СНХЗ"
(наименование стройки)
ЛОКАЛЬНАЯ СМЕТА № 52-3-24
(локальная смета)
на ОКР 2024г. Монтаж изоляции трубопроводов. Доп. дефектная ведомость №3,2 | [18 empty] | на ОКР 2024г. Монтаж изоляции трубопроводов. Доп. дефектная ведомость №3, №2,
(наименование работ и затрат, наименование объекта)
| Основание: | Дефектная ведомость №59 | [17 empty] | Дефектная ведомость №59
| Сметная стоимость |  | 2.487 | тыс.руб.
| Средства на оплату труда |  | 0.462 | тыс.руб.
| Сметная трудоемкость |  | 38.39 | чел.час
Составлен(а) 22.03.2024г.
№ п/п | Обоснование | Наименование работ и затрат |  | Единица измерения | Кол-во | Стоимость единицы, руб. |  |  |  | Общая стоимость, руб. |  |  |  | Т/з осн. раб.на ед. | Т/з осн. раб. Всего | Т/з мех. на ед. | Т/з мех. Всего
[6 empty] | Всего | В том числе |  |  | Всего | В том числе
[7 empty] | Осн.З/п | Эк.Маш | З/пМех |  | Осн.З/п | Эк.Маш | З/пМех
1 | 2 | 3 |  | 4 | 5 | 6 | 7 | 8 | 9 | 10 | 11 | 12 | 13 | 14 | 15 | 16 | 17
Раздел 1. ОКР 2024г. Монтаж изоляции трубопровода | [20 empty] | Раздел 1. ОКР 2024г. Монтаж изоляции трубопровода
Доп. 3 | [21 empty] | Доп. 3
Ремонт трубопровода нагнетания насоса поз. 326б/1 Ду250 с переходом Ду300 (доп.3) | [21 empty] | Ремонт трубопровода нагнетания насоса поз. 326б/1 Ду250 с переходом Ду300 (доп.3)
1 | ТЕР26-01-009-01 Приказ Минстроя России от 12.11.14 №703/пр | Изоляция трубопроводов: матами минераловатными марок 75, 100, плитами минераловатными на синтетическом связующем марки 75 |  | 1 м3 изоляции | 0.6 | 1019.03 | 267.5 | 71.3 |  | 611.42 | 160.5 | 42.78 |  | 21.6775 | 13.01 | 0 | 0 | [5 empty] | Изоляция трубопроводов: матами минераловатными марок 75, 100, плитами минераловатными на синтетическом связующем марки 75
|  | 969,88 = 1 396,49 - 0,0265 x 13 325,93 - 0,002204 x 15 776,28 - 0,78 x 49,61 | [21 empty] | 969,88 = 1 396,49 - 0,0265 x 13 325,93 - 0,002204 x 15 776,28 - 0,78 x 49,61
| Приказ от 14.07.2022 № 571/пр п.67б | При применении сметных норм, включенных в сборники ГЭСН, аналогичных технологическим процессам в новом строительстве, в том числе по возведению новых конструктивных элементов ОЗП=1,15; ЭМ=1,25 к расх.; ЗПМ=1,25; ТЗ=1,15; ТЗМ=1,25 | [22 empty] | При применении сметных норм, включенных в сборники ГЭСН, аналогичных технологическим процессам в новом строительстве, в том числе по возведению новых конструктивных элементов ОЗП=1,15; ЭМ=1,25 к расх.; ЗПМ=1,25; ТЗ=1,15; ТЗМ=1,25
| Теплоизоляционные работы | [24 empty] | Теплоизоляционные работы
|  |  | Накладные расходы 97% ФОТ (от 184,58) | З/пМех 10: 179.04
|  |  | Сметная прибыль 47% = 55%*0.85 ФОТ (от 184,58) | З/пМех 10: 86.75
Уд | 101-1876 | Сталь листовая оцинкованная толщиной листа 0,8 мм |  | 4: т; 5: 0,0265 0,0159; 6: 13325.93; З/пМех 10: 211.88 | [9 empty] | Сталь листовая оцинкованная толщиной листа 0,8 мм
Уд | 104-0077 | Стеклопластик рулонный марки РСТ-А-Л-В |  | 4: 1000 м2; 5: 0,002204 0,0013; 6: 15776.28; З/пМех 10: 20.51 | [9 empty] | Стеклопластик рулонный марки РСТ-А-Л-В
Уд | 506-0878 | Листы алюминиевые марки АД1Н, толщиной 1 мм |  | 4: кг; 5: 0,78 0,468; 6: 49.61; З/пМех 10: 23.22 | [9 empty] | Листы алюминиевые марки АД1Н, толщиной 1 мм
2 | ТЕР26-01-054-01 Приказ Минстроя России от 12.11.14 №703/пр | Обертывание поверхности изоляции рулонными материалами насухо с проклейкой швов |  | 100 м2 поверхности покрытия изоляции | 0.1 | 1046.62 | 401.6 | 60.99 |  | 104.66 | 40.16 | 6.1 |  | 36.777 | 3.68 | 0 | 0 | [5 empty] | Обертывание поверхности изоляции рулонными материалами насухо с проклейкой швов
|  | Объем=10 / 100 | [25 empty] | Объем=10 / 100
|  | 982,04 = 2 151,76 - 0,115 x 10 171,44 | [21 empty] | 982,04 = 2 151,76 - 0,115 x 10 171,44
| Приказ от 14.07.2022 № 571/пр п.67б | При применении сметных норм, включенных в сборники ГЭСН, аналогичных технологическим процессам в новом строительстве, в том числе по возведению новых конструктивных элементов ОЗП=1,15; ЭМ=1,25 к расх.; ЗПМ=1,25; ТЗ=1,15; ТЗМ=1,25 | [22 empty] | При применении сметных норм, включенных в сборники ГЭСН, аналогичных технологическим процессам в новом строительстве, в том числе по возведению новых конструктивных элементов ОЗП=1,15; ЭМ=1,25 к расх.; ЗПМ=1,25; ТЗ=1,15; ТЗМ=1,25
| Теплоизоляционные работы | [24 empty] | Теплоизоляционные работы
|  |  | Накладные расходы 97% ФОТ (от 46,18) | З/пМех 10: 44.79
|  |  | Сметная прибыль 47% = 55%*0.85 ФОТ (от 46,18) | З/пМех 10: 21.7
Уд | 101-1794 | Бризол |  | 4: 1000 м2; 5: 0,115 0,0115; 6: 10171.44; З/пМех 10: 116.97 | [9 empty] | Бризол
3 | ТССЦ-104-8104 Приказ Минстроя России от 01.06.16 №380/пр | Стеклопластик рулонный марки: РСТ 415 шириной 1м Прим. РСТ-430 |  | 4: м2; 5: 11.5; 6: 13.72; З/пМех 10: 157.78; З/пМех 14: 0; З/пМех 15: 0; З/пМех 16: 0; З/пМех 17: 0 | [5 empty] | Стеклопластик рулонный марки: РСТ 415 шириной 1м Прим. РСТ-430
| Материалы | [24 empty] | Материалы
Доп. 2 | [21 empty] | Доп. 2
Ремонт трубопровода Ду300 обратной цирк. воды от аппаратов поз. 700-х в апп. поз. 520/1 | [21 empty] | Ремонт трубопровода Ду300 обратной цирк. воды от аппаратов поз. 700-х в апп. поз. 520/1
4 | ТЕР26-01-009-01 Приказ Минстроя России от 12.11.14 №703/пр | Изоляция трубопроводов: матами минераловатными марок 75, 100, плитами минераловатными на синтетическом связующем марки 75 |  | 1 м3 изоляции | 0.6 | 1019.03 | 267.5 | 71.3 |  | 611.42 | 160.5 | 42.78 |  | 21.6775 | 13.01 | 0 | 0 | [5 empty] | Изоляция трубопроводов: матами минераловатными марок 75, 100, плитами минераловатными на синтетическом связующем марки 75
|  | 969,88 = 1 396,49 - 0,0265 x 13 325,93 - 0,002204 x 15 776,28 - 0,78 x 49,61 | [21 empty] | 969,88 = 1 396,49 - 0,0265 x 13 325,93 - 0,002204 x 15 776,28 - 0,78 x 49,61
| Приказ от 14.07.2022 № 571/пр п.67б | При применении сметных норм, включенных в сборники ГЭСН, аналогичных технологическим процессам в новом строительстве, в том числе по возведению новых конструктивных элементов ОЗП=1,15; ЭМ=1,25 к расх.; ЗПМ=1,25; ТЗ=1,15; ТЗМ=1,25 | [22 empty] | При применении сметных норм, включенных в сборники ГЭСН, аналогичных технологическим процессам в новом строительстве, в том числе по возведению новых конструктивных элементов ОЗП=1,15; ЭМ=1,25 к расх.; ЗПМ=1,25; ТЗ=1,15; ТЗМ=1,25
| Теплоизоляционные работы | [24 empty] | Теплоизоляционные работы
|  |  | Накладные расходы 97% ФОТ (от 184,58) | З/пМех 10: 179.04
|  |  | Сметная прибыль 47% = 55%*0.85 ФОТ (от 184,58) | З/пМех 10: 86.75
Уд | 101-1876 | Сталь листовая оцинкованная толщиной листа 0,8 мм |  | 4: т; 5: 0,0265 0,0159; 6: 13325.93; З/пМех 10: 211.88 | [9 empty] | Сталь листовая оцинкованная толщиной листа 0,8 мм
Уд | 104-0077 | Стеклопластик рулонный марки РСТ-А-Л-В |  | 4: 1000 м2; 5: 0,002204 0,0013; 6: 15776.28; З/пМех 10: 20.51 | [9 empty] | Стеклопластик рулонный марки РСТ-А-Л-В
Уд | 506-0878 | Листы алюминиевые марки АД1Н, толщиной 1 мм |  | 4: кг; 5: 0,78 0,468; 6: 49.61; З/пМех 10: 23.22 | [9 empty] | Листы алюминиевые марки АД1Н, толщиной 1 мм
5 | ТЕР26-01-054-01 Приказ Минстроя России от 12.11.14 №703/пр | Обертывание поверхности изоляции рулонными материалами насухо с проклейкой швов |  | 100 м2 поверхности покрытия изоляции | 0.1 | 1046.62 | 401.6 | 60.99 |  | 104.66 | 40.16 | 6.1 |  | 36.777 | 3.68 | 0 | 0 | [5 empty] | Обертывание поверхности изоляции рулонными материалами насухо с проклейкой швов
|  | Объем=10 / 100 | [25 empty] | Объем=10 / 100
|  | 982,04 = 2 151,76 - 0,115 x 10 171,44 | [21 empty] | 982,04 = 2 151,76 - 0,115 x 10 171,44
| Приказ от 14.07.2022 № 571/пр п.67б | При применении сметных норм, включенных в сборники ГЭСН, аналогичных технологическим процессам в новом строительстве, в том числе по возведению новых конструктивных элементов ОЗП=1,15; ЭМ=1,25 к расх.; ЗПМ=1,25; ТЗ=1,15; ТЗМ=1,25 | [22 empty] | При применении сметных норм, включенных в сборники ГЭСН, аналогичных технологическим процессам в новом строительстве, в том числе по возведению новых конструктивных элементов ОЗП=1,15; ЭМ=1,25 к расх.; ЗПМ=1,25; ТЗ=1,15; ТЗМ=1,25
| Теплоизоляционные работы | [24 empty] | Теплоизоляционные работы
|  |  | Накладные расходы 97% ФОТ (от 46,18) | З/пМех 10: 44.79
|  |  | Сметная прибыль 47% = 55%*0.85 ФОТ (от 46,18) | З/пМех 10: 21.7
Уд | 101-1794 | Бризол |  | 4: 1000 м2; 5: 0,115 0,0115; 6: 10171.44; З/пМех 10: 116.97 | [9 empty] | Бризол
6 | ТССЦ-104-8104 Приказ Минстроя России от 01.06.16 №380/пр | Стеклопластик рулонный марки: РСТ 415 шириной 1м Прим. РСТ-430 |  | 4: м2; 5: 11.5; 6: 13.72; З/пМех 10: 157.78; З/пМех 14: 0; З/пМех 15: 0; З/пМех 16: 0; З/пМех 17: 0 | [5 empty] | Стеклопластик рулонный марки: РСТ 415 шириной 1м Прим. РСТ-430
| Материалы | [24 empty] | Материалы
Итого прямые затраты по смете в базисных ценах |  |  |  | З/пМех 10: 1747.72; Осн.З/п 11: 401.32; Эк.Маш 12: 97.76; З/пМех 15: 33.38 | [11 empty] | Итого прямые затраты по смете в базисных ценах
Итого прямые затраты по смете с учетом коэффициентов к итогам |  |  |  | З/пМех 10: 1822.58; Осн.З/п 11: 461.52; Эк.Маш 12: 112.42; З/пМех 15: 38.39 | [11 empty] | Итого прямые затраты по смете с учетом коэффициентов к итогам
В том числе, справочно: | [29 empty] | В том числе, справочно:
Приказ от 07.07.2022 № 557/пр прил.8 табл.2 п.3 Производство работ осуществляется на территории действующего предприятия с наличием в зоне производства работ одного или нескольких из перечисленных ниже факторов: - разветвленная сеть транспортных и инженерных коммуникаций; - стесненные условия для складирования материалов; - действующее технологическое оборудование; - движение технологического транспорта ОЗП=1,15; ЭМ=1,15; ЗПМ=1,15; ТЗ=1,15; ТЗМ=1,15 (Поз. 1-2, 4-5) |  |  |  | З/пМех 10: 74.86; Осн.З/п 11: 60.2; Эк.Маш 12: 14.66; З/пМех 15: 5.007 | [12 empty] | Приказ от 07.07.2022 № 557/пр прил.8 табл.2 п.3 Производство работ осуществляется на территории действующего предприятия с наличием в зоне производства работ одного или нескольких из перечисленных ниже факторов: - разветвленная сеть транспортных и инженерных коммуникаций; - стесненные условия для складирования материалов; - действующее технологическое оборудование; - движение технологического транспорта ОЗП=1,15; ЭМ=1,15; ЗПМ=1,15; ТЗ=1,15; ТЗМ=1,15 (Поз. 1-2, 4-5)
Накладные расходы |  |  |  | З/пМех 10: 447.67 | [11 empty] | Накладные расходы
В том числе, справочно: | [29 empty] | В том числе, справочно:
97% ФОТ (от 461,52) (Поз. 1-2, 4-5) |  |  |  | З/пМех 10: 447.67 | [12 empty] | 97% ФОТ (от 461,52) (Поз. 1-2, 4-5)
Сметная прибыль |  |  |  | З/пМех 10: 216.91 | [11 empty] | Сметная прибыль
В том числе, справочно: | [29 empty] | В том числе, справочно:
47% = 55%*0.85 ФОТ (от 461,52) (Поз. 1-2, 4-5) |  |  |  | З/пМех 10: 216.91 | [12 empty] | 47% = 55%*0.85 ФОТ (от 461,52) (Поз. 1-2, 4-5)
Итоги по смете: | [28 empty] | Итоги по смете:
Теплоизоляционные работы: | [29 empty] | Теплоизоляционные работы:
Итого Поз. 1-2, 4-5 |  |  |  | З/пМех 10: 1432.16; Осн.З/п 11: 401.32; Эк.Маш 12: 97.76; З/пМех 15: 33.38 | [12 empty] | Итого Поз. 1-2, 4-5
Всего с учетом "Приказ от 07.07.2022 № 557/пр прил.8 табл.2 п.3 Производство работ осуществляется на территории действующего предприятия с наличием в зоне производства работ одного или нескольких из перечисленных ниже факторов: - разветвленная сеть транспортных и инженерных коммуникаций; - стесненные условия для складирования материалов; - действующее технологическое оборудование; - движение технологического транспорта ОЗП=1,15; ЭМ=1,15; ЗПМ=1,15; ТЗ=1,15; ТЗМ=1,15" |  |  |  | З/пМех 10: 1507.02; Осн.З/п 11: 461.52; Эк.Маш 12: 112.42; З/пМех 15: 38.39 | [12 empty] | Всего с учетом "Приказ от 07.07.2022 № 557/пр прил.8 табл.2 п.3 Производство работ осуществляется на территории действующего предприятия с наличием в зоне производства работ одного или нескольких из перечисленных ниже факторов: - разветвленная сеть транспортных и инженерных коммуникаций; - стесненные условия для складирования материалов; - действующее технологическое оборудование; - движение технологического транспорта ОЗП=1,15; ЭМ=1,15; ЗПМ=1,15; ТЗ=1,15; ТЗМ=1,15"
Накладные расходы 97% ФОТ (от 461,52) |  |  |  | З/пМех 10: 447.67 | [12 empty] | Накладные расходы 97% ФОТ (от 461,52)
Сметная прибыль 47% = 55%*0.85 ФОТ (от 461,52) |  |  |  | З/пМех 10: 216.91 | [12 empty] | Сметная прибыль 47% = 55%*0.85 ФОТ (от 461,52)
Итого c накладными и см. прибылью |  |  |  | З/пМех 10: 2171.6; З/пМех 15: 38.39 | [12 empty] | Итого c накладными и см. прибылью
Материалы: | [29 empty] | Материалы:
Итого Поз. 3, 6 |  |  |  | З/пМех 10: 315.56 | [12 empty] | Итого Поз. 3, 6
Всего с учетом "Приказ от 07.07.2022 № 557/пр прил.8 табл.2 п.3 Производство работ осуществляется на территории действующего предприятия с наличием в зоне производства работ одного или нескольких из перечисленных ниже факторов: - разветвленная сеть транспортных и инженерных коммуникаций; - стесненные условия для складирования материалов; - действующее технологическое оборудование; - движение технологического транспорта ОЗП=1,15; ЭМ=1,15; ЗПМ=1,15; ТЗ=1,15; ТЗМ=1,15" |  |  |  | З/пМех 10: 315.56 | [12 empty] | Всего с учетом "Приказ от 07.07.2022 № 557/пр прил.8 табл.2 п.3 Производство работ осуществляется на территории действующего предприятия с наличием в зоне производства работ одного или нескольких из перечисленных ниже факторов: - разветвленная сеть транспортных и инженерных коммуникаций; - стесненные условия для складирования материалов; - действующее технологическое оборудование; - движение технологического транспорта ОЗП=1,15; ЭМ=1,15; ЗПМ=1,15; ТЗ=1,15; ТЗМ=1,15"
Итого |  |  |  | З/пМех 10: 2487.16; З/пМех 15: 38.39 | [12 empty] | Итого
В том числе: | [29 empty] | В том числе:
Материалы |  |  |  | З/пМех 10: 1248.64 | [12 empty] | Материалы
Машины и механизмы |  |  |  | З/пМех 10: 112.42 | [12 empty] | Машины и механизмы
ФОТ |  |  |  | З/пМех 10: 461.52 | [12 empty] | ФОТ
Накладные расходы |  |  |  | З/пМех 10: 447.67 | [12 empty] | Накладные расходы
Сметная прибыль |  |  |  | З/пМех 10: 216.91 | [12 empty] | Сметная прибыль
ВСЕГО по смете |  |  |  | З/пМех 10: 2487.16; З/пМех 15: 38.39 | [13 empty] | ВСЕГО по смете