## ЛСР 17 граф
СОГЛАСОВАНО: | [11 empty] | УТВЕРЖДАЮ:
_________________ | [11 empty] | _________________
" _____ " ________________ 2021 г. | [11 empty] | "____" ______________2021 г.
АО СНХЗ
(наименование стройки)
ЛОКАЛЬНЫЙ СМЕТНЫЙ РАСЧЕТ № 204-22
(локальная смета)
|  | на | 11776-ТХ - 204-22 Замена датчиков расхода на трубопроводе подачи агидол-сырца в колонну № 390
(наименование работ и затрат, наименование объекта)
Основание: Проект № 11776-ТХ
|  |  | Сметная стоимость _______________________________________________________________________________________________ | [5 empty] | ___________________________8,852 |  | тыс. руб.
|  |  | строительных работ _______________________________________________________________________________________________ | [5 empty] | _______________________________________________________________________________________________0,689 |  | тыс. руб.
|  |  | монтажных работ _______________________________________________________________________________________________ | [5 empty] | _______________________________________________________________________________________________8,163 |  | тыс. руб.
|  |  | Средства на оплату труда _______________________________________________________________________________________________ | [5 empty] | ___________________________2,842 |  | тыс. руб.
|  |  | Сметная трудоемкость _______________________________________________________________________________________________ | [5 empty] | _______________________________________________________________________________________________207,19 |  | чел.час
Составлен(а) в текущих (прогнозных) ценах по состоянию на ______________
№ пп | Обосно- вание | Наименование | Ед. изм. | Кол. | Стоимость единицы, руб. |  |  |  | Общая стоимость, руб. |  |  |  | Т/з осн. раб.на ед. | Т/з осн. раб. Всего | Т/з мех. на ед. | Т/з мех. Всего
[5 empty] | Всего | В том числе |  |  | Всего | В том числе
[6 empty] | Осн.З/п | Эк.Маш | З/пМех |  | Осн.З/п | Эк.Маш | З/пМех
1 | 2 | 3 | 4 | 5 | 6 | 7 | 8 | 9 | 10 | 11 | 12 | 13 | 14 | 15 | 16 | 17
Раздел 1. Технологические трубопроводы
Арматура
1 | ТЕРм12-12-001-07 Приказ Минстроя России от 12.11.14 №703/пр | Арматура фланцевая с ручным приводом или без привода водопроводная на условное давление до 4 МПа, диаметр условного прохода: 50 мм 87,55 = 91,85 - 0,08 x 21,24 - 0,17 x 15,32 НР (49,67 руб.): 90% от ФОТ (55,19 руб.) СП (25,39 руб.): 46% от ФОТ (55,19 руб.) | 1 шт. | 1 | 87.55 | 42.44 | 44.26 | 5.55 | 87.55 | 42.44 | 44.26 | 5.55 | 3.49 | 3.49 | 0.34 | 0.34
Уд | 1. 101-1703 | Прокладки резиновые (пластина техническая прессованная) | кг | 0,08 0,08 | 21.24 |  |  |  | 1.7
Уд | 2. 101-1977 | Болты с гайками и шайбами строительные | кг | 0,17 0,17 | 15.32 |  |  |  | 2.6
2 | ТЕРм12-20-001-30 Приказ Минстроя России от 12.11.14 №703/пр | отм. +7,470м. Добавлять на 1 стык, диаметр трубопровода наружный: до 57 мм (ОП п.1.12.6 При производстве работ на высоте свыше 5 м, К=1+0,04М, где М - число метров сверх 5 1+0,04*2,47=1,099 ОЗП=1,099; ТЗ=1,099) НР (107,96 руб.): 90% от ФОТ (119,95 руб.) СП (55,18 руб.): 46% от ФОТ (119,95 руб.) | 1 стык | 2 1*2 | 74.98 | 50.03 | 22.06 | 2.12 | 149.96 | 100.06 | 44.12 | 4.24 | 3.7696 | 7.54 | 0.13 | 0.26
3 | Материал заказчика | Задвижка 30с41нж Ду50 Ру16 с КОФ | компл. | 1
4 | ТЕРм12-12-001-03 Приказ Минстроя России от 12.11.14 №703/пр | Арматура фланцевая с ручным приводом или без привода водопроводная на условное давление до 4 МПа, диаметр условного прохода: 20 мм 37,20 = 39,13 - 0,03 x 21,24 - 0,084 x 15,32 НР (75,51 руб.): 90% от ФОТ (83,9 руб.) СП (38,59 руб.): 46% от ФОТ (83,9 руб.) | 1 шт. | 2 | 37.2 | 36.48 |  |  | 74.4 | 72.96 |  |  | 3 | 6
Уд | 1. 101-1703 | Прокладки резиновые (пластина техническая прессованная) | кг | 0,03 0,06 | 21.24 |  |  |  | 1.27
Уд | 2. 101-1977 | Болты с гайками и шайбами строительные | кг | 0,084 0,168 | 15.32 |  |  |  | 2.57
5 | ТЕРм12-20-001-26 Приказ Минстроя России от 12.11.14 №703/пр | отм. +8,005м. Добавлять на 1 стык, диаметр трубопровода наружный: до 25 мм (ОП п.1.12.6 При производстве работ на высоте свыше 5 м, К=1+0,04М, где М - число метров сверх 5 1+0,04*3,005=1,12 ОЗП=1,12; ТЗ=1,12) НР (44,71 руб.): 90% от ФОТ (49,68 руб.) СП (22,85 руб.): 46% от ФОТ (49,68 руб.) | 1 стык | 1 | 55.92 | 42.06 | 11.82 | 1.14 | 55.92 | 42.06 | 11.82 | 1.14 | 3.1248 | 3.12 | 0.07 | 0.07
6 | ТЕРм12-20-001-26 Приказ Минстроя России от 12.11.14 №703/пр | отм. +9,055м. Добавлять на 1 стык, диаметр трубопровода наружный: до 25 мм (ОП п.1.12.6 При производстве работ на высоте свыше 5 м, К=1+0,04М, где М - число метров сверх 5 1+0,04*4,055=1,16 ОЗП=1,16; ТЗ=1,16) НР (46,26 руб.): 90% от ФОТ (51,4 руб.) СП (23,64 руб.): 46% от ФОТ (51,4 руб.) | 1 стык | 1 | 57.42 | 43.56 | 11.82 | 1.14 | 57.42 | 43.56 | 11.82 | 1.14 | 3.2364 | 3.24 | 0.07 | 0.07
7 | Материал заказчика | Клапан запорный 15с65нж Ду20 Ру16 с КОФ | компл. | 2
8 | Материал заказчика | Заглушка фланцевая 3-20-4,0 АТК 24.200.02-90 | шт | 2
9 | ТЕРм12-12-009-02 Приказ Минстроя России от 12.11.14 №703/пр | Арматура муфтовая с ручным приводом или без привода водопроводная на условное давление до 10 МПа, диаметр условного прохода: 15 мм НР (60,42 руб.): 90% от ФОТ (67,13 руб.) СП (30,88 руб.): 46% от ФОТ (67,13 руб.) | 1 шт. | 1 | 69.36 | 58.37 | 5.39 |  | 69.36 | 58.37 | 5.39 |  | 4.8 | 4.8
10 | Материал заказчика | Клапан запорный игольчатый Ду15 Ру160 15с54бк | шт | 1
Трубы
Дн57
11 | ТЕРм12-20-001-07 Приказ Минстроя России от 12.11.14 №703/пр | отм. +8,155м. Трубопроводы в помещениях или на открытых площадках, монтируемые из труб и готовых деталей, на условное давление не более 2,5 МПа, диаметр трубопровода наружный: до 57 мм (ОП п.1.12.6 При производстве работ на высоте свыше 5 м, К=1+0,04М, где М - число метров сверх 5 1+0,04*3,155=1,13 ОЗП=1,13; ТЗ=1,13) НР (28,98 руб.): 90% от ФОТ (32,2 руб.) СП (14,81 руб.): 46% от ФОТ (32,2 руб.) | 1 м | 2,371 2+0,118*2+0,045*3 | 54.87 | 8.94 | 45.66 | 2.87 | 130.1 | 21.2 | 108.26 | 6.8 | 0.7797 | 1.85 | 0.19 | 0.45
12 | ТЕРм12-20-001-30 Приказ Минстроя России от 12.11.14 №703/пр | отм. +8,155м. Добавлять на 1 стык, диаметр трубопровода наружный: до 57 мм (ОП п.1.12.6 При производстве работ на высоте свыше 5 м, К=1+0,04М, где М - число метров сверх 5 1+0,04*3,155=1,13 ОЗП=1,13; ТЗ=1,13) НР (886,96 руб.): 90% от ФОТ (985,51 руб.) СП (453,33 руб.): 46% от ФОТ (985,51 руб.) | 1 стык | 16 4+4*2+4 | 76.39 | 51.44 | 22.06 | 2.12 | 1222.24 | 823.04 | 352.96 | 33.92 | 3.8759 | 62.01 | 0.13 | 2.08
13 | ТЕРм12-20-001-27 Приказ Минстроя России от 12.11.14 №703/пр | отм. +8,155м. Добавлять на 1 стык, диаметр трубопровода наружный: до 32 мм (ОП п.1.12.6 При производстве работ на высоте свыше 5 м, К=1+0,04М, где М - число метров сверх 5 1+0,04*3,155=1,13 ОЗП=1,13; ТЗ=1,13) НР (142,43 руб.): 90% от ФОТ (158,25 руб.) СП (72,8 руб.): 46% от ФОТ (158,25 руб.) | 1 стык | 3 | 62.01 | 44.24 | 15.65 | 1.63 | 186.03 | 132.72 | 46.95 | 4.89 | 3.3335 | 10 | 0.1 | 0.3
14 | ТЕРм12-20-001-07 Приказ Минстроя России от 12.11.14 №703/пр | отм. +9,055м. Трубопроводы в помещениях или на открытых площадках, монтируемые из труб и готовых деталей, на условное давление не более 2,5 МПа, диаметр трубопровода наружный: до 57 мм (ОП п.1.12.6 При производстве работ на высоте свыше 5 м, К=1+0,04М, где М - число метров сверх 5 1+0,04*4,055=1,16 ОЗП=1,16; ТЗ=1,16) НР (28,45 руб.): 90% от ФОТ (31,61 руб.) СП (14,54 руб.): 46% от ФОТ (31,61 руб.) | 1 м | 2,281 2+0,118*2+0,045*1 | 55.11 | 9.18 | 45.66 | 2.87 | 125.71 | 20.94 | 104.15 | 6.55 | 0.8004 | 1.83 | 0.19 | 0.43
15 | ТЕРм12-20-001-30 Приказ Минстроя России от 12.11.14 №703/пр | отм. +9,055м. Добавлять на 1 стык, диаметр трубопровода наружный: до 57 мм (ОП п.1.12.6 При производстве работ на высоте свыше 5 м, К=1+0,04М, где М - число метров сверх 5 1+0,04*4,055=1,16 ОЗП=1,16; ТЗ=1,16) НР (397,9 руб.): 90% от ФОТ (442,11 руб.) СП (203,37 руб.): 46% от ФОТ (442,11 руб.) | 1 стык | 7 2+2*2+1 | 77.75 | 52.8 | 22.06 | 2.12 | 544.25 | 369.6 | 154.42 | 14.84 | 3.9788 | 27.85 | 0.13 | 0.91
16 | ТЕРм12-20-001-27 Приказ Минстроя России от 12.11.14 №703/пр | отм. +9,055м. Добавлять на 1 стык, диаметр трубопровода наружный: до 32 мм (ОП п.1.12.6 При производстве работ на высоте свыше 5 м, К=1+0,04М, где М - число метров сверх 5 1+0,04*4,055=1,16 ОЗП=1,16; ТЗ=1,16) НР (48,68 руб.): 90% от ФОТ (54,09 руб.) СП (24,88 руб.): 46% от ФОТ (54,09 руб.) | 1 стык | 1 | 63.18 | 45.41 | 15.65 | 1.63 | 63.18 | 45.41 | 15.65 | 1.63 | 3.422 | 3.42 | 0.1 | 0.1
17 | ТССЦ-103-0357 Приказ Минстроя России от 01.06.16 №380/пр | Трубы стальные бесшовные, горячедеформированные со снятой фаской из стали марок 15, 20, 25, наружным диаметром: 57 мм, толщина стенки 3,5 мм | м | 4 | 43.97 |  |  |  | 175.88
18 | Данные ОКОиМ | Отвод 90-57х3,5 ГОСТ 17375-2001 МАТ=150,29/7,5 | шт | 4 | 20,04 150,29/7,5 |  |  |  | 80.16
19 | Материал заказчика Приказ Минстроя России от 01.06.16 №380/пр | Переходы стальные концентрические бесшовные приварные (ГОСТ 17378-01), наружным диаметром и толщиной стенки: 57х3,0-32х2,0 мм | шт. | 4
Дн38
20 | ТЕРм12-20-001-05 Приказ Минстроя России от 12.11.14 №703/пр | отм. +8,005м. Трубопроводы в помещениях или на открытых площадках, монтируемые из труб и готовых деталей, на условное давление не более 2,5 МПа, диаметр трубопровода наружный: до 38 мм (ОП п.1.12.6 При производстве работ на высоте свыше 5 м, К=1+0,04М, где М - число метров сверх 5 1+0,04*3,005=1,12 ОЗП=1,12; ТЗ=1,12) НР (11,73 руб.): 90% от ФОТ (13,03 руб.) СП (5,99 руб.): 46% от ФОТ (13,03 руб.) | 1 м | 1,15 1+0,075*2 | 47.42 | 7.45 | 39.79 | 2.4 | 54.53 | 8.57 | 45.76 | 2.76 | 0.6496 | 0.75 | 0.16 | 0.18
21 | ТЕРм12-20-001-28 Приказ Минстроя России от 12.11.14 №703/пр | отм. +8,005м. Добавлять на 1 стык, диаметр трубопровода наружный: до 38 мм (ОП п.1.12.6 При производстве работ на высоте свыше 5 м, К=1+0,04М, где М - число метров сверх 5 1+0,04*3,005=1,12 ОЗП=1,12; ТЗ=1,12) НР (291,63 руб.): 90% от ФОТ (324,03 руб.) СП (149,05 руб.): 46% от ФОТ (324,03 руб.) | 1 стык | 6 2+2*2 | 64.17 | 45.33 | 16.61 | 1.63 | 385.02 | 271.98 | 99.66 | 9.78 | 3.416 | 20.5 | 0.1 | 0.6
22 | ТССЦ-103-0349 Приказ Минстроя России от 01.06.16 №380/пр | Трубы стальные бесшовные, горячедеформированные со снятой фаской из стали марок 15, 20, 25, наружным диаметром: 45 мм, толщина стенки 2,5 мм /38х3,5/ | м | 1 | 24.34 |  |  |  | 24.34
23 | Материал заказчика | Отвод 90-38х3,0 ГОСТ 17375-2001 | шт | 2
Дн25
24 | ТЕРм12-20-001-03 Приказ Минстроя России от 12.11.14 №703/пр | ср.отм. +8,530м. Трубопроводы в помещениях или на открытых площадках, монтируемые из труб и готовых деталей, на условное давление не более 2,5 МПа, диаметр трубопровода наружный: до 25 мм (ОП п.1.12.6 При производстве работ на высоте свыше 5 м, К=1+0,04М, где М - число метров сверх 5 1+0,04*3,53=1,14 ОЗП=1,14; ТЗ=1,14) НР (2,84 руб.): 90% от ФОТ (3,15 руб.) СП (1,45 руб.): 46% от ФОТ (3,15 руб.) | 1 м | 0.3 | 44.44 | 7.06 | 37.24 | 2.08 | 13.33 | 2.12 | 11.17 | 0.62 | 0.6156 | 0.18 | 0.14 | 0.04
25 | ТЕРм12-20-001-26 Приказ Минстроя России от 12.11.14 №703/пр | отм. +8,005м. Добавлять на 1 стык, диаметр трубопровода наружный: до 25 мм (ОП п.1.12.6 При производстве работ на высоте свыше 5 м, К=1+0,04М, где М - число метров сверх 5 1+0,04*3,005=1,12 ОЗП=1,12; ТЗ=1,12) НР (44,71 руб.): 90% от ФОТ (49,68 руб.) СП (22,85 руб.): 46% от ФОТ (49,68 руб.) | 1 стык | 1 | 55.92 | 42.06 | 11.82 | 1.14 | 55.92 | 42.06 | 11.82 | 1.14 | 3.1248 | 3.12 | 0.07 | 0.07
26 | ТЕРм12-20-001-26 Приказ Минстроя России от 12.11.14 №703/пр | отм. +9,055м. Добавлять на 1 стык, диаметр трубопровода наружный: до 25 мм (ОП п.1.12.6 При производстве работ на высоте свыше 5 м, К=1+0,04М, где М - число метров сверх 5 1+0,04*4,055=1,16 ОЗП=1,16; ТЗ=1,16) НР (46,26 руб.): 90% от ФОТ (51,4 руб.) СП (23,64 руб.): 46% от ФОТ (51,4 руб.) | 1 стык | 1 | 57.42 | 43.56 | 11.82 | 1.14 | 57.42 | 43.56 | 11.82 | 1.14 | 3.2364 | 3.24 | 0.07 | 0.07
27 | ТССЦ-103-2096 Приказ Минстроя России от 01.06.16 №380/пр | Трубы стальные бесшовные, холоднодеформированные из стали марок 10, 20, 30, 45 (ГОСТ 8734-75, 8733-74), наружным диаметром: 25 мм, толщина стенки 3,0 мм /25х2,5мм./ | м | 0.3 | 33.51 |  |  |  | 10.05
Дн18
28 | ТЕРм12-20-001-02 Приказ Минстроя России от 12.11.14 №703/пр | отм. +8,155м. Трубопроводы в помещениях или на открытых площадках, монтируемые из труб и готовых деталей, на условное давление не более 2,5 МПа, диаметр трубопровода наружный: до 18 мм (ОП п.1.12.6 При производстве работ на высоте свыше 5 м, К=1+0,04М, где М - число метров сверх 5 1+0,04*3,155=1,13 ОЗП=1,13; ТЗ=1,13) НР (0,91 руб.): 90% от ФОТ (1,01 руб.) СП (0,46 руб.): 46% от ФОТ (1,01 руб.) | 1 м | 0.1 | 44.1 | 6.73 | 37.24 | 2.08 | 4.41 | 0.67 | 3.72 | 0.21 | 0.5876 | 0.06 | 0.14 | 0.01
29 | ТЕРм12-20-001-25 Приказ Минстроя России от 12.11.14 №703/пр | отм. +8,155м. Добавлять на 1 стык, диаметр трубопровода наружный: до 18 мм (ОП п.1.12.6 При производстве работ на высоте свыше 5 м, К=1+0,04М, где М - число метров сверх 5 1+0,04*3,155=1,13 ОЗП=1,13; ТЗ=1,13) НР (44,63 руб.): 90% от ФОТ (49,59 руб.) СП (22,81 руб.): 46% от ФОТ (49,59 руб.) | 1 стык | 1 | 91.84 | 41.98 | 13.48 | 1.14 | 91.84 | 41.98 | 13.48 | 1.14 | 3.1188 | 3.12 | 0.07 | 0.07
30 | ТССЦ-103-2080 Приказ Минстроя России от 01.06.16 №380/пр | Трубы стальные бесшовные, холоднодеформированные из стали марок 10, 20, 30, 45 (ГОСТ 8734-75, 8733-74), наружным диаметром: 18 мм, толщина стенки 2,0 мм | м | 0.1 | 20 |  |  |  | 2
Дн25
31 | ТЕРм12-20-001-03 Приказ Минстроя России от 12.11.14 №703/пр | отм. +8,155м. Трубопроводы в помещениях или на открытых площадках, монтируемые из труб и готовых деталей, на условное давление не более 2,5 МПа, диаметр трубопровода наружный: до 25 мм (ОП п.1.12.6 При производстве работ на высоте свыше 5 м, К=1+0,04М, где М - число метров сверх 5 1+0,04*3,155=1,13 ОЗП=1,13; ТЗ=1,13) НР (46,94 руб.): 90% от ФОТ (52,15 руб.) СП (23,99 руб.): 46% от ФОТ (52,15 руб.) | 1 м | 5 | 44.37 | 6.99 | 37.24 | 2.08 | 221.85 | 34.95 | 186.2 | 10.4 | 0.6102 | 3.05 | 0.14 | 0.7
32 | ТЕРм12-20-001-26 Приказ Минстроя России от 12.11.14 №703/пр | отм. +8,155м. Добавлять на 1 стык, диаметр трубопровода наружный: до 25 мм (ОП п.1.12.6 При производстве работ на высоте свыше 5 м, К=1+0,04М, где М - число метров сверх 5 1+0,04*3,155=1,13 ОЗП=1,13; ТЗ=1,13) НР (90,19 руб.): 90% от ФОТ (100,21 руб.) СП (46,1 руб.): 46% от ФОТ (100,21 руб.) | 1 стык | 2 | 56.29 | 42.43 | 11.82 | 1.14 | 112.58 | 84.86 | 23.64 | 2.28 | 3.1527 | 6.31 | 0.07 | 0.14
33 | ТССЦ-103-0130 Приказ Минстроя России от 01.06.16 №380/пр | Трубы стальные электросварные прямошовные со снятой фаской из стали марок БСт2кп-БСт4кп и БСт2пс-БСт4пс наружный диаметр: 32 мм, толщина стенки 2,2 мм /25х2,5/ | м | 5 | 16.44 |  |  |  | 82.2
Итого прямые затраты по разделу в базисных ценах | [8 empty] | 4137.65 | 2303.11 | 1307.07 | 110.17 |  | 175.48 |  | 6.89
Итого прямые затраты по разделу с учетом коэффициентов к итогам (Стесненные условия ОЗП=15%; ЭМ=15%; ЗПМ=15%; ТЗ=15%; ТЗМ=15% (Поз. 1-2, 4-6, 9, 11-16, 20-21, 24-26, 28-33)) | [8 empty] | 4679.18 | 2648.58 | 1503.13 | 126.7 |  | 201.8 |  | 7.92
Накладные расходы | [8 empty] | 2497.75
Сметная прибыль | [8 empty] | 1276.63
Итоги по разделу 1 Технологические трубопроводы :
Итого Строительные работы | [8 empty] | 290.43
Итого Монтажные работы | [8 empty] | 8163.13 |  |  |  |  | 201.8 |  | 7.92
Итого | [8 empty] | 8453.56 |  |  |  |  | 201.8 |  | 7.92
В том числе:
Материалы | [8 empty] | 527.47
Машины и механизмы | [8 empty] | 1503.13
ФОТ | [8 empty] | 2775.28
Накладные расходы | [8 empty] | 2497.75
Сметная прибыль | [8 empty] | 1276.63
Итого по разделу 1 Технологические трубопроводы | [8 empty] | 8453.56 |  |  |  |  | 201.8 |  | 7.92
Раздел 2. Общестроительные работы
34 | ТЕР13-03-004-22 Приказ Минстроя России от 12.11.14 №703/пр | Окраска металлических огрунтованных поверхностей: эмалью КО-88 НР (0,24 руб.): 94% от ФОТ (0,25 руб.) СП (0,13 руб.): 51% от ФОТ (0,25 руб.) | 100 м2 окрашиваемой поверхности | 0,008 0,8 / 100 | 1212.23 | 28.1 | 5.87 | 0.12 | 9.7 | 0.22 | 0.05 |  | 2.45 | 0.02 | 0.01
35 | ТЕР26-01-009-01 Приказ Минстроя России от 12.11.14 №703/пр | Изоляция трубопроводов: матами минераловатными марок 75, 100, плитами минераловатными на синтетическом связующем марки 75 968,44 = 1 396,49 - 0,00004 x 35 967,12 - 0,0265 x 13 325,93 - 0,002204 x 15 776,28 - 0,78 x 49,61 (Прил.26.2 При изоляции трубопроводов со спутниками ОЗП=1,1; ТЗ=1,1) НР (17,12 руб.): 97% от ФОТ (17,65 руб.) СП (9,71 руб.): 55% от ФОТ (17,65 руб.) | 1 м3 изоляции | 0.06 | 991.7 | 255.87 | 57.04 |  | 59.5 | 15.35 | 3.42 |  | 20.735 | 1.24
Уд | 1. 101-1821 | Винты самонарезающие оцинкованные, размером 4-12 мм ГОСТ 10621-80 | т | 4E-5 0,0000024 | 35967.12 |  |  |  | 0.09
Уд | 2. 101-1876 | Сталь листовая оцинкованная толщиной листа 0,8 мм | т | 0,0265 0,00159 | 13325.93 |  |  |  | 21.19
Уд | 3. 104-0077 | Стеклопластик рулонный марки РСТ-А-Л-В | 1000 м2 | 0,002204 0,0001322 | 15776.28 |  |  |  | 2.09
Уд | 4. 506-0878 | Листы алюминиевые марки АД1Н, толщиной 1 мм | кг | 0,78 0,0468 | 49.61 |  |  |  | 2.32
36 | ТЕР26-01-049-02 Приказ Минстроя России от 12.11.14 №703/пр | Покрытие поверхности изоляции трубопроводов: сталью оцинкованной 2 224,56 = 15 698,97 - 0,00047 x 16 689,89 - 0,04277 x 13 325,93 - 122 x 105,71 (Прил.26.2 При изоляции трубопроводов со спутниками ОЗП=1,1; ТЗ=1,1) НР (47,23 руб.): 97% от ФОТ (48,69 руб.) СП (26,78 руб.): 55% от ФОТ (48,69 руб.) | 100 м2 поверхности покрытия изоляции | 0,021 2,1 / 100 | 2407.83 | 2016.01 | 254.45 |  | 50.56 | 42.34 | 5.34 |  | 163.372 | 3.43
Уд | 1. 101-1706 | Сталь листовая оцинкованная толщиной листа 0,5 мм | т | 0,00047 0,0000099 | 16689.89 |  |  |  | 0.16
Уд | 2. 101-1876 | Сталь листовая оцинкованная толщиной листа 0,8 мм | т | 0,04277 0,0008982 | 13325.93 |  |  |  | 11.97
Уд | 3. 104-0167 | Детали защитных покрытий конструкций тепловой изоляции трубопроводов из стали тонколистовой оцинкованной толщиной 0,55 мм, криволинейные | м2 | 122 2,562 | 105.71 |  |  |  | 270.83
37 | ТССЦ-101-1706 Приказ Минстроя России от 12.11.14 №703/пр | Сталь листовая оцинкованная толщиной листа 0,5 мм | т | 0,010056 1,22*7,85*0,5*2,1/1000 | 16689.89 |  |  |  | 167.83
Итого прямые затраты по разделу в базисных ценах | [8 empty] | 287.59 | 57.91 | 8.81 |  |  | 4.69
Итого прямые затраты по разделу с учетом коэффициентов к итогам (Стесненные условия ОЗП=15%; ЭМ=15%; ЗПМ=15%; ТЗ=15%; ТЗМ=15% (Поз. 34-37)) | [8 empty] | 297.59 | 66.59 | 10.13 |  |  | 5.39
Накладные расходы | [8 empty] | 64.59
Сметная прибыль | [8 empty] | 36.62
Итоги по разделу 2 Общестроительные работы :
Защита строительных конструкций и оборудования от коррозии | [8 empty] | 10.11 |  |  |  |  | 0.02
Теплоизоляционные работы | [8 empty] | 388.69 |  |  |  |  | 5.37
Итого | [8 empty] | 398.8 |  |  |  |  | 5.39
В том числе:
Материалы | [8 empty] | 220.87
Машины и механизмы | [8 empty] | 10.13
ФОТ | [8 empty] | 66.59
Накладные расходы | [8 empty] | 64.59
Сметная прибыль | [8 empty] | 36.62
Итого по разделу 2 Общестроительные работы | [8 empty] | 398.8 |  |  |  |  | 5.39
ИТОГИ ПО СМЕТЕ:
Итого прямые затраты по смете в базисных ценах | [8 empty] | 4425.24 | 2361.02 | 1315.88 | 110.17 |  | 180.17 |  | 6.89
Итого прямые затраты по смете с учетом коэффициентов к итогам (Стесненные условия ОЗП=15%; ЭМ=15%; ЗПМ=15%; ТЗ=15%; ТЗМ=15% (Поз. 34-37, 1-2, 4-6, 9, 11-16, 20-21, 24-26, 28-33)) | [8 empty] | 4976.77 | 2715.17 | 1513.26 | 126.7 |  | 207.19 |  | 7.92
Накладные расходы | [8 empty] | 2562.34
Сметная прибыль | [8 empty] | 1313.25
Итоги по смете:
Итого Строительные работы | [8 empty] | 689.23 |  |  |  |  | 5.39
Итого Монтажные работы | [8 empty] | 8163.13 |  |  |  |  | 201.8 |  | 7.92
Итого | [8 empty] | 8852.36 |  |  |  |  | 207.19 |  | 7.92
В том числе:
Материалы | [8 empty] | 748.34
Машины и механизмы | [8 empty] | 1513.26
ФОТ | [8 empty] | 2841.87
Накладные расходы | [8 empty] | 2562.34
Сметная прибыль | [8 empty] | 1313.25
ВСЕГО по смете | [8 empty] | 8852.36 |  |  |  |  | 207.19 |  | 7.92
Составил: ___________________________Чибдаева Н.Л.
(должность, подпись, расшифровка)