## ЛСР 17 граф
СОГЛАСОВАНО: | [11 empty] | УТВЕРЖДАЮ:
_________________ | [11 empty] | _________________
" _____ " ________________ 2021 г. | [11 empty] | "____" ______________2021 г.
ОАО СНХЗ
(наименование стройки)
ЛОКАЛЬНЫЙ СМЕТНЫЙ РАСЧЕТ № 149-21
|  | на | Замена насосов № 3/1,2
Цех ЦС №1
Основание: Проект №19387-ЭМ
|  |  | Сметная стоимость _______________________________________________________________________________________________ | [5 empty] | ___________________________15,221 |  | тыс. руб.
|  |  | монтажных работ _______________________________________________________________________________________________ | [5 empty] | _______________________________________________________________________________________________0,913 |  | тыс. руб.
|  |  | оборудования _______________________________________________________________________________________________ | [5 empty] | _______________________________________________________________________________________________14,308 |  | тыс. руб.
|  |  | Средства на оплату труда _______________________________________________________________________________________________ | [5 empty] | ___________________________0,266 |  | тыс. руб.
|  |  | Сметная трудоемкость _______________________________________________________________________________________________ | [5 empty] | _______________________________________________________________________________________________21,45 |  | чел.час
Составлен ценах 2001 года
№ пп | Обосно- вание | Наименование | Ед. изм. | Кол. | Стоимость единицы, руб. |  |  |  | Общая стоимость, руб. |  |  |  | Т/з осн. раб.на ед. | Т/з осн. раб. Всего | Т/з мех. на ед. | Т/з мех. Всего
[5 empty] | Всего | В том числе |  |  | Всего | В том числе
[6 empty] | Осн.З/п | Эк.Маш | З/пМех |  | Осн.З/п | Эк.Маш | З/пМех
1 | 2 | 3 | 4 | 5 | 6 | 7 | 8 | 9 | 10 | 11 | 12 | 13 | 14 | 15 | 16 | 17
Раздел 1. Монтажные работы
Электрооборудование
1 | ТЕРм08-03-526-01 Приказ Минстроя России от 12.11.14 №703/пр | Автомат одно-, двух-, трехполюсный, устанавливаемый на конструкции: на стене или колонне, на ток до 25 А НР (82,02 руб.): 95% от ФОТ (86,34 руб.) СП (56,12 руб.): 65% от ФОТ (86,34 руб.) | 1 шт. | 4 (1+1)*2 | 50 | 18.77 | 1.4 |  | 200 | 75.08 | 5.6 |  | 1.56 | 6.24
2 | ТЕРм08-01-080-01 Приказ Минстроя России от 12.11.14 №703/пр | Прибор измерения и защиты, количество подключаемых концов: до 2 /LRD22/ НР (31,45 руб.): 95% от ФОТ (33,1 руб.) СП (21,52 руб.): 65% от ФОТ (33,1 руб.) | 1 шт. | 2 1*2 | 23.23 | 13.74 | 8.61 | 0.65 | 46.46 | 27.48 | 17.22 | 1.3 | 1.13 | 2.26 | 0.04 | 0.08
3 | ТЕРм08-01-080-01 Приказ Минстроя России от 12.11.14 №703/пр | Прибор измерения и защиты, количество подключаемых концов: до 2 /УМЗ-ЭР-50/ НР (31,45 руб.): 95% от ФОТ (33,1 руб.) СП (21,52 руб.): 65% от ФОТ (33,1 руб.) | 1 шт. | 2 1*2 | 23.23 | 13.74 | 8.61 | 0.65 | 46.46 | 27.48 | 17.22 | 1.3 | 1.13 | 2.26 | 0.04 | 0.08
4 | ТЕРм08-03-482-14 Приказ Минстроя России от 12.11.14 №703/пр | Подготовка электрической машины переменного тока, фланцевой с горизонтальным или вертикальным валом, поступающей в собранном виде, к испытанию, сдаче под наладку и пуску, присоединение к электрической сети, масса: до 0,25 т НР (65,48 руб.): 95% от ФОТ (68,93 руб.) СП (44,8 руб.): 65% от ФОТ (68,93 руб.) | 1 шт. | 2 1*2 | 51.03 | 29.97 | 1.1 |  | 102.06 | 59.94 | 2.2 |  | 2.39 | 4.78
Материалы
5 | ТЕРм11-01-001-01 Приказ Минстроя России от 12.11.14 №703/пр | Конструкции для установки приборов, масса: до 1 кг /DIN-рейка / 10,40 = 39,06 - 0,00001 x 8 935,09 - 0,00004 x 11 994,44 - 0,2 x 3,12 - 0,001 x 7 427,51 - 0,95 x 19,34 - 0,00002 x 14 653,00 - 0,00003 x 17 931,00 - 0,00003 x 27 835,00 НР (11,93 руб.): 80% от ФОТ (14,91 руб.) СП (8,95 руб.): 60% от ФОТ (14,91 руб.) | 1 шт. | 2 1*2 | 10.4 | 5.75 | 4.26 | 0.73 | 20.8 | 11.5 | 8.52 | 1.46 | 0.52 | 1.04 | 0.06 | 0.12
Уд | 1. 101-1292 | Уайт-спирит | т | 1E-5 0,00002 | 8935.09 |  |  |  | 0.18
Уд | 2. 101-1513 | Электроды диаметром 4 мм Э42 | т | 4E-5 0,00008 | 11994.44 |  |  |  | 0.96
Уд | 3. 101-2207 | Дюбели пластмассовые диаметр 14 мм | 10 шт. | 0,2 0,4 | 3.12 |  |  |  | 1.25
Уд | 4. 101-2216 | Сталь листовая горячекатаная марки Ст3 толщиной 2-6 мм | т | 0,001 0,002 | 7427.51 |  |  |  | 14.86
Уд | 5. 101-2250 | Сталь угловая, марки Ст3, перфорированная УП 35х35 мм | м | 0,95 1,9 | 19.34 |  |  |  | 36.75
Уд | 6. 101-2467 | Растворитель марки Р-4 | т | 2E-5 0,00004 | 14653 |  |  |  | 0.59
Уд | 7. 113-0021 | Грунтовка ГФ-021 красно-коричневая | т | 3E-5 0,00006 | 17931 |  |  |  | 1.08
Уд | 8. 113-0227 | Эмаль ХВ-124 защитная, зеленая | т | 3E-5 0,00006 | 27835 |  |  |  | 1.67
Демонтаж
6 | ТЕРм08-03-526-02 Приказ Минстроя России от 12.11.14 №703/пр | Демонтаж. Автомат одно-, двух-, трехполюсный, устанавливаемый на конструкции: на стене или колонне, на ток до 100 А (Приказ от 04.09.2019 № 519/пр табл.3 п.4 Демонтаж оборудования, не пригодного для дальнейшего использования (предназначено в лом), без разборки и резки ОЗП=0,3; ЭМ=0,3 к расх.; ЗПМ=0,3; МАТ=0 к расх.; ТЗ=0,3; ТЗМ=0,3) НР (18,4 руб.): 95% от ФОТ (19,37 руб.) СП (12,59 руб.): 65% от ФОТ (19,37 руб.) | 1 шт. | 2 | 9.52 | 8.37 | 1.15 | 0.05 | 19.04 | 16.74 | 2.3 | 0.1 | 0.696 | 1.39 | 0.003 | 0.01
7 | ТЕРм08-01-080-01 Приказ Минстроя России от 12.11.14 №703/пр | Демонтаж. Прибор измерения и защиты, количество подключаемых концов: до 2 (Приказ от 04.09.2019 № 519/пр табл.3 п.4 Демонтаж оборудования, не пригодного для дальнейшего использования (предназначено в лом), без разборки и резки ОЗП=0,3; ЭМ=0,3 к расх.; ЗПМ=0,3; МАТ=0 к расх.; ТЗ=0,3; ТЗМ=0,3) НР (9,46 руб.): 95% от ФОТ (9,96 руб.) СП (6,47 руб.): 65% от ФОТ (9,96 руб.) | 1 шт. | 2 | 6.71 | 4.13 | 2.58 | 0.2 | 13.42 | 8.26 | 5.16 | 0.4 | 0.339 | 0.68 | 0.012 | 0.02
Итого прямые затраты по разделу в базисных ценах | [8 empty] | 448.24 | 226.48 | 58.22 | 4.56 |  | 18.65 |  | 0.31
Итого прямые затраты по разделу с учетом коэффициентов к итогам | [8 empty] | 490.96 | 260.46 | 66.96 | 5.25 |  | 21.45 |  | 0.36
В том числе, справочно:
Стесненные условия ОЗП=15%; ЭМ=15%; ЗПМ=15%; ТЗ=15%; ТЗМ=15% (Поз. 1-4, 6-7, 5) | [8 empty] | 42.72 | 33.97 | 8.73 | 0.68 |  | 2.7975 |  | 0.0465
Накладные расходы | [8 empty] | 250.19
В том числе, справочно:
80% ФОТ (от 14,91) (Поз. 5) | [8 empty] | 11.93
95% ФОТ (от 250,8) (Поз. 1-4, 6-7) | [8 empty] | 238.26
Сметная прибыль | [8 empty] | 171.97
В том числе, справочно:
60% ФОТ (от 14,91) (Поз. 5) | [8 empty] | 8.95
65% ФОТ (от 250,8) (Поз. 1-4, 6-7) | [8 empty] | 163.02
Итого по разделу 1 Монтажные работы | [8 empty] | 913.12 |  |  |  |  | 21.45 |  | 0.36
Раздел 2. Стоимость оборудования /уточнить по факту/
8 О | Прайс лист "ЭТМ" | Выключатель автоматический 3-полюсной Iном.=6 А /A9F79306/ ПЗ=2579/1,2/5 | шт. | 2 1*2 | 429,83 2579/1,2/5 |  |  |  | 859.66
9 О | Прайс лист "ЭТМ" | Выключатель автоматический 3-полюсной Iном.=25 А /GV2ME22/ ПЗ=7201.01/1,2/5 | шт. | 2 1*2 | 1200,17 7201.01/1,2/5 |  |  |  | 2400.34
10 О | прайс лист "ЭТМ" | Реле тепловое Iуст=(16-24) А /LRD 22/ ПЗ=5743,67/1,2/5 | шт. | 2 1*2 | 957,28 5743,67/1,2/5 |  |  |  | 1914.56
11 О | текущая ориентир.цена https://www.td-electroprivod.ru/ | Устройство мониторинга и защиты Iуст.=(120-1250)А /УМЗ-ЭР-50 исп.23/ ПЗ=26520/1,2/5 | шт. | 2 1*2 | 4420 26520/1,2/5 |  |  |  | 8840
Итого прямые затраты по разделу в базисных ценах | [8 empty] | 14014.56
Итого по разделу 2 Стоимость оборудования /уточнить по факту/ | [8 empty] | 14014.56
Раздел 3. Стоимость материалов
12 О | Прайс лист ООО "ЭТМ" | Перфорированная DIN-рейка, L=2000мм. /NSYSDR200BD/ ПЗ=880.06/1,2/5,0 | шт. | 2 1*2 | 146,68 880.06/1,2/5,0 |  |  |  | 293.36
Итого прямые затраты по разделу в базисных ценах | [8 empty] | 293.36
Итого по разделу 3 Стоимость материалов | [8 empty] | 293.36
ИТОГИ ПО СМЕТЕ:
Итого прямые затраты по смете в базисных ценах | [8 empty] | 14756.16 | 226.48 | 58.22 | 4.56 |  | 18.65 |  | 0.31
Итого прямые затраты по смете с учетом коэффициентов к итогам | [8 empty] | 14798.88 | 260.46 | 66.96 | 5.25 |  | 21.45 |  | 0.36
В том числе, справочно:
Стесненные условия ОЗП=15%; ЭМ=15%; ЗПМ=15%; ТЗ=15%; ТЗМ=15% (Поз. 1-4, 6-7, 5) | [8 empty] | 42.72 | 33.97 | 8.73 | 0.68 |  | 2.7975 |  | 0.0465
Накладные расходы | [8 empty] | 250.19
В том числе, справочно:
80% ФОТ (от 14,91) (Поз. 5) | [8 empty] | 11.93
95% ФОТ (от 250,8) (Поз. 1-4, 6-7) | [8 empty] | 238.26
Сметная прибыль | [8 empty] | 171.97
В том числе, справочно:
60% ФОТ (от 14,91) (Поз. 5) | [8 empty] | 8.95
65% ФОТ (от 250,8) (Поз. 1-4, 6-7) | [8 empty] | 163.02
Итоги по смете:
Итого Монтажные работы | [8 empty] | 913.12 |  |  |  |  | 21.45 |  | 0.36
Итого Оборудование | [8 empty] | 14307.92
Итого | [8 empty] | 15221.04 |  |  |  |  | 21.45 |  | 0.36
В том числе:
Материалы | [8 empty] | 163.54
Машины и механизмы | [8 empty] | 66.96
ФОТ | [8 empty] | 265.71
Оборудование | [8 empty] | 14307.92
Накладные расходы | [8 empty] | 250.19
Сметная прибыль | [8 empty] | 171.97
ВСЕГО по смете | [8 empty] | 15221.04 |  |  |  |  | 21.45 |  | 0.36
Составил: ___________________________Чибдаева Н.Л.