## 55-3-24 Пуск БЛОКА №1 I-ой ст.
АО СНХЗ | [17 empty] | АО СНХЗ
(наименование стройки)
ЛОКАЛЬНАЯ СМЕТА № 55-3-24
(локальная смета)
Пуск БЛОКА №1 I-ой ст. дегидрирования. Ремонт эл.фильтра 18-1 (расценки базы БЦ), | [18 empty] | на 55-3-24 Пуск БЛОКА №1 I-ой ст. дегидрирования. Ремонт эл.фильтра 18-1 (расценки базы БЦ),
ИП-2-6
| Основание: | Дефектная ведомость №15 | [17 empty] | Дефектная ведомость №15
| Сметная стоимость |  | 13.322 | тыс.руб.
| прочих |  | 13.322 | тыс.руб.
| Средства на оплату труда |  | 0 | тыс.руб.
| Сметная трудоемкость |  | 90.44 | чел.час
| Составлен(а) в текущих (прогнозных) ценах по состоянию на |  |  | 2004 года
№ п/п | Обоснование | Наименование работ и затрат |  | Единица измерения | Кол-во | Стоимость единицы, руб. |  |  |  | Общая стоимость, руб. |  |  |  | Т/з осн. раб.на ед. | Т/з осн. раб. Всего | Т/з мех. на ед. | Т/з мех. Всего
[6 empty] | Всего | В том числе |  |  | Всего | В том числе
[7 empty] | Осн.З/п | Эк.Маш | З/пМех |  | Осн.З/п | Эк.Маш | З/пМех
1 | 2 | 3 |  | 4 | 5 | 6 | 7 | 8 | 9 | 10 | 11 | 12 | 13 | 14 | 15 | 16 | 17
Раздел 1. Замена изоляторов типа "Воронка" в эл.фильтре поз. 18/1 | [20 empty] | Раздел 1. Замена изоляторов типа "Воронка" в эл.фильтре поз. 18/1
1 | БЦ16-010112-0101 | Замена элементов корпусов электрофильтров (стоек, балок, изоляторных коробок, ригелей и других металлоконструкций): масса до 0,2т /крашки, вилки, люки, траверсы, крышки,фланцы, плита/ |  | 4: т; 5: 0.42352; 6: 6004; З/пМех 10: 2542.81; З/пМех 14: 40.7; З/пМех 15: 17.24; З/пМех 16: 0; З/пМех 17: 0 |  |  |  |  | Замена элементов корпусов электрофильтров (стоек, балок, изоляторных коробок, ригелей и других металлоконструкций): масса до 0,2т /крашки, вилки, люки, траверсы, крышки,фланцы, плита/
|  | Объем=(5*4+1,6*4+30*8+6,5*4+1,3*4+1,78*4+4*4+25,7*4)/1000 | [20 empty] | Объем=(5*4+1,6*4+30*8+6,5*4+1,3*4+1,78*4+4*4+25,7*4)/1000
| Ремонт энергооборудования | [22 empty] | Ремонт энергооборудования
2 | БЦ16-010408-0101 | Замена коронирующих электродов: масса до 0,2т /прим./ |  | 4: шт.; 5: 4; 6: 1256; З/пМех 10: 5024; З/пМех 14: 8.8; З/пМех 15: 35.2; З/пМех 16: 0; З/пМех 17: 0 |  |  |  |  | Замена коронирующих электродов: масса до 0,2т /прим./
| Ремонт энергооборудования | [22 empty] | Ремонт энергооборудования
3 | БЦ16-020201-1901 | Замена опорного или опорно-проходного изолятора (с защитной юбкой) |  | 4: шт.; 5: 4; 6: 1138; З/пМех 10: 4552; З/пМех 14: 9.5; З/пМех 15: 38; З/пМех 16: 0; З/пМех 17: 0 |  |  |  |  | Замена опорного или опорно-проходного изолятора (с защитной юбкой)
| Ремонт энергооборудования | [22 empty] | Ремонт энергооборудования
Итого прямые затраты по смете в базисных ценах |  |  |  | З/пМех 10: 12118.81; З/пМех 15: 90.44 | [7 empty] | Итого прямые затраты по смете в базисных ценах
Итого прямые затраты по смете с учетом коэффициентов к итогам |  |  |  | З/пМех 10: 13321.78; З/пМех 15: 90.44 | [7 empty] | Итого прямые затраты по смете с учетом коэффициентов к итогам
В том числе, справочно: | [25 empty] | В том числе, справочно:
п.12 Т.Ч. районный коэффициент ПЗ=1,09 (Поз. 1-3) |  |  |  | З/пМех 10: 1090.69 | [8 empty] | п.12 Т.Ч. районный коэффициент ПЗ=1,09 (Поз. 1-3)
п.13 Т.Ч. вредные условия труда ПЗ=1,0085 (Поз. 1-3) |  |  |  | З/пМех 10: 112.28 | [8 empty] | п.13 Т.Ч. вредные условия труда ПЗ=1,0085 (Поз. 1-3)
Итоги по смете: | [24 empty] | Итоги по смете:
Ремонт энергооборудования |  |  |  | З/пМех 10: 13321.78; З/пМех 15: 90.44 | [8 empty] | Ремонт энергооборудования
Итого |  |  |  | З/пМех 10: 13321.78; З/пМех 15: 90.44 | [8 empty] | Итого
В том числе: | [25 empty] | В том числе:
ВСЕГО по смете |  |  |  | З/пМех 10: 13321.78; З/пМех 15: 90.44 | [9 empty] | ВСЕГО по смете
Составил: ____________________________ Чибдаева Н.Л.
[должность, подпись (инициалы, фамилия)]
Проверил: ____________________________ Степанова Г.Ф.
[должность, подпись (инициалы, фамилия)]