## ЛСР 17 граф
СОГЛАСОВАНО: | [11 empty] | УТВЕРЖДАЮ:
_________________ | [11 empty] | _________________
" _____ " ________________ 2022 г. | [11 empty] | "____" ______________2022 г.
АО "Синтез-Каучук"
(наименование стройки)
ЛОКАЛЬНЫЙ СМЕТНЫЙ РАСЧЕТ № 44-16-22
|  | на | Капитальный ремонт мягкой кровли над помещением воздуходувки №2
Цех И-2
Основание: Дефектная ведомость №295
|  |  | Сметная стоимость строительных работ _______________________________________________________________________________________________ | [5 empty] | ___________________________8,910 |  | тыс. руб.
|  |  | Средства на оплату труда _______________________________________________________________________________________________ | [5 empty] | ___________________________0,550 |  | тыс. руб.
|  |  | Сметная трудоемкость _______________________________________________________________________________________________ | [5 empty] | _______________________________________________________________________________________________49,72 |  | чел.час
Составлена в текущих ценах по состоянию на 2001 г.______________
№ пп | Обосно- вание | Наименование | Ед. изм. | Кол. | Стоимость единицы, руб. |  |  |  | Общая стоимость, руб. |  |  |  | Т/з осн. раб.на ед. | Т/з осн. раб. Всего | Т/з мех. на ед. | Т/з мех. Всего
[5 empty] | Всего | В том числе |  |  | Всего | В том числе
[6 empty] | Осн.З/п | Эк.Маш | З/пМех |  | Осн.З/п | Эк.Маш | З/пМех
1 | 2 | 3 | 4 | 5 | 6 | 7 | 8 | 9 | 10 | 11 | 12 | 13 | 14 | 15 | 16 | 17
Раздел 1. Мягкая кровля над помещением воздуходувки №2
1 | ТЕР46-04-008-01 Приказ Минстроя России от 12.11.14 №703/пр | Разборка покрытий кровель: из рулонных материалов Работы по реконструкции зданий и сооружений: разборка отдельных конструктивных элементов здания (сооружения), а также зданий (сооружений) в целом: НР (178,06 руб.): 91% от ФОТ (195,67 руб.) СП (86,49 руб.): 52%*0,85 от ФОТ (195,67 руб.) | 100 м2 покрытия | 1,2 120 / 100 | 176.81 | 141.79 | 35.02 |  | 212.17 | 170.15 | 42.02 |  | 14.38 | 17.26
2 | ТЕР12-01-016-01 Приказ Минстроя России от 12.11.14 №703/пр | Огрунтовка оснований из бетона или раствора под водоизоляционный кровельный ковер: битумной грунтовкой с ее приготовлением (Приказ от 04.09.2019 № 519/пр п.6.7.1 При ремонтно-строительных работах и работах по реконструкции объектов капитального строительства (аналогичных технологическим процессам в новом строительстве, в том числе по возведению новых конструктивных элементов) ОЗП=1,15; ЭМ=1,25 к расх.; ЗПМ=1,25; ТЗ=1,15; ТЗМ=1,25) Кровли: НР (85,24 руб.): 109% от ФОТ (78,2 руб.) СП (37,89 руб.): 57%*0.85 от ФОТ (78,2 руб.) | 100 м2 кровли | 1,2 120 / 100 | 370.12 | 56.67 | 4.39 |  | 444.14 | 68 | 5.27 |  | 5.129 | 6.15
3 | ТЕР12-01-002-09 Приказ Минстроя России от 12.11.14 №703/пр | Устройство кровель плоских из наплавляемых материалов: в два слоя 377,50 = 9 288,36 - 114 x 41,89 - 116 x 35,65 (Приказ от 04.09.2019 № 519/пр п.6.7.1 При ремонтно-строительных работах и работах по реконструкции объектов капитального строительства (аналогичных технологическим процессам в новом строительстве, в том числе по возведению новых конструктивных элементов) ОЗП=1,15; ЭМ=1,25 к расх.; ЗПМ=1,25; ТЗ=1,15; ТЗМ=1,25) Кровли: НР (301,5 руб.): 109% от ФОТ (276,61 руб.) СП (134,02 руб.): 57%*0.85 от ФОТ (276,61 руб.) | 100 м2 кровли | 1,2 120 / 100 | 416.48 | 196.35 | 66.84 | 4.09 | 499.78 | 235.62 | 80.21 | 4.91 | 16.514 | 19.82 | 0.25 | 0.3
Уд | 1. 101-1961 | Изопласт: К ЭКП-4,5 | м2 | 114 136,8 | 41.89 |  |  |  | 5730.55
Уд | 2. 101-1962 | Изопласт: П ЭПП-4,0 | м2 | 116 139,2 | 35.65 |  |  |  | 4962.48
4 | ТССЦ-101-5091 Приказ Минстроя России от 01.06.16 №380/пр | Бикрост: ТКП Материалы | м2 | 136.8 | 27.99 |  |  |  | 3829.03
5 | ТССЦ-101-5089 Приказ Минстроя России от 01.06.16 №380/пр | Бикрост: ТПП Материалы | м2 | 139.2 | 21.54 |  |  |  | 2998.37
Итого прямые затраты по разделу в базисных ценах | [8 empty] | 7983.49 | 473.77 | 127.5 | 4.91 |  | 43.23 |  | 0.3
Итого прямые затраты по разделу с учетом коэффициентов к итогам | [8 empty] | 8073.67 | 544.83 | 146.62 | 5.65 |  | 49.72 |  | 0.35
В том числе, справочно:
Стесненные условия ОЗП=15%; ЭМ=15%; ЗПМ=15%; ТЗ=15%; ТЗМ=15% (Поз. 1-3) | [8 empty] | 90.18 | 71.07 | 19.13 | 0.74 |  | 6.4845 |  | 0.045
Накладные расходы | [8 empty] | 564.8
В том числе, справочно:
91% ФОТ (от 195,67) (Поз. 1) | [8 empty] | 178.06
109% ФОТ (от 354,81) (Поз. 2-3) | [8 empty] | 386.74
Сметная прибыль | [8 empty] | 258.4
В том числе, справочно:
52%*0,85 ФОТ (от 195,67) (Поз. 1) | [8 empty] | 86.49
57%*0.85 ФОТ (от 354,81) (Поз. 2-3) | [8 empty] | 171.91
Итоги по разделу 1 Мягкая кровля над помещением воздуходувки №2 :
Работы по реконструкции зданий и сооружений: разборка отдельных конструктивных элементов здания (сооружения), а также зданий (сооружений) в целом | [8 empty] | 508.54 |  |  |  |  | 19.85
Кровли | [8 empty] | 1560.93 |  |  |  |  | 29.87 |  | 0.35
Материалы | [8 empty] | 6827.4
Итого | [8 empty] | 8896.87 |  |  |  |  | 49.72 |  | 0.35
В том числе:
Материалы | [8 empty] | 7382.22
Машины и механизмы | [8 empty] | 146.62
ФОТ | [8 empty] | 550.48
Накладные расходы | [8 empty] | 564.8
Сметная прибыль | [8 empty] | 258.4
Итого по разделу 1 Мягкая кровля над помещением воздуходувки №2 | [8 empty] | 8896.87 |  |  |  |  | 49.72 |  | 0.35
Раздел 2. Уборка мусора
6 | ТССЦпг03-21-01-015 Приказ Минстроя России от 12.11.14 №703/пр | Перевозка грузов автомобилями-самосвалами грузоподъемностью 10 т, работающих вне карьера, на расстояние: до 15 км I класс груза (объем уточнить по факту) Перевозка грузов (грунт, мусор и подобное): НР 0% от СП 0% от | 1 т груза | 0,936 (120*0,78)/100 | 13.56 |  | 13.56 |  | 12.69 |  | 12.69
Итого прямые затраты по разделу в базисных ценах | [8 empty] | 12.69 |  | 12.69
Итоги по разделу 2 Уборка мусора :
Перевозка грузов (грунт, мусор и подобное) | [8 empty] | 12.69
Итого | [8 empty] | 12.69
В том числе:
Машины и механизмы | [8 empty] | 12.69
Итого по разделу 2 Уборка мусора | [8 empty] | 12.69
ИТОГИ ПО СМЕТЕ:
Итого прямые затраты по смете в базисных ценах | [8 empty] | 7996.18 | 473.77 | 140.19 | 4.91 |  | 43.23 |  | 0.3
Итого прямые затраты по смете с учетом коэффициентов к итогам | [8 empty] | 8086.36 | 544.83 | 159.31 | 5.65 |  | 49.72 |  | 0.35
В том числе, справочно:
Стесненные условия ОЗП=15%; ЭМ=15%; ЗПМ=15%; ТЗ=15%; ТЗМ=15% (Поз. 1-3) | [8 empty] | 90.18 | 71.07 | 19.13 | 0.74 |  | 6.4845 |  | 0.045
Накладные расходы | [8 empty] | 564.8
В том числе, справочно:
91% ФОТ (от 195,67) (Поз. 1) | [8 empty] | 178.06
109% ФОТ (от 354,81) (Поз. 2-3) | [8 empty] | 386.74
Сметная прибыль | [8 empty] | 258.4
В том числе, справочно:
52%*0,85 ФОТ (от 195,67) (Поз. 1) | [8 empty] | 86.49
57%*0.85 ФОТ (от 354,81) (Поз. 2-3) | [8 empty] | 171.91
Итоги по смете:
Работы по реконструкции зданий и сооружений: разборка отдельных конструктивных элементов здания (сооружения), а также зданий (сооружений) в целом | [8 empty] | 508.54 |  |  |  |  | 19.85
Кровли | [8 empty] | 1560.93 |  |  |  |  | 29.87 |  | 0.35
Материалы | [8 empty] | 6827.4
Перевозка грузов (грунт, мусор и подобное) | [8 empty] | 12.69
Итого | [8 empty] | 8909.56 |  |  |  |  | 49.72 |  | 0.35
В том числе:
Материалы | [8 empty] | 7382.22
Машины и механизмы | [8 empty] | 159.31
ФОТ | [8 empty] | 550.48
Накладные расходы | [8 empty] | 564.8
Сметная прибыль | [8 empty] | 258.4
ВСЕГО по смете | [8 empty] | 8909.56 |  |  |  |  | 49.72 |  | 0.35
ПОТРЕБНОЕ КОЛИЧЕСТВО РЕСУРСОВ:
№ п.п | Код ресурса | Наименование | Ед. изм. | Кол-во
Ресурсы подрядчика
Трудозатраты
1 | 1-2-0 | Затраты труда рабочих-строителей (ср 2) | чел.-ч | 17.26
2 | 1-3-2 | Затраты труда рабочих-строителей (ср 3,2) | чел.-ч | 6.15
3 | 1-3-8 | Затраты труда рабочих-строителей (ср 3,8) | чел.-ч | 19.82
4 | 2 | Затраты труда машинистов | чел.-ч | 0.3
Машины и механизмы
5 | 020129 | Краны башенные при работе на других видах строительства 8 т | маш.час | 0.23
6 | 021141 | Краны на автомобильном ходу при работе на других видах строительства 10 т | маш.час | 0.08
7 | 030403 | Лебедки электрические тяговым усилием 19,62 кН (2 т) | маш.час | 7.46
8 | 150401 | Горелки газопламенные | маш.час | 6.9
9 | 400001 | Автомобили бортовые, грузоподъемность до 5 т | маш.час | 0.2
Материалы
10 | 101-0078 | Битумы нефтяные строительные кровельные марки: БНК-45/190, БНК-45/180 | т | 0.03
11 | 101-0322 | Керосин для технических целей марок КТ-1, КТ-2 | т | 0.0696
12 | 101-2278 | Пропан-бутан, смесь техническая | кг | 35.928
13 | ТССЦ-101-5089 | Бикрост: ТПП | м2 | 139.2
14 | ТССЦ-101-5091 | Бикрост: ТКП | м2 | 136.8
Перевозка
15 | ТССЦпг03-21-01-015 | Перевозка грузов автомобилями-самосвалами грузоподъемностью 10 т, работающих вне карьера, на расстояние: до 15 км I класс груза (объем уточнить по факту) | 1 т груза | 0.936
Составил: ___________________________Собачкина А.А.
(должность, подпись, расшифровка)
Проверил: ___________________________Степанова Г.Ф.
(должность, подпись, расшифровка)