## ЛСР 17 граф
СОГЛАСОВАНО: | [11 empty] | УТВЕРЖДАЮ:
_________________ | [11 empty] | _________________
" _____ " ________________ 2021 г. | [11 empty] | "____" ______________2021 г.
ОАО "СИНТЕЗ-КАУЧУК"
(наименование стройки)
ЛОКАЛЬНЫЙ СМЕТНЫЙ РАСЧЕТ № 56-10-21
|  | на | Замена труб конденсатора поз 12/1
Цех ИП-3-4-5
Основание: Дефектная ведомость № 162
|  |  | Сметная стоимость _______________________________________________________________________________________________ | [5 empty] | ___________________________203,589 |  | тыс. руб.
|  |  | строительных работ _______________________________________________________________________________________________ | [5 empty] | _______________________________________________________________________________________________3,164 |  | тыс. руб.
|  |  | монтажных работ _______________________________________________________________________________________________ | [5 empty] | _______________________________________________________________________________________________200,426 |  | тыс. руб.
|  |  | Средства на оплату труда _______________________________________________________________________________________________ | [5 empty] | ___________________________73,765 |  | тыс. руб.
|  |  | Сметная трудоемкость _______________________________________________________________________________________________ | [5 empty] | _______________________________________________________________________________________________7874,17 |  | чел.час
Составлен в ценах 2001 года
№ пп | Обосно- вание | Наименование | Ед. изм. | Кол. | Стоимость единицы, руб. |  |  |  | Общая стоимость, руб. |  |  |  | Т/з осн. раб.на ед. | Т/з осн. раб. Всего | Т/з мех. на ед. | Т/з мех. Всего
[5 empty] | Всего | В том числе |  |  | Всего | В том числе
[6 empty] | Осн.З/п | Эк.Маш | З/пМех |  | Осн.З/п | Эк.Маш | З/пМех
1 | 2 | 3 | 4 | 5 | 6 | 7 | 8 | 9 | 10 | 11 | 12 | 13 | 14 | 15 | 16 | 17
Раздел 1. Замена труб конденсатора поз. 12/1
1 |  | Капитальный ремонт кожухотрубных теплообменных аппаратов с жестким закреплением трубных решеток: снятие и установка крышек; вырезка и врезка латки с ее изготвлением; стоимость латки, подкладного листа и шпилек; гидравлическое и пневматическое испытания; контроль сварных швов
2 |  | ДИАМЕТР АППАРАТА до 2000 мм
3 | 1-1-18 | длина трубок до 6000мм (В цены 2001г. ОЗП=16,92; ЭМ=21,28; ЗПМ=16,92; МАТ=19,35; ремонт на месте ПЗ=0,63 (ОЗП=0,63; ЭМ=0,63 к расх.; ЗПМ=0,63; МАТ=0,63 к расх.; ТЗ=0,63; ТЗМ=0,63)) НР (3457,98 руб.): 80% от ФОТ (4322,48 руб.) СП (2593,49 руб.): 60% от ФОТ (4322,48 руб.) | апп. | 1 | 6406.37 | 3559.35 | 1253.36 | 199.33 | 6406.37 | 3559.35 | 1253.36 | 199.33 | 370.251 | 370.25
Д |  | Затраты труда рабочих | чел.час | 370,251 370,25
4 |  | Замена теплообменных труб при капитальном ремонте кожухотрубных тепллобменных аппаратов: выбивка труб из аппаратов, установка новых труб, обварка концов труб
5 |  | ДИАМЕТР ТРУБ 25мм
6 | 1-2-4 | длина труб до 6000мм (В цены 2001г. ОЗП=16,92; ЭМ=21,28; ЗПМ=16,92; МАТ=19,35) НР (44147,97 руб.): 80% от ФОТ (55184,96 руб.) СП (33110,98 руб.): 60% от ФОТ (55184,96 руб.) | м.п. | 17707,35 3651*4,85 | 3.58 | 2.54 | 0.85 | 0.17 | 63392.32 | 44976.67 | 15051.25 | 3010.25 | 0.3 | 5312.21
Д |  | Затраты труда рабочих | чел.час | 0,3 5312,21
7 * | материал Заказчика | Трубки 20х2,5 мм. ГОСТ 8734-75 мат. Ст.20 | м | 17707,35 3651*4,85
8 | РН12-2-7 | Подвальцовка трубы пневмомашиной (В цены 2001г. ОЗП=16,92; ЭМ=21,28; ЗПМ=16,92; МАТ=19,35) НР (7389,62 руб.): 80% от ФОТ (9237,03 руб.) СП (5542,22 руб.): 60% от ФОТ (9237,03 руб.) | 10 труб | 365,1 3651/10 | 22 | 22 |  |  | 8032.2 | 8032.2 |  |  | 2 | 730.2
Срезка межтрубных перегородок (ОБЪЕМ УТОЧНИТЬ ПО ФАКТУ)
9 | СВ-3-1-1А | Резка листовых конструкций при толщине стенки 10мм (В цены 2001г. ОЗП=16,92; ЭМ=21,28; ЗПМ=16,92; МАТ=19,35) НР (143,22 руб.): 80% от ФОТ (179,02 руб.) СП (107,41 руб.): 60% от ФОТ (179,02 руб.) | 10 м | 1,262 ((3,14*2,01*25%)*8)/10 | 174.41 | 103.55 | 70.86 | 19.8 | 220.11 | 130.68 | 89.43 | 24.99 | 5.6 | 7.07
10 |  | Неучтенные материалы: 5% от ОЗП 130,68*0,05= 6,53 руб | руб. | 1 | 6.53 |  |  |  | 6.53
Чистка корпуса аппарата от грязи (ОБЪЕМ УТОЧНИТЬ ПО ФАКТУ)
11 | ТЕРр66-10-6 Приказ Минстроя России от 12.11.14 №703/пр | Очистка корпуса аппарата от продукта, ржавчины, ила, грязи НР (6,81 руб.): 74% от ФОТ (9,2 руб.) СП (4,6 руб.): 50% от ФОТ (9,2 руб.) | 1 м3 ила, грязи | 0.15 | 57.87 | 53.36 | 4.51 |  | 8.68 | 8 | 0.68 |  | 5.45 | 0.82
Рихтовка межтрубных перегородок на вальцах (ОБЪЕМ УТОЧНИТЬ ПО ФАКТУ)
12 | ТЕРм38-01-006-07 Приказ Минстроя России от 12.11.14 №703/пр | Сборка с помощью лебедок ручных (с установкой и снятием их в процессе работы) или вручную (мелких деталей): листовые конструкции массой до 0,5 т (бачки, течки, воронки, желоба, лотки и пр.) прим. 2 690,25 = 14 473,68 - 66,3 x 38,78 - 1,8 x 1,96 - 1,1 x 7,74 - 0,0476 x 11 368,75 - 1,064 x 8 136,83 - 0,3 x 5,12 НР (713,86 руб.): 66% от ФОТ (1081,6 руб.) СП (432,64 руб.): 40% от ФОТ (1081,6 руб.) | 1 т конструкций | 0.4 | 2690.25 | 2306.66 | 337.46 | 44.66 | 1076.09 | 922.66 | 134.98 | 17.86 | 194 | 77.6 | 3.5 | 1.4
Уд | 1. 040300 | Автоматы сварочные с номинальным сварочным током 450-1250 А | маш.час | 66,3 26,52 | 38.78 |  | 38.78 |  | 1028.45 |  | 1028.45
Уд | 2. 040504 | Аппарат для газовой сварки и резки | маш.час | 1,8 0,72 | 1.96 |  | 1.96 |  | 1.41 |  | 1.41
Уд | 3. 101-0324 | Кислород технический: газообразный | м3 | 1,1 0,44 | 7.74 |  |  |  | 3.41
Уд | 4. 101-1521 | Электроды диаметром: 5 мм Э42 | т | 0,0476 0,019 | 11368.75 |  |  |  | 216.01
Уд | 5. 101-2215 | Сталь листовая горячекатаная марки Ст3 толщиной: 1 мм | т | 1,064 0,4256 | 8136.83 |  |  |  | 3463.03
Уд | 6. 101-2278 | Пропан-бутан, смесь техническая | кг | 0,3 0,12 | 5.12 |  |  |  | 0.61
Чистка поверхности межтрубных перегородок, трубных решеток (ОБЪЕМ УТОЧНИТЬ ПО ФАКТУ)
13 | ТЕР13-06-003-01 Приказ Минстроя России от 12.11.14 №703/пр | Очистка поверхности щетками НР (264,55 руб.): 90% от ФОТ (293,94 руб.) СП (176,36 руб.): 60%=70%*0.85 от ФОТ (293,94 руб.) | 1 м2 очищаемой поверхности | 26,35 14,8+11,55 | 9.7 | 9.7 |  |  | 255.6 | 255.6 |  |  | 0.9 | 23.72
Рассверливание отверстий ф=20,35мм в двух трубных решетках аппарата (ОБЪЕМ УТОЧНИТЬ ПО ФАКТУ)
14 | РМУ1-4-142 | Рассверливание отверстий (прим.) (В цены 2001г. ОЗП=16,92; ЭМ=21,28; ЗПМ=16,92; МАТ=19,35) НР (1045,97 руб.): 80% от ФОТ (1307,46 руб.) СП (784,48 руб.): 60% от ФОТ (1307,46 руб.) | 100 отверстий | 73,02 7302/100 | 82.33 | 15.57 |  |  | 6011.74 | 1136.92 |  |  | 2.71 | 197.88
Приварка межтрубных перегородок к корпусу аппарата (ОБЪЕМ УТОЧНИТЬ ПО ФАКТУ)
15 | СВ-1-3-1А | Односторонняя сварка тавровых и нахлестных соединений без скоса кромок, положение нижнее, катет шва 6мм (прим.) (В цены 2001г. ОЗП=16,92; ЭМ=21,28; ЗПМ=16,92; МАТ=19,35) НР (445,96 руб.): 80% от ФОТ (557,45 руб.) СП (334,47 руб.): 60% от ФОТ (557,45 руб.) | м | 12,62 (3,14*2,01*25%)*8 | 54.45 | 32.32 | 22.13 | 6.09 | 687.16 | 407.88 | 279.28 | 76.86 | 1.5 | 18.93
16 |  | Неучтенные материалы: 5% от ОЗП 407,88*0,05=20,39 руб | руб. | 1 | 20.39 |  |  |  | 20.39
Подъем труб на отм. 6,000м (ОБЪЕМ УТОЧНИТЬ ПО ФАКТУ)
17 | ТЕРм40-01-002-02 Приказ Минстроя России от 12.11.14 №703/пр | Вертикальное перемещение сверх предусмотренного в ТЕРм: 1 м, на высоту до 10 м (Кв=6/10=0,6 ПЗ=0,6 (ОЗП=0,6; ЭМ=0,6 к расх.; ЗПМ=0,6; МАТ=0,6 к расх.; ТЗ=0,6; ТЗМ=0,6)) НР (598,78 руб.): 80% от ФОТ (748,47 руб.) СП (449,08 руб.): 60% от ФОТ (748,47 руб.) | 10 т | 1,99 19,9 / 10 | 408.15 | 319.52 | 82.24 | 7.54 | 812.22 | 635.84 | 163.66 | 15 | 29.64 | 58.98 | 0.462 | 0.92
Огрунтовка вновь устанавливаемых деталей
18 | ТЕР13-03-002-02 Приказ Минстроя России от 12.11.14 №703/пр | Огрунтовка металлических поверхностей за один раз: грунтовкой ФЛ-03К (МДС35-IV п.4.7.При ремонте и реконструкции зданий и сооружений работы, аналогичные технологическим процессам в новом строительстве ОЗП=1,15; ЭМ=1,25 к расх.; ЗПМ=1,25; ТЗ=1,15; ТЗМ=1,25) НР (0,85 руб.): 90% от ФОТ (0,94 руб.) СП (0,56 руб.): 60%=70%*0.85 от ФОТ (0,94 руб.) | 100 м2 окрашиваемой поверхности | 0,01 1 / 100 | 402.05 | 82.19 | 10.96 | 0.15 | 4.02 | 0.82 | 0.11 |  | 6.1065 | 0.06 | 0.0125
19 | ТЕР13-03-004-06 Приказ Минстроя России от 12.11.14 №703/пр | Окраска металлических огрунтованных поверхностей: эмалью ХВ-124 (МДС35-IV п.4.7.При ремонте и реконструкции зданий и сооружений работы, аналогичные технологическим процессам в новом строительстве ОЗП=1,15; ЭМ=1,25 к расх.; ЗПМ=1,25; ТЗ=1,15; ТЗМ=1,25) НР (0,34 руб.): 90% от ФОТ (0,38 руб.) СП (0,23 руб.): 60%=70%*0.85 от ФОТ (0,38 руб.) | 100 м2 окрашиваемой поверхности | 0,01 1 / 100 | 619.73 | 32.58 | 8.43 | 0.15 | 6.2 | 0.33 | 0.08 |  | 2.8405 | 0.03 | 0.0125
Итого прямые затраты по разделу в базисных ценах | [8 empty] | 86939.63 | 60066.95 | 16972.83 | 3344.29 |  | 6797.75 |  | 2.32
Итого прямые затраты по разделу с учетом коэффициентов к итогам | [8 empty] | 98495.6 | 69076.99 | 19518.76 | 3845.93 |  | 7817.41 |  | 2.67
В том числе, справочно:
Условия производства работ ОЗП=15%; ЭМ=15%; ЗПМ=15%; ТЗ=15%; ТЗМ=15% (Поз. 11-13, 18-19, 3, 6-10, 14-17) | [8 empty] | 11555.97 | 9010.04 | 2545.92 | 501.64 |  | 1019.6625 |  | 0.348
Накладные расходы | [8 empty] | 58215.89
В том числе, справочно:
66% ФОТ (от 1081,6) (Поз. 12) | [8 empty] | 713.86
74% ФОТ (от 9,2) (Поз. 11) | [8 empty] | 6.81
80% ФОТ (от 71536,86) (Поз. 3, 6-10, 14-17) | [8 empty] | 57229.49
90% ФОТ (от 295,26) (Поз. 13, 18-19) | [8 empty] | 265.73
Сметная прибыль | [8 empty] | 43536.52
В том числе, справочно:
40% ФОТ (от 1081,6) (Поз. 12) | [8 empty] | 432.64
50% ФОТ (от 9,2) (Поз. 11) | [8 empty] | 4.6
60% ФОТ (от 71536,86) (Поз. 3, 6-10, 14-17) | [8 empty] | 42922.12
60% = 70%*0.85 ФОТ (от 295,26) (Поз. 13, 18-19) | [8 empty] | 177.16
Итого по разделу 1 Замена труб конденсатора поз. 12/1 | [8 empty] | 200248.01 |  |  |  |  | 7817.41 |  | 2.67
Материалы заказчика
Раздел 2. Укрепление отверстий конденсатора поз. 12/2
20 | РН11-2-5-9 | Срезка, изготовление и врезка штуцеров в аппараты из углеродистой стали, Ру=2,5 МПа (25 кгс/см2), при толщине стенки аппарата до 12 мм диаметр штуцера 250 мм (В цены 2001г. ОЗП=16,92; ЭМ=21,28; ЗПМ=16,92; МАТ=19,35) НР (277,86 руб.): 80% от ФОТ (347,32 руб.) СП (208,39 руб.): 60% от ФОТ (347,32 руб.) | штуцер | 1 | 677.7 | 257.35 | 288.77 | 44.67 | 677.7 | 257.35 | 288.77 | 44.67 | 23 | 23
21 * | материал Заказчика | Лист 14 Ст3сп5 ГОСТ 19903-2015 | тн. | 0,068929 0,56*0,56*2*7,85*14/1000
22 * | материал Заказчика | Фланец 250-2511-1-С-Ст-20-IV | шт. | 1
23 * | материал Заказчика | Фланец 250-25-11-1-D-Ст20-IV | шт. | 1
24 * | материал Заказчика | Прокладка В-250-25-ПМБ | шт. | 1
25 * | материал Заказчика | Болт М27х100.35 | шт. | 12
26 * | материал Заказчика | Гайка М27.25 | шт. | 12
27 * | материал Заказчика | Труба 273х12мм L=480мм | м.п. | 0.48
28 | ТЕР13-03-002-02 Приказ Минстроя России от 12.11.14 №703/пр | Огрунтовка металлических поверхностей за один раз: грунтовкой ФЛ-03К (МДС35-IV п.4.7.При ремонте и реконструкции зданий и сооружений работы, аналогичные технологическим процессам в новом строительстве ОЗП=1,15; ЭМ=1,25 к расх.; ЗПМ=1,25; ТЗ=1,15; ТЗМ=1,25) НР (0,94 руб.): 90% от ФОТ (1,04 руб.) СП (0,62 руб.): 60%=70%*0.85 от ФОТ (1,04 руб.) | 100 м2 окрашиваемой поверхности | 0,011 1,1 / 100 | 402.05 | 82.19 | 10.96 | 0.15 | 4.42 | 0.9 | 0.12 |  | 6.1065 | 0.07 | 0.0125
29 | ТЕР13-03-004-06 Приказ Минстроя России от 12.11.14 №703/пр | Окраска металлических огрунтованных поверхностей: эмалью ХВ-124 (МДС35-IV п.4.7.При ремонте и реконструкции зданий и сооружений работы, аналогичные технологическим процессам в новом строительстве ОЗП=1,15; ЭМ=1,25 к расх.; ЗПМ=1,25; ТЗ=1,15; ТЗМ=1,25) НР (0,37 руб.): 90% от ФОТ (0,41 руб.) СП (0,25 руб.): 60%=70%*0.85 от ФОТ (0,41 руб.) | 100 м2 окрашиваемой поверхности | 0,011 1,1 / 100 | 619.73 | 32.58 | 8.43 | 0.15 | 6.82 | 0.36 | 0.09 |  | 2.8405 | 0.03 | 0.0125
30 | ТЕРм39-02-014-02 Приказ Минстроя России от 12.11.14 №703/пр | Рентгенографический контроль оборудования и конструкций, толщина металла: до 10 мм /УТОЧНИТЬ ПО ФАКТУ/ (ОП п.1.39.2, Прил.39.1 п.23 При радиационных методах контроля: при получении с одной экспозиции двух снимков ОЗП=0,85; ЭМ=0,85 к расх.; ЗПМ=0,85; ТЗ=0,85; ТЗМ=0,85; ОП п.1.39.2, Прил.39.1 п.29 При радиационных методах контроля: при просвечивании импульсными переносными аппаратами типа «Мира-2» ОЗП=1,3; ЭМ=1,3 к расх.; ЗПМ=1,3; ТЗ=1,3; ТЗМ=1,3; ОП п.1.39.2, Прил.39.1 п.30 При радиационных методах контроля: при просвечивании через две стенки стыков трубопроводов на эллипс ОЗП=1,2; ЭМ=1,2 к расх.; ЗПМ=1,2; ТЗ=1,2; ТЗМ=1,2) НР (394,46 руб.): 80% от ФОТ (493,07 руб.) СП (295,84 руб.): 60% от ФОТ (493,07 руб.) | 1 снимок | 18 9*2 | 73.34 | 23.82 | 2.67 |  | 1320.12 | 428.76 | 48.06 |  | 1.4586 | 26.25
Итого прямые затраты по разделу в базисных ценах | [8 empty] | 2009.06 | 687.37 | 337.04 | 44.67 |  | 49.35
Итого прямые затраты по разделу с учетом коэффициентов к итогам (Условия производства работ ОЗП=15%; ЭМ=15%; ЗПМ=15%; ТЗ=15%; ТЗМ=15% (Поз. 28-29, 20, 30)) | [8 empty] | 2162.72 | 790.48 | 387.59 | 51.37 |  | 56.76
Накладные расходы | [8 empty] | 673.63
В том числе, справочно:
80% ФОТ (от 840,4) (Поз. 20, 30) | [8 empty] | 672.32
90% ФОТ (от 1,45) (Поз. 28-29) | [8 empty] | 1.31
Сметная прибыль | [8 empty] | 505.11
В том числе, справочно:
60% ФОТ (от 840,4) (Поз. 20, 30) | [8 empty] | 504.24
60% = 70%*0.85 ФОТ (от 1,45) (Поз. 28-29) | [8 empty] | 0.87
Итого по разделу 2 Укрепление отверстий конденсатора поз. 12/2 | [8 empty] | 3341.46 |  |  |  |  | 56.76
Материалы заказчика
ИТОГИ ПО СМЕТЕ:
Итого прямые затраты по смете в базисных ценах | [8 empty] | 88948.69 | 60754.32 | 17309.87 | 3388.96 |  | 6847.1 |  | 2.32
Итого прямые затраты по смете с учетом коэффициентов к итогам | [8 empty] | 100658.32 | 69867.47 | 19906.35 | 3897.31 |  | 7874.17 |  | 2.67
В том числе, справочно:
Условия производства работ ОЗП=15%; ЭМ=15%; ЗПМ=15%; ТЗ=15%; ТЗМ=15% (Поз. 11-13, 18-19, 28-29, 3, 6-10, 14-17, 20, 30) | [8 empty] | 11709.63 | 9113.15 | 2596.48 | 508.34 |  | 1027.065 |  | 0.348
Накладные расходы | [8 empty] | 58889.53
В том числе, справочно:
66% ФОТ (от 1081,6) (Поз. 12) | [8 empty] | 713.86
74% ФОТ (от 9,2) (Поз. 11) | [8 empty] | 6.81
80% ФОТ (от 72377,27) (Поз. 3, 6-10, 14-17, 20, 30) | [8 empty] | 57901.82
90% ФОТ (от 296,71) (Поз. 13, 18-19, 28-29) | [8 empty] | 267.04
Сметная прибыль | [8 empty] | 44041.63
В том числе, справочно:
40% ФОТ (от 1081,6) (Поз. 12) | [8 empty] | 432.64
50% ФОТ (от 9,2) (Поз. 11) | [8 empty] | 4.6
60% ФОТ (от 72377,27) (Поз. 3, 6-10, 14-17, 20, 30) | [8 empty] | 43426.36
60% = 70%*0.85 ФОТ (от 296,71) (Поз. 13, 18-19, 28-29) | [8 empty] | 178.03
Итоги по смете:
Итого Строительные работы | [8 empty] | 3163.52 |  |  |  |  | 117.68 |  | 1.61
Итого Монтажные работы | [8 empty] | 200425.96 |  |  |  |  | 7756.49 |  | 1.06
Итого | [8 empty] | 203589.48 |  |  |  |  | 7874.17 |  | 2.67
В том числе:
Материалы | [8 empty] | 10884.5
Машины и механизмы | [8 empty] | 19906.35
ФОТ | [8 empty] | 73764.78
Накладные расходы | [8 empty] | 58889.53
Сметная прибыль | [8 empty] | 44041.63
ВСЕГО по смете | [8 empty] | 203589.48 |  |  |  |  | 7874.17 |  | 2.67
Материалы заказчика
ПОТРЕБНОЕ КОЛИЧЕСТВО РЕСУРСОВ:
№ п.п | Код ресурса | Наименование | Ед. изм. | Кол-во
Ресурсы подрядчика
Трудозатраты
1 | 1 | Затраты труда рабочих | чел.час | 6659.54
2 | 1-1-9 | Затраты труда рабочих (ср 1,9) | чел.-ч | 0.82
3 | 1-3-0 | Затраты труда рабочих (ср 3) | чел.-ч | 82.7
4 | 1-3-5 | Затраты труда рабочих (ср 3,5) | чел.-ч | 0.06
5 | 1-3-8 | Затраты труда рабочих (ср 3,8) | чел.-ч | 77.6
6 | 1-4-7 | Затраты труда рабочих (ср 4,7) | чел.-ч | 0.13
7 | 1-6-0 | Затраты труда рабочих (ср 6) | чел.-ч | 26.25
8 | 2 | Затраты труда машинистов | чел.-ч | 2.32
Машины и механизмы
9 | 021102 | Краны на автомобильном ходу при работе на монтаже технологического оборудования 10 т | маш.час | 0.2
10 | 021104 | Краны на автомобильном ходу при работе на монтаже технологического оборудования 16 т | маш.час | 0.92
11 | 030101 | Автопогрузчики 5 т | маш.час
12 | 030304 | Лебедки ручные и рычажные тяговым усилием 29,43 кН (3 т) | маш.час | 0.37
13 | 030401 | Лебедки электрические тяговым усилием до 5,79 кН (0,59 т) | маш.час
14 | 030404 | Лебедки электрические тяговым усилием до 31,39 кН (3,2 т) | маш.час | 0.55
15 | 041601 | Аппараты рентгеновские для просвечивания металла толщиной до 30 мм | маш.час | 8.35
16 | 330206 | Дрели электрические | маш.час | 0.08
17 | 330301 | Машины шлифовальные электрические | маш.час | 0.12
18 | 330500 | Машины листогибочные специальные (вальцы) | маш.час | 0.56
19 | 330900 | Ножницы листовые кривошипные гильотинные | маш.час | 0.84
20 | 340101 | Агрегаты окрасочные высокого давления для окраски поверхностей конструкций мощностью: 1 кВт | маш.час | 0.05
21 | 350471 | Пресс листогибочный кривошипный 1000 кН (100 тс) | маш.час | 1.2
22 | 400001 | Автомобили бортовые, грузоподъемность до 5 т | маш.час
23 | 400002 | Автомобили бортовые, грузоподъемность до 8 т | маш.час | 0.2
Материалы
24 |  | ...
25 |  | - ДИАМЕТР АППАРАТА до 2000 мм
26 |  | - ДИАМЕТР ТРУБ 25мм
27 |  | - Замена теплообменных труб при капитальном ремонте кожухотрубных тепллобменных аппаратов: выбивка труб из аппаратов, установка новых труб, обварка концов труб
28 |  | - Капитальный ремонт кожухотрубных теплообменных аппаратов с жестким закреплением трубных решеток: снятие и установка крышек; вырезка и врезка латки с ее изготвлением; стоимость латки, подкладного листа и шпилек; гидравлическое и пневматическое испытания; контроль сварных швов
29 |  | Неучтенные материалы: 5% от ОЗП ... | руб. | 2
30 |  | - Неучтенные материалы: 5% от ОЗП 130,68*0,05= 6,53 руб | руб. | 1
31 |  | - Неучтенные материалы: 5% от ОЗП 407,88*0,05=20,39 руб | руб. | 1
32 | 101-1994 | Краски маркировочные МКЭ-4 | кг | 0.108
33 | 101-2211 | Пленка радиографическая: РТ-5 | м2 | 0.576
34 | 101-2467 | Растворитель марки: Р-4 | т | 0.0002
35 | 101-3271 | Фотопроявитель | л | 0.576
36 | 101-3272 | Фотофиксаж | л | 0.576
37 | 101-8001 | Кислота уксусная | кг | 0.018
38 | 113-0026 | Грунтовка: ФЛ-03К коричневая | т | 0.0002
39 | 113-0077 | Ксилол нефтяной марки А | т
40 | 113-0226 | Эмаль ХВ-124 голубая | т | 0.0004
41 | 411-0002 | Вода водопроводная | м3 | 0.0054
42 | 999-9950 | Вспомогательные ненормируемые материальные ресурсы (2% от оплаты труда рабочих) | руб. | 37.636
Материалы
44 | материал Заказчика | - Болт М27х100.35 | шт. | 12
45 | материал Заказчика | - Гайка М27.25 | шт. | 12
46 | материал Заказчика | - Прокладка В-250-25-ПМБ | шт. | 1
47 | материал Заказчика | - Фланец 250-25-11-1-D-Ст20-IV | шт. | 1
48 | материал Заказчика | - Фланец 250-2511-1-С-Ст-20-IV | шт. | 1
49 | материал Заказчика | Лист 14 Ст3сп5 ГОСТ 19903-2015 | тн. | 0.068929
50 | материал Заказчика | Труба 273х12мм L=480мм | м.п. | 0.48
51 | материал Заказчика | Трубки 20х2,5 мм. ГОСТ 8734-75 мат. Ст.20 | м | 17707.35