## 47-17-24 Подготовка к зиме 2024
АО СНХЗ | [13 empty] | АО СНХЗ
(наименование стройки)
ЛОКАЛЬНАЯ СМЕТА № 47-17-24
(локальная смета)
Подготовка к зиме 2024-2025гг. Изоляция трубопроводов цеха, | [14 empty] | на 47-17-24 Подготовка к зиме 2024-2025гг. Изоляция трубопроводов цеха,
И-5П
| Основание: | Дефектная ведомость №217 | [13 empty] | Дефектная ведомость №217
| Сметная стоимость |  | 29703.62 | руб.
| строительных работ |  | 29703.62 | руб.
| Средства на оплату труда |  | 3508.75 | руб.
| Сметная трудоемкость |  | 365.44 | чел.час
| Трудозатраты механизаторов |  | 11 | чел.час
| Составлен(а) в текущих (прогнозных) ценах по состоянию на |  |  | 2001г.
№ п/п | Обоснование | Наименование работ и затрат |  | Единица измерения | Кол-во | Стоимость единицы, руб. |  |  |  | Общая стоимость, руб.
[6 empty] | Всего | В том числе |  |  | Всего | В том числе
[7 empty] | Осн.З/п | Эк.Маш | З/пМех |  | Осн.З/п | Эк.Маш | З/пМех
1 | 2 | 3 |  | 4 | 5 | 6 | 7 | 8 | 9 | 10 | 11 | 12 | 13
Раздел 1. Подготовка к зиме 2024-2025гг. Изоляция трубопроводов цеха | [16 empty] | Раздел 1. Подготовка к зиме 2024-2025гг. Изоляция трубопроводов цеха
12.Теплоспутник обогрева помещения пенотушения корпус №2 | [17 empty] | 12.Теплоспутник обогрева помещения пенотушения корпус №2
1 | ФЕР26-01-009-01 Приказ Минстроя России от 26.12.2019 №876/пр | Изоляция трубопроводов: матами минераловатными, плитами минераловатными на синтетическом связующем |  | м3 | 0.90263 | 555.28 | 198.78 | 57.69 | 9.83 | 501.21 | 179.42 | 52.07 | 8.87 | [5 empty] | Изоляция трубопроводов: матами минераловатными, плитами минераловатными на синтетическом связующем
|  | Объем=3,14*(0,025+0,06)*0,06*(56+0,0456*8) | [17 empty] | Объем=3,14*(0,025+0,06)*0,06*(56+0,0456*8)
| Прил.26.2 | При изоляции трубопроводов с наличием одного и более изгибов или отводов на каждые 7 м прямых участков ОЗП=1,1; ТЗ=1,1 | [18 empty] | При изоляции трубопроводов с наличием одного и более изгибов или отводов на каждые 7 м прямых участков ОЗП=1,1; ТЗ=1,1
| Приказ от 07.07.2022 № 557/пр прил.8 табл.3 п.3 | Производство ремонтно-строительных работ осуществляется на территории действующего предприятия с наличием в зоне производства работ одного или нескольких из перечисленных ниже факторов: - разветвленной сети транспортных и инженерных коммуникаций; - стесненных условий для складирования материалов; - действующего технологического оборудования ОЗП=1,15; ЭМ=1,15 к расх.; ЗПМ=1,15; ТЗ=1,15; ТЗМ=1,15 | [18 empty] | Производство ремонтно-строительных работ осуществляется на территории действующего предприятия с наличием в зоне производства работ одного или нескольких из перечисленных ниже факторов: - разветвленной сети транспортных и инженерных коммуникаций; - стесненных условий для складирования материалов; - действующего технологического оборудования ОЗП=1,15; ЭМ=1,15 к расх.; ЗПМ=1,15; ТЗ=1,15; ТЗМ=1,15
| Приказ от 08.08.2022 № 648/пр п.124 | Для определения затрат на работы по капитальному ремонту и реконструкции объектов капитального строительства по единичным расценкам, включенным в сборники ФЕР, аналогичным технологическим процессам в новом строительстве, в том числе по возведению новых конструктивных элементов ОЗП=1,15; ЭМ=1,25 к расх.; ЗПМ=1,25; ТЗ=1,15; ТЗМ=1,25 | [18 empty] | Для определения затрат на работы по капитальному ремонту и реконструкции объектов капитального строительства по единичным расценкам, включенным в сборники ФЕР, аналогичным технологическим процессам в новом строительстве, в том числе по возведению новых конструктивных элементов ОЗП=1,15; ЭМ=1,25 к расх.; ЗПМ=1,25; ТЗ=1,15; ТЗМ=1,25
|  |  | Накладные расходы 97% ФОТ (от 188,29) | 10: 182.64
|  |  | Сметная прибыль 55%*0.85 ФОТ (от 188,29) | 10: 88.03
2 | ФССЦ-12.2.04.04-0002 Приказ Минстроя России от 26.12.2019 №876/пр | Маты прошивные из минеральной ваты: без обкладок М1-100 (ГОСТ 21880-94), негорючие, толщина 60 мм |  | 4: м3; 5: 1.1193; 6: 722.29; 10: 808.43 | [5 empty] | Маты прошивные из минеральной ваты: без обкладок М1-100 (ГОСТ 21880-94), негорючие, толщина 60 мм
|  | Объем=1,24*0,902626 | [17 empty] | Объем=1,24*0,902626
3 | ФЕР26-01-054-01 Приказ Минстроя России от 26.12.2019 №876/пр | Обертывание поверхности изоляции рулонными материалами насухо с проклейкой швов |  | 100 м2 | 0.25663 | 936.88 | 377.07 | 54.45 | 7.17 | 240.43 | 96.77 | 13.97 | 1.84 | [5 empty] | Обертывание поверхности изоляции рулонными материалами насухо с проклейкой швов
|  | Объем=(3,14*(0,025+2*0,06)*(56+0,0456*8)) / 100 | [17 empty] | Объем=(3,14*(0,025+2*0,06)*(56+0,0456*8)) / 100
| Прил.26.2 | При изоляции трубопроводов с наличием одного и более изгибов или отводов на каждые 7 м прямых участков ОЗП=1,1; ТЗ=1,1 | [18 empty] | При изоляции трубопроводов с наличием одного и более изгибов или отводов на каждые 7 м прямых участков ОЗП=1,1; ТЗ=1,1
| Приказ от 07.07.2022 № 557/пр прил.8 табл.3 п.3 | Производство ремонтно-строительных работ осуществляется на территории действующего предприятия с наличием в зоне производства работ одного или нескольких из перечисленных ниже факторов: - разветвленной сети транспортных и инженерных коммуникаций; - стесненных условий для складирования материалов; - действующего технологического оборудования ОЗП=1,15; ЭМ=1,15 к расх.; ЗПМ=1,15; ТЗ=1,15; ТЗМ=1,15 | [18 empty] | Производство ремонтно-строительных работ осуществляется на территории действующего предприятия с наличием в зоне производства работ одного или нескольких из перечисленных ниже факторов: - разветвленной сети транспортных и инженерных коммуникаций; - стесненных условий для складирования материалов; - действующего технологического оборудования ОЗП=1,15; ЭМ=1,15 к расх.; ЗПМ=1,15; ТЗ=1,15; ТЗМ=1,15
| Приказ от 08.08.2022 № 648/пр п.124 | Для определения затрат на работы по капитальному ремонту и реконструкции объектов капитального строительства по единичным расценкам, включенным в сборники ФЕР, аналогичным технологическим процессам в новом строительстве, в том числе по возведению новых конструктивных элементов ОЗП=1,15; ЭМ=1,25 к расх.; ЗПМ=1,25; ТЗ=1,15; ТЗМ=1,25 | [18 empty] | Для определения затрат на работы по капитальному ремонту и реконструкции объектов капитального строительства по единичным расценкам, включенным в сборники ФЕР, аналогичным технологическим процессам в новом строительстве, в том числе по возведению новых конструктивных элементов ОЗП=1,15; ЭМ=1,25 к расх.; ЗПМ=1,25; ТЗ=1,15; ТЗМ=1,25
|  |  | Накладные расходы 97% ФОТ (от 98,61) | 10: 95.65
|  |  | Сметная прибыль 55%*0.85 ФОТ (от 98,61) | 10: 46.1
4 | ФССЦ-12.2.03.10-0007 Приказ Минстроя России от 26.12.2019 №876/пр | Стеклопластик рулонный РСТ-Х-Л-В /марку и стоимость уточнить по факту/ |  | 4: м2; 5: 29.5123; 6: 21.61; 10: 637.76 | [5 empty] | Стеклопластик рулонный РСТ-Х-Л-В /марку и стоимость уточнить по факту/
13. Трубопровод:TICI, подпитки изопентана, отдувок углеводородов в И-3 НУ №2 | [17 empty] | 13. Трубопровод:TICI, подпитки изопентана, отдувок углеводородов в И-3 НУ №2
Д=57+25=82мм. | [17 empty] | Д=57+25=82мм.
5 | ФЕР26-01-009-01 Приказ Минстроя России от 26.12.2019 №876/пр | Изоляция трубопроводов: матами минераловатными, плитами минераловатными на синтетическом связующем |  | м3 | 3.2103 | 555.28 | 198.78 | 57.69 | 9.83 | 1782.64 | 638.15 | 185.2 | 31.56 | [5 empty] | Изоляция трубопроводов: матами минераловатными, плитами минераловатными на синтетическом связующем
|  | Объем=3,14*(0,082+0,06)*0,06*120 | [17 empty] | Объем=3,14*(0,082+0,06)*0,06*120
| Прил.26.2 | При изоляции трубопроводов со спутниками ОЗП=1,1; ТЗ=1,1 | [18 empty] | При изоляции трубопроводов со спутниками ОЗП=1,1; ТЗ=1,1
| Приказ от 07.07.2022 № 557/пр прил.8 табл.3 п.3 | Производство ремонтно-строительных работ осуществляется на территории действующего предприятия с наличием в зоне производства работ одного или нескольких из перечисленных ниже факторов: - разветвленной сети транспортных и инженерных коммуникаций; - стесненных условий для складирования материалов; - действующего технологического оборудования ОЗП=1,15; ЭМ=1,15 к расх.; ЗПМ=1,15; ТЗ=1,15; ТЗМ=1,15 | [18 empty] | Производство ремонтно-строительных работ осуществляется на территории действующего предприятия с наличием в зоне производства работ одного или нескольких из перечисленных ниже факторов: - разветвленной сети транспортных и инженерных коммуникаций; - стесненных условий для складирования материалов; - действующего технологического оборудования ОЗП=1,15; ЭМ=1,15 к расх.; ЗПМ=1,15; ТЗ=1,15; ТЗМ=1,15
| Приказ от 08.08.2022 № 648/пр п.124 | Для определения затрат на работы по капитальному ремонту и реконструкции объектов капитального строительства по единичным расценкам, включенным в сборники ФЕР, аналогичным технологическим процессам в новом строительстве, в том числе по возведению новых конструктивных элементов ОЗП=1,15; ЭМ=1,25 к расх.; ЗПМ=1,25; ТЗ=1,15; ТЗМ=1,25 | [18 empty] | Для определения затрат на работы по капитальному ремонту и реконструкции объектов капитального строительства по единичным расценкам, включенным в сборники ФЕР, аналогичным технологическим процессам в новом строительстве, в том числе по возведению новых конструктивных элементов ОЗП=1,15; ЭМ=1,25 к расх.; ЗПМ=1,25; ТЗ=1,15; ТЗМ=1,25
|  |  | Накладные расходы 97% ФОТ (от 669,71) | 10: 649.62
|  |  | Сметная прибыль 55%*0.85 ФОТ (от 669,71) | 10: 313.09
6 | ФССЦ-12.2.04.04-0002 Приказ Минстроя России от 26.12.2019 №876/пр | Маты прошивные из минеральной ваты: без обкладок М1-100 (ГОСТ 21880-94), негорючие, толщина 60 мм |  | 4: м3; 5: 3.9808; 6: 722.29; 10: 2875.3 | [5 empty] | Маты прошивные из минеральной ваты: без обкладок М1-100 (ГОСТ 21880-94), негорючие, толщина 60 мм
|  | Объем=1,24*3,210336 | [17 empty] | Объем=1,24*3,210336
7 | ФЕР26-01-054-01 Приказ Минстроя России от 26.12.2019 №876/пр | Обертывание поверхности изоляции рулонными материалами насухо с проклейкой швов |  | 100 м2 | 0.76114 | 936.88 | 377.07 | 54.45 | 7.17 | 713.09 | 287 | 41.44 | 5.46 | [5 empty] | Обертывание поверхности изоляции рулонными материалами насухо с проклейкой швов
|  | Объем=(3,14*(0,082+2*0,06)*120) / 100 | [17 empty] | Объем=(3,14*(0,082+2*0,06)*120) / 100
| Прил.26.2 | При изоляции трубопроводов со спутниками ОЗП=1,1; ТЗ=1,1 | [18 empty] | При изоляции трубопроводов со спутниками ОЗП=1,1; ТЗ=1,1
| Приказ от 07.07.2022 № 557/пр прил.8 табл.3 п.3 | Производство ремонтно-строительных работ осуществляется на территории действующего предприятия с наличием в зоне производства работ одного или нескольких из перечисленных ниже факторов: - разветвленной сети транспортных и инженерных коммуникаций; - стесненных условий для складирования материалов; - действующего технологического оборудования ОЗП=1,15; ЭМ=1,15 к расх.; ЗПМ=1,15; ТЗ=1,15; ТЗМ=1,15 | [18 empty] | Производство ремонтно-строительных работ осуществляется на территории действующего предприятия с наличием в зоне производства работ одного или нескольких из перечисленных ниже факторов: - разветвленной сети транспортных и инженерных коммуникаций; - стесненных условий для складирования материалов; - действующего технологического оборудования ОЗП=1,15; ЭМ=1,15 к расх.; ЗПМ=1,15; ТЗ=1,15; ТЗМ=1,15
| Приказ от 08.08.2022 № 648/пр п.124 | Для определения затрат на работы по капитальному ремонту и реконструкции объектов капитального строительства по единичным расценкам, включенным в сборники ФЕР, аналогичным технологическим процессам в новом строительстве, в том числе по возведению новых конструктивных элементов ОЗП=1,15; ЭМ=1,25 к расх.; ЗПМ=1,25; ТЗ=1,15; ТЗМ=1,25 | [18 empty] | Для определения затрат на работы по капитальному ремонту и реконструкции объектов капитального строительства по единичным расценкам, включенным в сборники ФЕР, аналогичным технологическим процессам в новом строительстве, в том числе по возведению новых конструктивных элементов ОЗП=1,15; ЭМ=1,25 к расх.; ЗПМ=1,25; ТЗ=1,15; ТЗМ=1,25
|  |  | Накладные расходы 97% ФОТ (от 292,46) | 10: 283.69
|  |  | Сметная прибыль 55%*0.85 ФОТ (от 292,46) | 10: 136.73
8 | ФССЦ-12.2.03.10-0007 Приказ Минстроя России от 26.12.2019 №876/пр | Стеклопластик рулонный РСТ-Х-Л-В /марку и стоимость уточнить по факту/ |  | 4: м2; 5: 87.5306; 6: 21.61; 10: 1891.54 | [5 empty] | Стеклопластик рулонный РСТ-Х-Л-В /марку и стоимость уточнить по факту/
15. Трубопровод шихты | [17 empty] | 15. Трубопровод шихты
9 | ФЕРр66-24-1 Приказ Минстроя России от 26.12.2019 №876/пр | Разборка тепловой изоляции: из плит, сегментов и скорлуп |  | 100 м2 | 0.3085 | 127.1 | 127.1 |  |  | 39.21 | 39.21 | [7 empty] | Разборка тепловой изоляции: из плит, сегментов и скорлуп
|  | Объем=(3,14*(0,273+2*0,06)*25) / 100 | [17 empty] | Объем=(3,14*(0,273+2*0,06)*25) / 100
| Приказ от 07.07.2022 № 557/пр прил.8 табл.3 п.3 | Производство ремонтно-строительных работ осуществляется на территории действующего предприятия с наличием в зоне производства работ одного или нескольких из перечисленных ниже факторов: - разветвленной сети транспортных и инженерных коммуникаций; - стесненных условий для складирования материалов; - действующего технологического оборудования ОЗП=1,15; ЭМ=1,15 к расх.; ЗПМ=1,15; ТЗ=1,15; ТЗМ=1,15 | [18 empty] | Производство ремонтно-строительных работ осуществляется на территории действующего предприятия с наличием в зоне производства работ одного или нескольких из перечисленных ниже факторов: - разветвленной сети транспортных и инженерных коммуникаций; - стесненных условий для складирования материалов; - действующего технологического оборудования ОЗП=1,15; ЭМ=1,15 к расх.; ЗПМ=1,15; ТЗ=1,15; ТЗМ=1,15
|  |  | Накладные расходы 89% ФОТ (от 39,21) | 10: 34.9
|  |  | Сметная прибыль 44% ФОТ (от 39,21) | 10: 17.25
10 | ФЕРр66-24-2 Приказ Минстроя России от 26.12.2019 №876/пр | Разборка тепловой изоляции: из ваты минеральной |  | 100 м2 | 0.3085 | 182.53 | 182.53 |  |  | 56.31 | 56.31 | [7 empty] | Разборка тепловой изоляции: из ваты минеральной
|  | Объем=(3,14*(0,273+2*0,06)*25) / 100 | [17 empty] | Объем=(3,14*(0,273+2*0,06)*25) / 100
| Приказ от 07.07.2022 № 557/пр прил.8 табл.3 п.3 | Производство ремонтно-строительных работ осуществляется на территории действующего предприятия с наличием в зоне производства работ одного или нескольких из перечисленных ниже факторов: - разветвленной сети транспортных и инженерных коммуникаций; - стесненных условий для складирования материалов; - действующего технологического оборудования ОЗП=1,15; ЭМ=1,15 к расх.; ЗПМ=1,15; ТЗ=1,15; ТЗМ=1,15 | [18 empty] | Производство ремонтно-строительных работ осуществляется на территории действующего предприятия с наличием в зоне производства работ одного или нескольких из перечисленных ниже факторов: - разветвленной сети транспортных и инженерных коммуникаций; - стесненных условий для складирования материалов; - действующего технологического оборудования ОЗП=1,15; ЭМ=1,15 к расх.; ЗПМ=1,15; ТЗ=1,15; ТЗМ=1,15
|  |  | Накладные расходы 89% ФОТ (от 56,31) | 10: 50.12
|  |  | Сметная прибыль 44% ФОТ (от 56,31) | 10: 24.78
11 | ФЕР26-01-009-01 Приказ Минстроя России от 26.12.2019 №876/пр | Изоляция трубопроводов: матами минераловатными, плитами минераловатными на синтетическом связующем |  | м3 | 1.5684 | 537.21 | 180.71 | 57.69 | 9.83 | 842.58 | 283.43 | 90.48 | 15.42 | [5 empty] | Изоляция трубопроводов: матами минераловатными, плитами минераловатными на синтетическом связующем
|  | Объем=3,14*(0,273+0,06)*0,06*25 | [17 empty] | Объем=3,14*(0,273+0,06)*0,06*25
| Приказ от 07.07.2022 № 557/пр прил.8 табл.3 п.3 | Производство ремонтно-строительных работ осуществляется на территории действующего предприятия с наличием в зоне производства работ одного или нескольких из перечисленных ниже факторов: - разветвленной сети транспортных и инженерных коммуникаций; - стесненных условий для складирования материалов; - действующего технологического оборудования ОЗП=1,15; ЭМ=1,15 к расх.; ЗПМ=1,15; ТЗ=1,15; ТЗМ=1,15 | [18 empty] | Производство ремонтно-строительных работ осуществляется на территории действующего предприятия с наличием в зоне производства работ одного или нескольких из перечисленных ниже факторов: - разветвленной сети транспортных и инженерных коммуникаций; - стесненных условий для складирования материалов; - действующего технологического оборудования ОЗП=1,15; ЭМ=1,15 к расх.; ЗПМ=1,15; ТЗ=1,15; ТЗМ=1,15
| Приказ от 08.08.2022 № 648/пр п.124 | Для определения затрат на работы по капитальному ремонту и реконструкции объектов капитального строительства по единичным расценкам, включенным в сборники ФЕР, аналогичным технологическим процессам в новом строительстве, в том числе по возведению новых конструктивных элементов ОЗП=1,15; ЭМ=1,25 к расх.; ЗПМ=1,25; ТЗ=1,15; ТЗМ=1,25 | [18 empty] | Для определения затрат на работы по капитальному ремонту и реконструкции объектов капитального строительства по единичным расценкам, включенным в сборники ФЕР, аналогичным технологическим процессам в новом строительстве, в том числе по возведению новых конструктивных элементов ОЗП=1,15; ЭМ=1,25 к расх.; ЗПМ=1,25; ТЗ=1,15; ТЗМ=1,25
|  |  | Накладные расходы 97% ФОТ (от 298,85) | 10: 289.88
|  |  | Сметная прибыль 55%*0.85 ФОТ (от 298,85) | 10: 139.71
12 | ФССЦ-12.2.04.04-0002 Приказ Минстроя России от 26.12.2019 №876/пр | Маты прошивные из минеральной ваты: без обкладок М1-100 (ГОСТ 21880-94), негорючие, толщина 60 мм |  | 4: м3; 5: 1.9449; 6: 722.29; 10: 1404.75 | [5 empty] | Маты прошивные из минеральной ваты: без обкладок М1-100 (ГОСТ 21880-94), негорючие, толщина 60 мм
|  | Объем=1,24*1,56843 | [17 empty] | Объем=1,24*1,56843
13 | ФЕР26-01-054-01 Приказ Минстроя России от 26.12.2019 №876/пр | Обертывание поверхности изоляции рулонными материалами насухо с проклейкой швов |  | 100 м2 | 0.3085 | 902.6 | 342.79 | 54.45 | 7.17 | 278.46 | 105.75 | 16.8 | 2.21 | [5 empty] | Обертывание поверхности изоляции рулонными материалами насухо с проклейкой швов
|  | Объем=(3,14*(0,273+2*0,06)*25) / 100 | [17 empty] | Объем=(3,14*(0,273+2*0,06)*25) / 100
| Приказ от 07.07.2022 № 557/пр прил.8 табл.3 п.3 | Производство ремонтно-строительных работ осуществляется на территории действующего предприятия с наличием в зоне производства работ одного или нескольких из перечисленных ниже факторов: - разветвленной сети транспортных и инженерных коммуникаций; - стесненных условий для складирования материалов; - действующего технологического оборудования ОЗП=1,15; ЭМ=1,15 к расх.; ЗПМ=1,15; ТЗ=1,15; ТЗМ=1,15 | [18 empty] | Производство ремонтно-строительных работ осуществляется на территории действующего предприятия с наличием в зоне производства работ одного или нескольких из перечисленных ниже факторов: - разветвленной сети транспортных и инженерных коммуникаций; - стесненных условий для складирования материалов; - действующего технологического оборудования ОЗП=1,15; ЭМ=1,15 к расх.; ЗПМ=1,15; ТЗ=1,15; ТЗМ=1,15
| Приказ от 08.08.2022 № 648/пр п.124 | Для определения затрат на работы по капитальному ремонту и реконструкции объектов капитального строительства по единичным расценкам, включенным в сборники ФЕР, аналогичным технологическим процессам в новом строительстве, в том числе по возведению новых конструктивных элементов ОЗП=1,15; ЭМ=1,25 к расх.; ЗПМ=1,25; ТЗ=1,15; ТЗМ=1,25 | [18 empty] | Для определения затрат на работы по капитальному ремонту и реконструкции объектов капитального строительства по единичным расценкам, включенным в сборники ФЕР, аналогичным технологическим процессам в новом строительстве, в том числе по возведению новых конструктивных элементов ОЗП=1,15; ЭМ=1,25 к расх.; ЗПМ=1,25; ТЗ=1,15; ТЗМ=1,25
|  |  | Накладные расходы 97% ФОТ (от 107,96) | 10: 104.72
|  |  | Сметная прибыль 55%*0.85 ФОТ (от 107,96) | 10: 50.47
14 | ФССЦ-12.2.03.10-0007 Приказ Минстроя России от 26.12.2019 №876/пр | Стеклопластик рулонный РСТ-Х-Л-В /марку и стоимость уточнить по факту/ |  | 4: м2; 5: 35.4781; 6: 21.61; 10: 766.68 | [5 empty] | Стеклопластик рулонный РСТ-Х-Л-В /марку и стоимость уточнить по факту/
16. Трубопровод продукта ВС-12 | [17 empty] | 16. Трубопровод продукта ВС-12
15 | ФЕРр66-24-1 Приказ Минстроя России от 26.12.2019 №876/пр | Разборка тепловой изоляции: из плит, сегментов и скорлуп |  | 100 м2 | 0.47728 | 127.1 | 127.1 |  |  | 60.66 | 60.66 | [7 empty] | Разборка тепловой изоляции: из плит, сегментов и скорлуп
|  | Объем=(3,14*(0,032+2*0,06)*100) / 100 | [17 empty] | Объем=(3,14*(0,032+2*0,06)*100) / 100
| Приказ от 07.07.2022 № 557/пр прил.8 табл.3 п.3 | Производство ремонтно-строительных работ осуществляется на территории действующего предприятия с наличием в зоне производства работ одного или нескольких из перечисленных ниже факторов: - разветвленной сети транспортных и инженерных коммуникаций; - стесненных условий для складирования материалов; - действующего технологического оборудования ОЗП=1,15; ЭМ=1,15 к расх.; ЗПМ=1,15; ТЗ=1,15; ТЗМ=1,15 | [18 empty] | Производство ремонтно-строительных работ осуществляется на территории действующего предприятия с наличием в зоне производства работ одного или нескольких из перечисленных ниже факторов: - разветвленной сети транспортных и инженерных коммуникаций; - стесненных условий для складирования материалов; - действующего технологического оборудования ОЗП=1,15; ЭМ=1,15 к расх.; ЗПМ=1,15; ТЗ=1,15; ТЗМ=1,15
|  |  | Накладные расходы 89% ФОТ (от 60,66) | 10: 53.99
|  |  | Сметная прибыль 44% ФОТ (от 60,66) | 10: 26.69
16 | ФЕРр66-24-2 Приказ Минстроя России от 26.12.2019 №876/пр | Разборка тепловой изоляции: из ваты минеральной |  | 100 м2 | 0.47728 | 182.53 | 182.53 |  |  | 87.12 | 87.12 | [7 empty] | Разборка тепловой изоляции: из ваты минеральной
|  | Объем=(3,14*(0,032+2*0,06)*100) / 100 | [17 empty] | Объем=(3,14*(0,032+2*0,06)*100) / 100
| Приказ от 07.07.2022 № 557/пр прил.8 табл.3 п.3 | Производство ремонтно-строительных работ осуществляется на территории действующего предприятия с наличием в зоне производства работ одного или нескольких из перечисленных ниже факторов: - разветвленной сети транспортных и инженерных коммуникаций; - стесненных условий для складирования материалов; - действующего технологического оборудования ОЗП=1,15; ЭМ=1,15 к расх.; ЗПМ=1,15; ТЗ=1,15; ТЗМ=1,15 | [18 empty] | Производство ремонтно-строительных работ осуществляется на территории действующего предприятия с наличием в зоне производства работ одного или нескольких из перечисленных ниже факторов: - разветвленной сети транспортных и инженерных коммуникаций; - стесненных условий для складирования материалов; - действующего технологического оборудования ОЗП=1,15; ЭМ=1,15 к расх.; ЗПМ=1,15; ТЗ=1,15; ТЗМ=1,15
|  |  | Накладные расходы 89% ФОТ (от 87,12) | 10: 77.54
|  |  | Сметная прибыль 44% ФОТ (от 87,12) | 10: 38.33
17 | ФЕР26-01-009-01 Приказ Минстроя России от 26.12.2019 №876/пр | Изоляция трубопроводов: матами минераловатными, плитами минераловатными на синтетическом связующем |  | м3 | 1.7333 | 537.21 | 180.71 | 57.69 | 9.83 | 931.14 | 313.22 | 99.99 | 17.04 | [5 empty] | Изоляция трубопроводов: матами минераловатными, плитами минераловатными на синтетическом связующем
|  | Объем=3,14*(0,032+0,06)*0,06*100 | [17 empty] | Объем=3,14*(0,032+0,06)*0,06*100
| Приказ от 07.07.2022 № 557/пр прил.8 табл.3 п.3 | Производство ремонтно-строительных работ осуществляется на территории действующего предприятия с наличием в зоне производства работ одного или нескольких из перечисленных ниже факторов: - разветвленной сети транспортных и инженерных коммуникаций; - стесненных условий для складирования материалов; - действующего технологического оборудования ОЗП=1,15; ЭМ=1,15 к расх.; ЗПМ=1,15; ТЗ=1,15; ТЗМ=1,15 | [18 empty] | Производство ремонтно-строительных работ осуществляется на территории действующего предприятия с наличием в зоне производства работ одного или нескольких из перечисленных ниже факторов: - разветвленной сети транспортных и инженерных коммуникаций; - стесненных условий для складирования материалов; - действующего технологического оборудования ОЗП=1,15; ЭМ=1,15 к расх.; ЗПМ=1,15; ТЗ=1,15; ТЗМ=1,15
| Приказ от 08.08.2022 № 648/пр п.124 | Для определения затрат на работы по капитальному ремонту и реконструкции объектов капитального строительства по единичным расценкам, включенным в сборники ФЕР, аналогичным технологическим процессам в новом строительстве, в том числе по возведению новых конструктивных элементов ОЗП=1,15; ЭМ=1,25 к расх.; ЗПМ=1,25; ТЗ=1,15; ТЗМ=1,25 | [18 empty] | Для определения затрат на работы по капитальному ремонту и реконструкции объектов капитального строительства по единичным расценкам, включенным в сборники ФЕР, аналогичным технологическим процессам в новом строительстве, в том числе по возведению новых конструктивных элементов ОЗП=1,15; ЭМ=1,25 к расх.; ЗПМ=1,25; ТЗ=1,15; ТЗМ=1,25
|  |  | Накладные расходы 97% ФОТ (от 330,26) | 10: 320.35
|  |  | Сметная прибыль 55%*0.85 ФОТ (от 330,26) | 10: 154.4
18 | ФССЦ-12.2.04.04-0002 Приказ Минстроя России от 26.12.2019 №876/пр | Маты прошивные из минеральной ваты: без обкладок М1-100 (ГОСТ 21880-94), негорючие, толщина 60 мм |  | 4: м3; 5: 2.1493; 6: 722.29; 10: 1552.39 | [5 empty] | Маты прошивные из минеральной ваты: без обкладок М1-100 (ГОСТ 21880-94), негорючие, толщина 60 мм
|  | Объем=1,24*1,73328 | [17 empty] | Объем=1,24*1,73328
19 | ФЕР26-01-054-01 Приказ Минстроя России от 26.12.2019 №876/пр | Обертывание поверхности изоляции рулонными материалами насухо с проклейкой швов |  | 100 м2 | 0.47728 | 902.6 | 342.79 | 54.45 | 7.17 | 430.79 | 163.61 | 25.99 | 3.42 | [5 empty] | Обертывание поверхности изоляции рулонными материалами насухо с проклейкой швов
|  | Объем=(3,14*(0,032+2*0,06)*100) / 100 | [17 empty] | Объем=(3,14*(0,032+2*0,06)*100) / 100
| Приказ от 07.07.2022 № 557/пр прил.8 табл.3 п.3 | Производство ремонтно-строительных работ осуществляется на территории действующего предприятия с наличием в зоне производства работ одного или нескольких из перечисленных ниже факторов: - разветвленной сети транспортных и инженерных коммуникаций; - стесненных условий для складирования материалов; - действующего технологического оборудования ОЗП=1,15; ЭМ=1,15 к расх.; ЗПМ=1,15; ТЗ=1,15; ТЗМ=1,15 | [18 empty] | Производство ремонтно-строительных работ осуществляется на территории действующего предприятия с наличием в зоне производства работ одного или нескольких из перечисленных ниже факторов: - разветвленной сети транспортных и инженерных коммуникаций; - стесненных условий для складирования материалов; - действующего технологического оборудования ОЗП=1,15; ЭМ=1,15 к расх.; ЗПМ=1,15; ТЗ=1,15; ТЗМ=1,15
| Приказ от 08.08.2022 № 648/пр п.124 | Для определения затрат на работы по капитальному ремонту и реконструкции объектов капитального строительства по единичным расценкам, включенным в сборники ФЕР, аналогичным технологическим процессам в новом строительстве, в том числе по возведению новых конструктивных элементов ОЗП=1,15; ЭМ=1,25 к расх.; ЗПМ=1,25; ТЗ=1,15; ТЗМ=1,25 | [18 empty] | Для определения затрат на работы по капитальному ремонту и реконструкции объектов капитального строительства по единичным расценкам, включенным в сборники ФЕР, аналогичным технологическим процессам в новом строительстве, в том числе по возведению новых конструктивных элементов ОЗП=1,15; ЭМ=1,25 к расх.; ЗПМ=1,25; ТЗ=1,15; ТЗМ=1,25
|  |  | Накладные расходы 97% ФОТ (от 167,03) | 10: 162.02
|  |  | Сметная прибыль 55%*0.85 ФОТ (от 167,03) | 10: 78.09
20 | ФССЦ-12.2.03.10-0007 Приказ Минстроя России от 26.12.2019 №876/пр | Стеклопластик рулонный РСТ-Х-Л-В /марку и стоимость уточнить по факту/ |  | 4: м2; 5: 54.8872; 6: 21.61; 10: 1186.11 | [5 empty] | Стеклопластик рулонный РСТ-Х-Л-В /марку и стоимость уточнить по факту/
18. Трубопровод пропан-пропиленовой фракции | [17 empty] | 18. Трубопровод пропан-пропиленовой фракции
Дн325 | [17 empty] | Дн325
21 | ФЕРр66-24-1 Приказ Минстроя России от 26.12.2019 №876/пр | Разборка тепловой изоляции: из плит, сегментов и скорлуп |  | 100 м2 | 0.10924 | 127.1 | 127.1 |  |  | 13.88 | 13.88 | [7 empty] | Разборка тепловой изоляции: из плит, сегментов и скорлуп
|  | Объем=(3,14*(0,377+2*0,06)*7) / 100 | [17 empty] | Объем=(3,14*(0,377+2*0,06)*7) / 100
| Приказ от 07.07.2022 № 557/пр прил.8 табл.3 п.3 | Производство ремонтно-строительных работ осуществляется на территории действующего предприятия с наличием в зоне производства работ одного или нескольких из перечисленных ниже факторов: - разветвленной сети транспортных и инженерных коммуникаций; - стесненных условий для складирования материалов; - действующего технологического оборудования ОЗП=1,15; ЭМ=1,15 к расх.; ЗПМ=1,15; ТЗ=1,15; ТЗМ=1,15 | [18 empty] | Производство ремонтно-строительных работ осуществляется на территории действующего предприятия с наличием в зоне производства работ одного или нескольких из перечисленных ниже факторов: - разветвленной сети транспортных и инженерных коммуникаций; - стесненных условий для складирования материалов; - действующего технологического оборудования ОЗП=1,15; ЭМ=1,15 к расх.; ЗПМ=1,15; ТЗ=1,15; ТЗМ=1,15
|  |  | Накладные расходы 89% ФОТ (от 13,88) | 10: 12.35
|  |  | Сметная прибыль 44% ФОТ (от 13,88) | 10: 6.11
22 | ФЕРр66-24-2 Приказ Минстроя России от 26.12.2019 №876/пр | Разборка тепловой изоляции: из ваты минеральной |  | 100 м2 | 0.10924 | 182.53 | 182.53 |  |  | 19.94 | 19.94 | [7 empty] | Разборка тепловой изоляции: из ваты минеральной
|  | Объем=(3,14*(0,377+2*0,06)*7) / 100 | [17 empty] | Объем=(3,14*(0,377+2*0,06)*7) / 100
| Приказ от 07.07.2022 № 557/пр прил.8 табл.3 п.3 | Производство ремонтно-строительных работ осуществляется на территории действующего предприятия с наличием в зоне производства работ одного или нескольких из перечисленных ниже факторов: - разветвленной сети транспортных и инженерных коммуникаций; - стесненных условий для складирования материалов; - действующего технологического оборудования ОЗП=1,15; ЭМ=1,15 к расх.; ЗПМ=1,15; ТЗ=1,15; ТЗМ=1,15 | [18 empty] | Производство ремонтно-строительных работ осуществляется на территории действующего предприятия с наличием в зоне производства работ одного или нескольких из перечисленных ниже факторов: - разветвленной сети транспортных и инженерных коммуникаций; - стесненных условий для складирования материалов; - действующего технологического оборудования ОЗП=1,15; ЭМ=1,15 к расх.; ЗПМ=1,15; ТЗ=1,15; ТЗМ=1,15
|  |  | Накладные расходы 89% ФОТ (от 19,94) | 10: 17.75
|  |  | Сметная прибыль 44% ФОТ (от 19,94) | 10: 8.77
23 | ФЕР26-01-009-01 Приказ Минстроя России от 26.12.2019 №876/пр | Изоляция трубопроводов: матами минераловатными, плитами минераловатными на синтетическом связующем |  | м3 | 0.57632 | 537.21 | 180.71 | 57.69 | 9.83 | 309.6 | 104.15 | 33.25 | 5.67 | [5 empty] | Изоляция трубопроводов: матами минераловатными, плитами минераловатными на синтетическом связующем
|  | Объем=3,14*(0,377+0,06)*0,06*7 | [17 empty] | Объем=3,14*(0,377+0,06)*0,06*7
| Приказ от 07.07.2022 № 557/пр прил.8 табл.3 п.3 | Производство ремонтно-строительных работ осуществляется на территории действующего предприятия с наличием в зоне производства работ одного или нескольких из перечисленных ниже факторов: - разветвленной сети транспортных и инженерных коммуникаций; - стесненных условий для складирования материалов; - действующего технологического оборудования ОЗП=1,15; ЭМ=1,15 к расх.; ЗПМ=1,15; ТЗ=1,15; ТЗМ=1,15 | [18 empty] | Производство ремонтно-строительных работ осуществляется на территории действующего предприятия с наличием в зоне производства работ одного или нескольких из перечисленных ниже факторов: - разветвленной сети транспортных и инженерных коммуникаций; - стесненных условий для складирования материалов; - действующего технологического оборудования ОЗП=1,15; ЭМ=1,15 к расх.; ЗПМ=1,15; ТЗ=1,15; ТЗМ=1,15
| Приказ от 08.08.2022 № 648/пр п.124 | Для определения затрат на работы по капитальному ремонту и реконструкции объектов капитального строительства по единичным расценкам, включенным в сборники ФЕР, аналогичным технологическим процессам в новом строительстве, в том числе по возведению новых конструктивных элементов ОЗП=1,15; ЭМ=1,25 к расх.; ЗПМ=1,25; ТЗ=1,15; ТЗМ=1,25 | [18 empty] | Для определения затрат на работы по капитальному ремонту и реконструкции объектов капитального строительства по единичным расценкам, включенным в сборники ФЕР, аналогичным технологическим процессам в новом строительстве, в том числе по возведению новых конструктивных элементов ОЗП=1,15; ЭМ=1,25 к расх.; ЗПМ=1,25; ТЗ=1,15; ТЗМ=1,25
|  |  | Накладные расходы 97% ФОТ (от 109,82) | 10: 106.53
|  |  | Сметная прибыль 55%*0.85 ФОТ (от 109,82) | 10: 51.34
24 | ФССЦ-12.2.04.04-0002 Приказ Минстроя России от 26.12.2019 №876/пр | Маты прошивные из минеральной ваты: без обкладок М1-100 (ГОСТ 21880-94), негорючие, толщина 60 мм |  | 4: м3; 5: 0.71463; 6: 722.29; 10: 516.17 | [5 empty] | Маты прошивные из минеральной ваты: без обкладок М1-100 (ГОСТ 21880-94), негорючие, толщина 60 мм
|  | Объем=1,24*0,576316 | [17 empty] | Объем=1,24*0,576316
25 | ФЕР26-01-054-01 Приказ Минстроя России от 26.12.2019 №876/пр | Обертывание поверхности изоляции рулонными материалами насухо с проклейкой швов |  | 100 м2 | 0.10924 | 902.6 | 342.79 | 54.45 | 7.17 | 98.6 | 37.45 | 5.95 | 0.78 | [5 empty] | Обертывание поверхности изоляции рулонными материалами насухо с проклейкой швов
|  | Объем=(3,14*(0,377+2*0,06)*7) / 100 | [17 empty] | Объем=(3,14*(0,377+2*0,06)*7) / 100
| Приказ от 07.07.2022 № 557/пр прил.8 табл.3 п.3 | Производство ремонтно-строительных работ осуществляется на территории действующего предприятия с наличием в зоне производства работ одного или нескольких из перечисленных ниже факторов: - разветвленной сети транспортных и инженерных коммуникаций; - стесненных условий для складирования материалов; - действующего технологического оборудования ОЗП=1,15; ЭМ=1,15 к расх.; ЗПМ=1,15; ТЗ=1,15; ТЗМ=1,15 | [18 empty] | Производство ремонтно-строительных работ осуществляется на территории действующего предприятия с наличием в зоне производства работ одного или нескольких из перечисленных ниже факторов: - разветвленной сети транспортных и инженерных коммуникаций; - стесненных условий для складирования материалов; - действующего технологического оборудования ОЗП=1,15; ЭМ=1,15 к расх.; ЗПМ=1,15; ТЗ=1,15; ТЗМ=1,15
| Приказ от 08.08.2022 № 648/пр п.124 | Для определения затрат на работы по капитальному ремонту и реконструкции объектов капитального строительства по единичным расценкам, включенным в сборники ФЕР, аналогичным технологическим процессам в новом строительстве, в том числе по возведению новых конструктивных элементов ОЗП=1,15; ЭМ=1,25 к расх.; ЗПМ=1,25; ТЗ=1,15; ТЗМ=1,25 | [18 empty] | Для определения затрат на работы по капитальному ремонту и реконструкции объектов капитального строительства по единичным расценкам, включенным в сборники ФЕР, аналогичным технологическим процессам в новом строительстве, в том числе по возведению новых конструктивных элементов ОЗП=1,15; ЭМ=1,25 к расх.; ЗПМ=1,25; ТЗ=1,15; ТЗМ=1,25
|  |  | Накладные расходы 97% ФОТ (от 38,23) | 10: 37.08
|  |  | Сметная прибыль 55%*0.85 ФОТ (от 38,23) | 10: 17.87
26 | ФССЦ-12.2.03.10-0007 Приказ Минстроя России от 26.12.2019 №876/пр | Стеклопластик рулонный РСТ-Х-Л-В /марку и стоимость уточнить по факту/ |  | 4: м2; 5: 12.5627; 6: 21.61; 10: 271.48 | [5 empty] | Стеклопластик рулонный РСТ-Х-Л-В /марку и стоимость уточнить по факту/
Дн530 | [17 empty] | Дн530
27 | ФЕРр66-24-1 Приказ Минстроя России от 26.12.2019 №876/пр | Разборка тепловой изоляции: из плит, сегментов и скорлуп |  | 100 м2 | 0.14287 | 127.1 | 127.1 |  |  | 18.16 | 18.16 | [7 empty] | Разборка тепловой изоляции: из плит, сегментов и скорлуп
|  | Объем=(3,14*(0,530+2*0,06)*7) / 100 | [17 empty] | Объем=(3,14*(0,530+2*0,06)*7) / 100
| Приказ от 07.07.2022 № 557/пр прил.8 табл.3 п.3 | Производство ремонтно-строительных работ осуществляется на территории действующего предприятия с наличием в зоне производства работ одного или нескольких из перечисленных ниже факторов: - разветвленной сети транспортных и инженерных коммуникаций; - стесненных условий для складирования материалов; - действующего технологического оборудования ОЗП=1,15; ЭМ=1,15 к расх.; ЗПМ=1,15; ТЗ=1,15; ТЗМ=1,15 | [18 empty] | Производство ремонтно-строительных работ осуществляется на территории действующего предприятия с наличием в зоне производства работ одного или нескольких из перечисленных ниже факторов: - разветвленной сети транспортных и инженерных коммуникаций; - стесненных условий для складирования материалов; - действующего технологического оборудования ОЗП=1,15; ЭМ=1,15 к расх.; ЗПМ=1,15; ТЗ=1,15; ТЗМ=1,15
|  |  | Накладные расходы 89% ФОТ (от 18,16) | 10: 16.16
|  |  | Сметная прибыль 44% ФОТ (от 18,16) | 10: 7.99
28 | ФЕРр66-24-2 Приказ Минстроя России от 26.12.2019 №876/пр | Разборка тепловой изоляции: из ваты минеральной |  | 100 м2 | 0.14287 | 182.53 | 182.53 |  |  | 26.08 | 26.08 | [7 empty] | Разборка тепловой изоляции: из ваты минеральной
|  | Объем=(3,14*(0,530+2*0,06)*7) / 100 | [17 empty] | Объем=(3,14*(0,530+2*0,06)*7) / 100
| Приказ от 07.07.2022 № 557/пр прил.8 табл.3 п.3 | Производство ремонтно-строительных работ осуществляется на территории действующего предприятия с наличием в зоне производства работ одного или нескольких из перечисленных ниже факторов: - разветвленной сети транспортных и инженерных коммуникаций; - стесненных условий для складирования материалов; - действующего технологического оборудования ОЗП=1,15; ЭМ=1,15 к расх.; ЗПМ=1,15; ТЗ=1,15; ТЗМ=1,15 | [18 empty] | Производство ремонтно-строительных работ осуществляется на территории действующего предприятия с наличием в зоне производства работ одного или нескольких из перечисленных ниже факторов: - разветвленной сети транспортных и инженерных коммуникаций; - стесненных условий для складирования материалов; - действующего технологического оборудования ОЗП=1,15; ЭМ=1,15 к расх.; ЗПМ=1,15; ТЗ=1,15; ТЗМ=1,15
|  |  | Накладные расходы 89% ФОТ (от 26,08) | 10: 23.21
|  |  | Сметная прибыль 44% ФОТ (от 26,08) | 10: 11.48
29 | ФЕР26-01-009-01 Приказ Минстроя России от 26.12.2019 №876/пр | Изоляция трубопроводов: матами минераловатными, плитами минераловатными на синтетическом связующем |  | м3 | 0.77809 | 537.21 | 180.71 | 57.69 | 9.83 | 418 | 140.61 | 44.89 | 7.65 | [5 empty] | Изоляция трубопроводов: матами минераловатными, плитами минераловатными на синтетическом связующем
|  | Объем=3,14*(0,530+0,06)*0,06*7 | [17 empty] | Объем=3,14*(0,530+0,06)*0,06*7
| Приказ от 07.07.2022 № 557/пр прил.8 табл.3 п.3 | Производство ремонтно-строительных работ осуществляется на территории действующего предприятия с наличием в зоне производства работ одного или нескольких из перечисленных ниже факторов: - разветвленной сети транспортных и инженерных коммуникаций; - стесненных условий для складирования материалов; - действующего технологического оборудования ОЗП=1,15; ЭМ=1,15 к расх.; ЗПМ=1,15; ТЗ=1,15; ТЗМ=1,15 | [18 empty] | Производство ремонтно-строительных работ осуществляется на территории действующего предприятия с наличием в зоне производства работ одного или нескольких из перечисленных ниже факторов: - разветвленной сети транспортных и инженерных коммуникаций; - стесненных условий для складирования материалов; - действующего технологического оборудования ОЗП=1,15; ЭМ=1,15 к расх.; ЗПМ=1,15; ТЗ=1,15; ТЗМ=1,15
| Приказ от 08.08.2022 № 648/пр п.124 | Для определения затрат на работы по капитальному ремонту и реконструкции объектов капитального строительства по единичным расценкам, включенным в сборники ФЕР, аналогичным технологическим процессам в новом строительстве, в том числе по возведению новых конструктивных элементов ОЗП=1,15; ЭМ=1,25 к расх.; ЗПМ=1,25; ТЗ=1,15; ТЗМ=1,25 | [18 empty] | Для определения затрат на работы по капитальному ремонту и реконструкции объектов капитального строительства по единичным расценкам, включенным в сборники ФЕР, аналогичным технологическим процессам в новом строительстве, в том числе по возведению новых конструктивных элементов ОЗП=1,15; ЭМ=1,25 к расх.; ЗПМ=1,25; ТЗ=1,15; ТЗМ=1,25
|  |  | Накладные расходы 97% ФОТ (от 148,26) | 10: 143.81
|  |  | Сметная прибыль 55%*0.85 ФОТ (от 148,26) | 10: 69.31
30 | ФССЦ-12.2.04.04-0002 Приказ Минстроя России от 26.12.2019 №876/пр | Маты прошивные из минеральной ваты: без обкладок М1-100 (ГОСТ 21880-94), негорючие, толщина 60 мм |  | 4: м3; 5: 0.96483; 6: 722.29; 10: 696.89 | [5 empty] | Маты прошивные из минеральной ваты: без обкладок М1-100 (ГОСТ 21880-94), негорючие, толщина 60 мм
|  | Объем=1,24*0,778092 | [17 empty] | Объем=1,24*0,778092
31 | ФЕР26-01-054-01 Приказ Минстроя России от 26.12.2019 №876/пр | Обертывание поверхности изоляции рулонными материалами насухо с проклейкой швов |  | 100 м2 | 0.14287 | 902.6 | 342.79 | 54.45 | 7.17 | 128.95 | 48.97 | 7.78 | 1.02 | [5 empty] | Обертывание поверхности изоляции рулонными материалами насухо с проклейкой швов
|  | Объем=(3,14*(0,530+2*0,06)*7) / 100 | [17 empty] | Объем=(3,14*(0,530+2*0,06)*7) / 100
| Приказ от 07.07.2022 № 557/пр прил.8 табл.3 п.3 | Производство ремонтно-строительных работ осуществляется на территории действующего предприятия с наличием в зоне производства работ одного или нескольких из перечисленных ниже факторов: - разветвленной сети транспортных и инженерных коммуникаций; - стесненных условий для складирования материалов; - действующего технологического оборудования ОЗП=1,15; ЭМ=1,15 к расх.; ЗПМ=1,15; ТЗ=1,15; ТЗМ=1,15 | [18 empty] | Производство ремонтно-строительных работ осуществляется на территории действующего предприятия с наличием в зоне производства работ одного или нескольких из перечисленных ниже факторов: - разветвленной сети транспортных и инженерных коммуникаций; - стесненных условий для складирования материалов; - действующего технологического оборудования ОЗП=1,15; ЭМ=1,15 к расх.; ЗПМ=1,15; ТЗ=1,15; ТЗМ=1,15
| Приказ от 08.08.2022 № 648/пр п.124 | Для определения затрат на работы по капитальному ремонту и реконструкции объектов капитального строительства по единичным расценкам, включенным в сборники ФЕР, аналогичным технологическим процессам в новом строительстве, в том числе по возведению новых конструктивных элементов ОЗП=1,15; ЭМ=1,25 к расх.; ЗПМ=1,25; ТЗ=1,15; ТЗМ=1,25 | [18 empty] | Для определения затрат на работы по капитальному ремонту и реконструкции объектов капитального строительства по единичным расценкам, включенным в сборники ФЕР, аналогичным технологическим процессам в новом строительстве, в том числе по возведению новых конструктивных элементов ОЗП=1,15; ЭМ=1,25 к расх.; ЗПМ=1,25; ТЗ=1,15; ТЗМ=1,25
|  |  | Накладные расходы 97% ФОТ (от 49,99) | 10: 48.49
|  |  | Сметная прибыль 55%*0.85 ФОТ (от 49,99) | 10: 23.37
32 | ФССЦ-12.2.03.10-0007 Приказ Минстроя России от 26.12.2019 №876/пр | Стеклопластик рулонный РСТ-Х-Л-В /марку и стоимость уточнить по факту/ |  | 4: м2; 5: 16.4301; 6: 21.61; 10: 355.05 | [5 empty] | Стеклопластик рулонный РСТ-Х-Л-В /марку и стоимость уточнить по факту/
19. Трубопровод пара НУ №2 | [17 empty] | 19. Трубопровод пара НУ №2
33 | ФЕРр66-24-1 Приказ Минстроя России от 26.12.2019 №876/пр | Разборка тепловой изоляции: из плит, сегментов и скорлуп |  | 100 м2 | 0.33818 | 127.1 | 127.1 |  |  | 42.98 | 42.98 | [7 empty] | Разборка тепловой изоляции: из плит, сегментов и скорлуп
|  | Объем=(3,14*(0,159+2*0,1)*30) / 100 | [17 empty] | Объем=(3,14*(0,159+2*0,1)*30) / 100
| Приказ от 07.07.2022 № 557/пр прил.8 табл.3 п.3 | Производство ремонтно-строительных работ осуществляется на территории действующего предприятия с наличием в зоне производства работ одного или нескольких из перечисленных ниже факторов: - разветвленной сети транспортных и инженерных коммуникаций; - стесненных условий для складирования материалов; - действующего технологического оборудования ОЗП=1,15; ЭМ=1,15 к расх.; ЗПМ=1,15; ТЗ=1,15; ТЗМ=1,15 | [18 empty] | Производство ремонтно-строительных работ осуществляется на территории действующего предприятия с наличием в зоне производства работ одного или нескольких из перечисленных ниже факторов: - разветвленной сети транспортных и инженерных коммуникаций; - стесненных условий для складирования материалов; - действующего технологического оборудования ОЗП=1,15; ЭМ=1,15 к расх.; ЗПМ=1,15; ТЗ=1,15; ТЗМ=1,15
|  |  | Накладные расходы 89% ФОТ (от 42,98) | 10: 38.25
|  |  | Сметная прибыль 44% ФОТ (от 42,98) | 10: 18.91
34 | ФЕРр66-24-2 Приказ Минстроя России от 26.12.2019 №876/пр | Разборка тепловой изоляции: из ваты минеральной |  | 100 м2 | 0.33818 | 182.53 | 182.53 |  |  | 61.73 | 61.73 | [7 empty] | Разборка тепловой изоляции: из ваты минеральной
|  | Объем=(3,14*(0,159+2*0,1)*30) / 100 | [17 empty] | Объем=(3,14*(0,159+2*0,1)*30) / 100
| Приказ от 07.07.2022 № 557/пр прил.8 табл.3 п.3 | Производство ремонтно-строительных работ осуществляется на территории действующего предприятия с наличием в зоне производства работ одного или нескольких из перечисленных ниже факторов: - разветвленной сети транспортных и инженерных коммуникаций; - стесненных условий для складирования материалов; - действующего технологического оборудования ОЗП=1,15; ЭМ=1,15 к расх.; ЗПМ=1,15; ТЗ=1,15; ТЗМ=1,15 | [18 empty] | Производство ремонтно-строительных работ осуществляется на территории действующего предприятия с наличием в зоне производства работ одного или нескольких из перечисленных ниже факторов: - разветвленной сети транспортных и инженерных коммуникаций; - стесненных условий для складирования материалов; - действующего технологического оборудования ОЗП=1,15; ЭМ=1,15 к расх.; ЗПМ=1,15; ТЗ=1,15; ТЗМ=1,15
|  |  | Накладные расходы 89% ФОТ (от 61,73) | 10: 54.94
|  |  | Сметная прибыль 44% ФОТ (от 61,73) | 10: 27.16
35 | ФЕР26-01-009-01 Приказ Минстроя России от 26.12.2019 №876/пр | Изоляция трубопроводов: матами минераловатными, плитами минераловатными на синтетическом связующем |  | м3 | 2.4398 | 537.21 | 180.71 | 57.69 | 9.83 | 1310.67 | 440.89 | 140.75 | 23.98 | [5 empty] | Изоляция трубопроводов: матами минераловатными, плитами минераловатными на синтетическом связующем
|  | Объем=3,14*(0,159+0,1)*0,1*30 | [17 empty] | Объем=3,14*(0,159+0,1)*0,1*30
| Приказ от 07.07.2022 № 557/пр прил.8 табл.3 п.3 | Производство ремонтно-строительных работ осуществляется на территории действующего предприятия с наличием в зоне производства работ одного или нескольких из перечисленных ниже факторов: - разветвленной сети транспортных и инженерных коммуникаций; - стесненных условий для складирования материалов; - действующего технологического оборудования ОЗП=1,15; ЭМ=1,15 к расх.; ЗПМ=1,15; ТЗ=1,15; ТЗМ=1,15 | [18 empty] | Производство ремонтно-строительных работ осуществляется на территории действующего предприятия с наличием в зоне производства работ одного или нескольких из перечисленных ниже факторов: - разветвленной сети транспортных и инженерных коммуникаций; - стесненных условий для складирования материалов; - действующего технологического оборудования ОЗП=1,15; ЭМ=1,15 к расх.; ЗПМ=1,15; ТЗ=1,15; ТЗМ=1,15
| Приказ от 08.08.2022 № 648/пр п.124 | Для определения затрат на работы по капитальному ремонту и реконструкции объектов капитального строительства по единичным расценкам, включенным в сборники ФЕР, аналогичным технологическим процессам в новом строительстве, в том числе по возведению новых конструктивных элементов ОЗП=1,15; ЭМ=1,25 к расх.; ЗПМ=1,25; ТЗ=1,15; ТЗМ=1,25 | [18 empty] | Для определения затрат на работы по капитальному ремонту и реконструкции объектов капитального строительства по единичным расценкам, включенным в сборники ФЕР, аналогичным технологическим процессам в новом строительстве, в том числе по возведению новых конструктивных элементов ОЗП=1,15; ЭМ=1,25 к расх.; ЗПМ=1,25; ТЗ=1,15; ТЗМ=1,25
|  |  | Накладные расходы 97% ФОТ (от 464,87) | 10: 450.92
|  |  | Сметная прибыль 55%*0.85 ФОТ (от 464,87) | 10: 217.33
36 | ФССЦ-12.2.04.04-0002 Приказ Минстроя России от 26.12.2019 №876/пр | Маты прошивные из минеральной ваты: без обкладок М1-100 (ГОСТ 21880-94), негорючие, толщина 60 мм |  | 4: м3; 5: 3.0253; 6: 722.29; 10: 2185.16 | [5 empty] | Маты прошивные из минеральной ваты: без обкладок М1-100 (ГОСТ 21880-94), негорючие, толщина 60 мм
|  | Объем=1,24*2,43978 | [17 empty] | Объем=1,24*2,43978
37 | ФЕР26-01-054-01 Приказ Минстроя России от 26.12.2019 №876/пр | Обертывание поверхности изоляции рулонными материалами насухо с проклейкой швов |  | 100 м2 | 0.33818 | 902.6 | 342.79 | 54.45 | 7.17 | 305.24 | 115.92 | 18.41 | 2.42 | [5 empty] | Обертывание поверхности изоляции рулонными материалами насухо с проклейкой швов
|  | Объем=(3,14*(0,159+2*0,1)*30) / 100 | [17 empty] | Объем=(3,14*(0,159+2*0,1)*30) / 100
| Приказ от 07.07.2022 № 557/пр прил.8 табл.3 п.3 | Производство ремонтно-строительных работ осуществляется на территории действующего предприятия с наличием в зоне производства работ одного или нескольких из перечисленных ниже факторов: - разветвленной сети транспортных и инженерных коммуникаций; - стесненных условий для складирования материалов; - действующего технологического оборудования ОЗП=1,15; ЭМ=1,15 к расх.; ЗПМ=1,15; ТЗ=1,15; ТЗМ=1,15 | [18 empty] | Производство ремонтно-строительных работ осуществляется на территории действующего предприятия с наличием в зоне производства работ одного или нескольких из перечисленных ниже факторов: - разветвленной сети транспортных и инженерных коммуникаций; - стесненных условий для складирования материалов; - действующего технологического оборудования ОЗП=1,15; ЭМ=1,15 к расх.; ЗПМ=1,15; ТЗ=1,15; ТЗМ=1,15
| Приказ от 08.08.2022 № 648/пр п.124 | Для определения затрат на работы по капитальному ремонту и реконструкции объектов капитального строительства по единичным расценкам, включенным в сборники ФЕР, аналогичным технологическим процессам в новом строительстве, в том числе по возведению новых конструктивных элементов ОЗП=1,15; ЭМ=1,25 к расх.; ЗПМ=1,25; ТЗ=1,15; ТЗМ=1,25 | [18 empty] | Для определения затрат на работы по капитальному ремонту и реконструкции объектов капитального строительства по единичным расценкам, включенным в сборники ФЕР, аналогичным технологическим процессам в новом строительстве, в том числе по возведению новых конструктивных элементов ОЗП=1,15; ЭМ=1,25 к расх.; ЗПМ=1,25; ТЗ=1,15; ТЗМ=1,25
|  |  | Накладные расходы 97% ФОТ (от 118,34) | 10: 114.79
|  |  | Сметная прибыль 55%*0.85 ФОТ (от 118,34) | 10: 55.32
38 | ФССЦ-12.2.03.10-0007 Приказ Минстроя России от 26.12.2019 №876/пр | Стеклопластик рулонный РСТ-Х-Л-В /марку и стоимость уточнить по факту/ |  | 4: м2; 5: 38.8905; 6: 21.61; 10: 840.42 | [5 empty] | Стеклопластик рулонный РСТ-Х-Л-В /марку и стоимость уточнить по факту/
Итого прямые затраты по смете в базисных ценах |  |  |  | 10: 24705.6; 11: 3381.41; 12: 776.97; 13: 127.34 | [8 empty] | Итого прямые затраты по смете в базисных ценах
Накладные расходы |  |  |  | 10: 3369.4 | [8 empty] | Накладные расходы
В том числе, справочно: | [22 empty] | В том числе, справочно:
89% ФОТ (от 426,07) (Поз. 9-10, 15-16, 21-22, 27-28, 33-34) |  |  |  | 10: 379.2 | [9 empty] | 89% ФОТ (от 426,07) (Поз. 9-10, 15-16, 21-22, 27-28, 33-34)
97% ФОТ (от 3082,68) (Поз. 1, 3, 5, 7, 11, 13, 17, 19, 23, 25, 29, 31, 35, 37) |  |  |  | 10: 2990.2 | [9 empty] | 97% ФОТ (от 3082,68) (Поз. 1, 3, 5, 7, 11, 13, 17, 19, 23, 25, 29, 31, 35, 37)
Сметная прибыль |  |  |  | 10: 1628.62 | [8 empty] | Сметная прибыль
В том числе, справочно: | [22 empty] | В том числе, справочно:
44% ФОТ (от 426,07) (Поз. 9-10, 15-16, 21-22, 27-28, 33-34) |  |  |  | 10: 187.47 | [9 empty] | 44% ФОТ (от 426,07) (Поз. 9-10, 15-16, 21-22, 27-28, 33-34)
55%*0.85 ФОТ (от 3082,68) (Поз. 1, 3, 5, 7, 11, 13, 17, 19, 23, 25, 29, 31, 35, 37) |  |  |  | 10: 1441.15 | [9 empty] | 55%*0.85 ФОТ (от 3082,68) (Поз. 1, 3, 5, 7, 11, 13, 17, 19, 23, 25, 29, 31, 35, 37)
Итоги по смете: | [21 empty] | Итоги по смете:
Теплоизоляционные работы |  |  |  | 10: 12722.75 | [9 empty] | Теплоизоляционные работы
Материалы |  |  |  | 10: 10039.09 | [9 empty] | Материалы
Материалы |  |  |  | 10: 5949.04 | [9 empty] | Материалы
Наружные инженерные сети: демонтаж, разборка, очистка (ремонтно-строительные) |  |  |  | 10: 992.74 | [9 empty] | Наружные инженерные сети: демонтаж, разборка, очистка (ремонтно-строительные)
Итого |  |  |  | 10: 29703.62 | [9 empty] | Итого
В том числе: | [22 empty] | В том числе:
Материалы |  |  |  | 10: 20547.22 | [9 empty] | Материалы
Машины и механизмы |  |  |  | 10: 776.97 | [9 empty] | Машины и механизмы
ФОТ |  |  |  | 10: 3508.75 | [9 empty] | ФОТ
Накладные расходы |  |  |  | 10: 3369.4 | [9 empty] | Накладные расходы
Сметная прибыль |  |  |  | 10: 1628.62 | [9 empty] | Сметная прибыль
ВСЕГО по смете |  |  |  | 10: 29703.62 | [10 empty] | ВСЕГО по смете
Список переменных по смете:
Составил: ____________________________ Чибдаева Н.Л.
[должность, подпись (инициалы, фамилия)]
Проверил: ____________________________ Степанова Г.Ф.
[должность, подпись (инициалы, фамилия)]

## 47-17-24 Подготовка к зиме (2
РАСЧЕТ ПОТРЕБНОСТИ В МАТЕРИАЛАХ
| Стройка | АО СНХЗ |  |  |  | АО СНХЗ
Объект
| Смета № 47-17-24 | 47-17-24 Подготовка к зиме 2024-2025гг. Изоляция трубопроводов цеха |  |  |  |  | 47-17-24 Подготовка к зиме 2024-2025гг. Изоляция трубопроводов цеха
№ п/п | Код ресурса | Наименование ресурса | Ед. изм. | Кол.
1 | 2 | 3 | 4 | 5
Ресурсы подрядчика | [7 empty] | Ресурсы подрядчика
Трудозатраты | [8 empty] | Трудозатраты
1 | 1-2-7 | Затраты труда рабочих (средний разряд работы 2,7) | чел.-ч | 51.28 | 1
2 | 1-3-1 | Затраты труда рабочих (средний разряд работы 3,1) | чел.-ч | 99.02 | 1
3 | 1-4-1 | Затраты труда рабочих (средний разряд работы 4,1) | чел.-ч | 215.14 | 1
4 | 2 | Затраты труда машинистов | чел.-ч | 11 | 1
Машины и механизмы | [8 empty] | Машины и механизмы
5 | 91.08.04-021 | Котлы битумные передвижные 400 л | маш.час | 0.79 | 1
6 | 91.14.02-001 | Автомобили бортовые, грузоподъемность до 5 т | маш.час | 11 | 1
7 | 91.21.22-443 | Установки для изготовления бандажей, диафрагм, пряжек | маш.час | 14.48 | 1
Материалы | [8 empty] | Материалы
8 | 01.2.01.02-0031 | Битумы нефтяные строительные изоляционные БНИ-IV-3, БНИ-IV, БНИ-V | т | 0.030162 | 1
9 | 01.2.03.03-0107 | Мастика битумно-масляная морозостойкая горячего применения | т | 0.071815 | 1
10 | 01.7.15.04-0054 | Винты самонарезающие, оцинкованные, размер 4х12 мм | т | 0.0004484 | 1
11 | 08.3.02.01-0041 | Лента стальная упаковочная мягкая нормальной точности 0,7х20-50 мм | т | 0.23132 | 1
12 | 08.3.03.05-0011 | Проволока стальная низкоуглеродистая разного назначения оцинкованная, диаметр 1,1 мм | т | 0.0059407 | 1
13 | 08.3.03.05-0013 | Проволока стальная низкоуглеродистая разного назначения оцинкованная, диаметр 1,6 мм | т | 0.011321 | 1
14 | 08.3.05.05-0054 | Сталь листовая оцинкованная, толщина 0,8 мм | т | 0.15132 | 1
15 | 10.1.02.02-0103 | Листы алюминиевые, марка АД1Н, толщина 1 мм | кг | 8.7429 | 1
16 | 12.2.03.10-0008 | Стеклопластик рулонный теплоизоляционный, плотность 120 г/м2, ширина 1м | м2 | 5.6044 | 1
17 | 14.4.03.03-0102 | Лак битумный БТ-577 | т | 0.0030162 | 1
18 | ФССЦ-12.2.03.10-0007 | Стеклопластик рулонный РСТ-Х-Л-В /марку и стоимость уточнить по факту/ | м2 | 275.2915 | 1
19 | ФССЦ-12.2.04.04-0002 | Маты прошивные из минеральной ваты: без обкладок М1-100 (ГОСТ 21880-94), негорючие, толщина 60 мм | м3 | 13.899 | 1