## ЛСР 17 граф
СОГЛАСОВАНО: | [11 empty] | УТВЕРЖДАЮ:
_________________ | [11 empty] | _________________
" _____ " ________________ 2021 г. | [11 empty] | "____" ______________2021 г.
ОАО СНХЗ
(наименование стройки)
ЛОКАЛЬНЫЙ СМЕТНЫЙ РАСЧЕТ № 232-21
(локальная смета)
|  | на | 232-21 - 11631-АК Замена насоса поз. 76-1
(наименование работ и затрат, наименование объекта)
Основание: Проект № 11631-АК
|  |  | Сметная стоимость _______________________________________________________________________________________________ | [5 empty] | ___________________________6,726 |  | тыс. руб.
|  |  | строительных работ _______________________________________________________________________________________________ | [5 empty] | _______________________________________________________________________________________________0,133 |  | тыс. руб.
|  |  | монтажных работ _______________________________________________________________________________________________ | [5 empty] | _______________________________________________________________________________________________6,593 |  | тыс. руб.
|  |  | Средства на оплату труда _______________________________________________________________________________________________ | [5 empty] | ___________________________0,977 |  | тыс. руб.
|  |  | Сметная трудоемкость _______________________________________________________________________________________________ | [5 empty] | _______________________________________________________________________________________________80,05 |  | чел.час
Составлен(а) в текущих (прогнозных) ценах по состоянию на ______________
№ пп | Обосно- вание | Наименование | Ед. изм. | Кол. | Стоимость единицы, руб. |  |  |  | Общая стоимость, руб. |  |  |  | Т/з осн. раб.на ед. | Т/з осн. раб. Всего | Т/з мех. на ед. | Т/з мех. Всего
[5 empty] | Всего | В том числе |  |  | Всего | В том числе
[6 empty] | Осн.З/п | Эк.Маш | З/пМех |  | Осн.З/п | Эк.Маш | З/пМех
1 | 2 | 3 | 4 | 5 | 6 | 7 | 8 | 9 | 10 | 11 | 12 | 13 | 14 | 15 | 16 | 17
Раздел 1. Автоматизация
КИП и средства автоматизации
1 | ТЕРм11-02-001-01 Приказ Минстроя России от 12.11.14 №703/пр | Прибор, устанавливаемый на резьбовых соединениях, масса: до 1,5 кг /МП-4/ НР (26,75 руб.): 90% от ФОТ (29,72 руб.) СП (13,67 руб.): 46% от ФОТ (29,72 руб.) | 1 шт. | 2 | 14.38 | 12.92 |  |  | 28.76 | 25.84 |  |  | 1.03 | 2.06
2 | ТЕРм11-02-001-02 Приказ Минстроя России от 12.11.14 №703/пр | Прибор, устанавливаемый на резьбовых соединениях, масса: до 5 кг /Н100/ НР (40,49 руб.): 90% от ФОТ (44,99 руб.) СП (20,7 руб.): 46% от ФОТ (44,99 руб.) | 1 шт. | 2 | 21.15 | 19.56 |  |  | 42.3 | 39.12 |  |  | 1.56 | 3.12
3 | Ц11-711-1 | 1. Ввод кабельный, количество жил, до: 10 (в ценах 2001 года ОЗП=16,92; ЭМ=21,28; ЗПМ=16,92; МАТ=19,35) НР (18,57 руб.): 90% от ФОТ (20,63 руб.) СП (9,49 руб.): 46% от ФОТ (20,63 руб.) | ввод | 2 | 9.16 | 8.97 |  |  | 18.32 | 17.94 |  |  | 1 | 2
4 | ТЕРм11-02-001-02 Приказ Минстроя России от 12.11.14 №703/пр | Прибор, устанавливаемый на резьбовых соединениях, масса: до 5 кг /ДМ2005Сг-У2/ НР (20,24 руб.): 90% от ФОТ (22,49 руб.) СП (10,35 руб.): 46% от ФОТ (22,49 руб.) | 1 шт. | 1 | 21.15 | 19.56 |  |  | 21.15 | 19.56 |  |  | 1.56 | 1.56
5 | ТЕРм11-03-001-01 Приказ Минстроя России от 12.11.14 №703/пр | Приборы, устанавливаемые на металлоконструкциях, щитах и пультах, масса: до 5 кг /БАЗИС/ НР (13,5 руб.): 90% от ФОТ (15 руб.) СП (6,9 руб.): 46% от ФОТ (15 руб.) | 1 шт. | 2 1+1 | 7.61 | 6.52 |  |  | 15.22 | 13.04 |  |  | 0.52 | 1.04
Трубы и детали трубопроводов
Трубы защитные для электрических проводок
6 | ТЕРм08-02-408-01 Приказ Минстроя России от 12.11.14 №703/пр | Труба стальная во взрывоопасных и пожароопасных помещениях по установленным конструкциям, с креплением накладными скобами, диаметр: до 25 мм НР (80,85 руб.): 97% от ФОТ (83,35 руб.) СП (42,51 руб.): 51% от ФОТ (83,35 руб.) | 100 м | 0,12 12 / 100 | 961.49 | 597.35 | 100.13 | 6.7 | 115.38 | 71.68 | 12.02 | 0.8 | 50.24 | 6.03 | 0.41 | 0.05
Трубы для пневматических линий
7 | ТЕРм12-07-027-01 Приказ Минстроя России от 12.11.14 №703/пр | Проводка трубная из труб цветных металлов, диаметр наружный 10 мм НР (9,35 руб.): 90% от ФОТ (10,39 руб.) СП (4,78 руб.): 46% от ФОТ (10,39 руб.) | 100 м | 0,02 2 / 100 | 941.82 | 406.14 | 271.46 | 45.43 | 18.84 | 8.12 | 5.43 | 0.91 | 33.4 | 0.67 | 3.73 | 0.07
8 | ТЕРм11-08-002-07 Приказ Минстроя России от 12.11.14 №703/пр | Присоединение к приборам трубных проводок: из труб цветных металлов, наружный диаметр до 10 мм НР (1,53 руб.): 90% от ФОТ (1,7 руб.) СП (0,78 руб.): 46% от ФОТ (1,7 руб.) | 10 соединений | 0,2 2 / 10 | 7.56 | 7.41 |  |  | 1.51 | 1.48 |  |  | 0.52 | 0.1
Электроизделия
9 | ТЕРм08-03-545-01 Приказ Минстроя России от 12.11.14 №703/пр | Коробка (ящик) с зажимами для кабелей и проводов сечением до 6 мм2, устанавливаемая на конструкции на стене или колонне, количество зажимов: до 10 НР (43,9 руб.): 97% от ФОТ (45,26 руб.) СП (23,08 руб.): 51% от ФОТ (45,26 руб.) | 1 шт. | 1 | 100.25 | 39.36 | 2.56 |  | 100.25 | 39.36 | 2.56 |  | 3.31 | 3.31
10 | ТЕРм08-01-082-01 Приказ Минстроя России от 12.11.14 №703/пр | Зажим наборный без кожуха 652,31 = 1 065,41 - 102 x 4,05 (ОП п.1.8.3 При производстве работ на высоте свыше расстояний, указанных в общих положениях к разделам сборника: при высоте свыше 2 до 8 м ОЗП=1,05; ТЗ=1,05) НР (33,57 руб.): 97% от ФОТ (34,61 руб.) СП (17,65 руб.): 51% от ФОТ (34,61 руб.) | 100 шт. | 0,05 (4+1) / 100 | 680.89 | 600.1 | 25.52 | 1.8 | 34.04 | 30.01 | 1.28 | 0.09 | 49.35 | 2.47 | 0.11 | 0.01
Уд | 1. 509-0100 | Зажимы наборные | шт. | 102 5,1 | 4.05 |  |  |  | 20.66
Кабельные изделия
МКШнг 3х0,75
11 | ТЕРм08-02-148-01 Приказ Минстроя России от 12.11.14 №703/пр | Кабель до 35 кВ в проложенных трубах, блоках и коробах, масса 1 м кабеля: до 1 кг НР (13,82 руб.): 97% от ФОТ (14,25 руб.) СП (7,27 руб.): 51% от ФОТ (14,25 руб.) | 100 м кабеля | 0,1 10 / 100 | 215.21 | 120.63 | 56.46 | 3.27 | 21.52 | 12.06 | 5.65 | 0.33 | 9.92 | 0.99 | 0.2 | 0.02
12 | ТЕРм11-08-001-02 Приказ Минстроя России от 12.11.14 №703/пр | Присоединение к приборам электрических проводок под винт: с изготовлением колец 154,65 = 156,20 - 0,04 x 38,70 НР (7,1 руб.): 90% от ФОТ (7,89 руб.) СП (3,63 руб.): 46% от ФОТ (7,89 руб.) | 100 концов жил | 0,06 6 / 100 | 154.65 | 114.39 |  |  | 9.28 | 6.86 |  |  | 9.27 | 0.56
Уд | 1. 507-0701 | Трубка полихлорвиниловая | кг | 0,04 0,0024 | 38.7 |  |  |  | 0.09
КВВГнг 5х1
13 | ТЕРм08-02-148-01 Приказ Минстроя России от 12.11.14 №703/пр | Кабель до 35 кВ в проложенных трубах, блоках и коробах, масса 1 м кабеля: до 1 кг НР (6,22 руб.): 97% от ФОТ (6,41 руб.) СП (3,27 руб.): 51% от ФОТ (6,41 руб.) | 100 м кабеля | 0,045 (4+0,5) / 100 | 215.21 | 120.63 | 56.46 | 3.27 | 9.68 | 5.43 | 2.54 | 0.15 | 9.92 | 0.45 | 0.2 | 0.01
14 | ТЕРм08-02-147-01 Приказ Минстроя России от 12.11.14 №703/пр | Кабель до 35 кВ по установленным конструкциям и лоткам с креплением на поворотах и в конце трассы, масса 1 м кабеля: до 1 кг НР (64,77 руб.): 97% от ФОТ (66,77 руб.) СП (34,05 руб.): 51% от ФОТ (66,77 руб.) | 100 м кабеля | 0,5 50 / 100 | 199.36 | 112.84 | 55.34 | 3.27 | 99.68 | 56.42 | 27.67 | 1.64 | 9.28 | 4.64 | 0.2 | 0.1
15 | ТЕРм08-02-147-01 Приказ Минстроя России от 12.11.14 №703/пр | Кабель до 35 кВ по установленным конструкциям и лоткам с креплением на поворотах и в конце трассы, масса 1 м кабеля: до 1 кг (ОП п.1.8.3 При производстве работ на высоте свыше расстояний, указанных в общих положениях к разделам сборника: при высоте свыше 2 до 8 м ОЗП=1,05; ТЗ=1,05) НР (265,51 руб.): 97% от ФОТ (273,72 руб.) СП (139,6 руб.): 51% от ФОТ (273,72 руб.) | 100 м кабеля | 1,955 (250-(4+0,5+50)) / 100 | 205 | 118.48 | 55.34 | 3.27 | 400.78 | 231.63 | 108.19 | 6.39 | 9.744 | 19.05 | 0.2 | 0.39
ПВС 2х1
16 | ТЕРм08-02-405-01 Приказ Минстроя России от 12.11.14 №703/пр | Провод по установленным стальным конструкциям и панелям, сечение: до 16 мм2 (ОП п.1.8.3 При производстве работ на высоте свыше расстояний, указанных в общих положениях к разделам сборника: при высоте свыше 2 до 8 м ОЗП=1,05; ТЗ=1,05) НР (51,56 руб.): 97% от ФОТ (53,15 руб.) СП (27,11 руб.): 51% от ФОТ (53,15 руб.) | 100 м | 0,12 12 / 100 | 561.61 | 382.53 | 100.22 | 2.61 | 67.39 | 45.9 | 12.03 | 0.31 | 32.172 | 3.86 | 0.16 | 0.02
17 | ТЕРм11-08-001-02 Приказ Минстроя России от 12.11.14 №703/пр | Присоединение к приборам электрических проводок под винт: с изготовлением колец 154,65 = 156,20 - 0,04 x 38,70 НР (9,47 руб.): 90% от ФОТ (10,52 руб.) СП (4,84 руб.): 46% от ФОТ (10,52 руб.) | 100 концов жил | 0,08 8 / 100 | 154.65 | 114.39 |  |  | 12.37 | 9.15 |  |  | 9.27 | 0.74
Уд | 1. 507-0701 | Трубка полихлорвиниловая | кг | 0,04 0,0032 | 38.7 |  |  |  | 0.12
ПуГВ 1х1
18 | ТЕРм08-02-405-01 Приказ Минстроя России от 12.11.14 №703/пр | Провод по установленным стальным конструкциям и панелям, сечение: до 16 мм2 (ОП п.1.8.3 При производстве работ на высоте свыше расстояний, указанных в общих положениях к разделам сборника: при высоте свыше 2 до 8 м ОЗП=1,05; ТЗ=1,05) НР (85,93 руб.): 97% от ФОТ (88,59 руб.) СП (45,18 руб.): 51% от ФОТ (88,59 руб.) | 100 м | 0,2 20 / 100 | 561.61 | 382.53 | 100.22 | 2.61 | 112.32 | 76.51 | 20.04 | 0.52 | 32.172 | 6.43 | 0.16 | 0.03
19 | ТЕРм11-08-001-02 Приказ Минстроя России от 12.11.14 №703/пр | Присоединение к приборам электрических проводок под винт: с изготовлением колец 154,65 = 156,20 - 0,04 x 38,70 НР (23,68 руб.): 90% от ФОТ (26,31 руб.) СП (12,1 руб.): 46% от ФОТ (26,31 руб.) | 100 концов жил | 0,2 20 / 100 | 154.65 | 114.39 |  |  | 30.93 | 22.88 |  |  | 9.27 | 1.85
Уд | 1. 507-0701 | Трубка полихлорвиниловая | кг | 0,04 0,008 | 38.7 |  |  |  | 0.31
ПуГВ 1х2,5 ж-з; ПуГВ 1х4 ж-з
20 | ТЕРм08-02-472-10 Приказ Минстроя России от 12.11.14 №703/пр | Проводник заземляющий из медного изолированного провода сечением 25 мм2 открыто по строительным основаниям НР (32,04 руб.): 97% от ФОТ (33,03 руб.) СП (16,85 руб.): 51% от ФОТ (33,03 руб.) | 100 м | 0,075 (3+4,5) / 100 | 638.38 | 382.38 | 54.08 | 0.49 | 47.88 | 28.68 | 4.06 | 0.04 | 32.16 | 2.41 | 0.03
Монтажные изделия
21 | ТЕРм08-02-411-01 Приказ Минстроя России от 12.11.14 №703/пр | Рукав металлический наружным диаметром: до 48 мм 1 258,30 = 1 308,10 - 10 x 4,98 НР (11,15 руб.): 97% от ФОТ (11,49 руб.) СП (5,86 руб.): 51% от ФОТ (11,49 руб.) | 100 м | 0,03 3 / 100 | 1258.3 | 330.07 | 181.31 | 2.94 | 37.75 | 9.9 | 5.44 | 0.09 | 27.76 | 0.83 | 0.18 | 0.01
Уд | 1. 509-0031 | Муфты соединительные | шт. | 10 0,3 | 4.98 |  |  |  | 1.49
22 | ТЕРм08-02-397-01 Приказ Минстроя России от 12.11.14 №703/пр | Профиль перфорированный монтажный длиной 2 м НР (2,88 руб.): 97% от ФОТ (2,97 руб.) СП (1,51 руб.): 51% от ФОТ (2,97 руб.) | 100 м | 0,02 (1*2) / 100 | 882.81 | 101.78 | 120.81 | 26.8 | 17.66 | 2.04 | 2.42 | 0.54 | 8.56 | 0.17 | 2.17 | 0.04
23 | ТЕРм11-01-001-01 Приказ Минстроя России от 12.11.14 №703/пр | Конструкции для установки приборов, масса: до 1 кг /DIN-рейка 600мм./ 10,40 = 39,06 - 0,00001 x 8 935,09 - 0,00004 x 11 994,44 - 0,2 x 3,12 - 0,001 x 7 427,51 - 0,95 x 19,34 - 0,00002 x 14 653,00 - 0,00003 x 17 931,00 - 0,00003 x 27 835,00 НР (6,71 руб.): 90% от ФОТ (7,45 руб.) СП (3,43 руб.): 46% от ФОТ (7,45 руб.) | 1 шт. | 1 | 10.4 | 5.75 | 4.26 | 0.73 | 10.4 | 5.75 | 4.26 | 0.73 | 0.52 | 0.52 | 0.06 | 0.06
Уд | 1. 101-1292 | Уайт-спирит | т | 1E-5 0,00001 | 8935.09 |  |  |  | 0.09
Уд | 2. 101-1513 | Электроды диаметром 4 мм Э42 | т | 4E-5 0,00004 | 11994.44 |  |  |  | 0.48
Уд | 3. 101-2207 | Дюбели пластмассовые диаметр 14 мм | 10 шт. | 0,2 0,2 | 3.12 |  |  |  | 0.62
Уд | 4. 101-2216 | Сталь листовая горячекатаная марки Ст3 толщиной 2-6 мм | т | 0,001 0,001 | 7427.51 |  |  |  | 7.43
Уд | 5. 101-2250 | Сталь угловая, марки Ст3, перфорированная УП 35х35 мм | м | 0,95 0,95 | 19.34 |  |  |  | 18.37
Уд | 6. 101-2467 | Растворитель марки Р-4 | т | 2E-5 0,00002 | 14653 |  |  |  | 0.29
Уд | 7. 113-0021 | Грунтовка ГФ-021 красно-коричневая | т | 3E-5 0,00003 | 17931 |  |  |  | 0.54
Уд | 8. 113-0227 | Эмаль ХВ-124 защитная, зеленая | т | 3E-5 0,00003 | 27835 |  |  |  | 0.84
24 | ТЕРм08-02-397-01 Приказ Минстроя России от 12.11.14 №703/пр | Профиль перфорированный монтажный длиной 2 м НР (2,88 руб.): 97% от ФОТ (2,97 руб.) СП (1,51 руб.): 51% от ФОТ (2,97 руб.) | 100 м | 0,02 (1*2) / 100 | 882.81 | 101.78 | 120.81 | 26.8 | 17.66 | 2.04 | 2.42 | 0.54 | 8.56 | 0.17 | 2.17 | 0.04
Материалы
25 | ТЕРм08-02-472-06 Приказ Минстроя России от 12.11.14 №703/пр | Проводник заземляющий открыто по строительным основаниям: из полосовой стали сечением 100 мм2 372,46 = 394,82 - 0,004 x 5 590,25 НР (12,78 руб.): 97% от ФОТ (13,18 руб.) СП (6,72 руб.): 51% от ФОТ (13,18 руб.) | 100 м | 0,05 5 / 100 | 372.46 | 225.91 | 73.27 | 3.1 | 18.62 | 11.3 | 3.66 | 0.16 | 19 | 0.95 | 0.19 | 0.01
Уд | 1. 101-1627 | Сталь листовая углеродистая обыкновенного качества марки ВСт3пс5 толщиной: 4-6 мм | т | 0,004 0,0002 | 5590.25 |  |  |  | 1.12
26 | ТЕРм08-02-152-03 Приказ Минстроя России от 12.11.14 №703/пр | Конструкция сварная НР (10,77 руб.): 97% от ФОТ (11,1 руб.) СП (5,66 руб.): 51% от ФОТ (11,1 руб.) | 1 т | 0,02188 (15,25+6,63)/1000 | 697.63 | 437.76 | 160.94 | 3.27 | 15.26 | 9.58 | 3.52 | 0.07 | 36 | 0.79 | 0.2
27 | ТЕРм38-01-006-08 Приказ Минстроя России от 12.11.14 №703/пр | Сборка с помощью лебедок ручных (с установкой и снятием их в процессе работы) или вручную (мелких деталей): стремянки, связи, кронштейны, тормозные конструкции и пр. 3 634,16 = 10 802,97 - 1,06 x 6 763,03 НР (28,72 руб.): 73% от ФОТ (39,34 руб.) СП (13,38 руб.): 34% от ФОТ (39,34 руб.) | 1 т конструкций | 0,02188 (15,25+6,63)/1000 | 3634.16 | 1545.7 | 1835.87 | 17.89 | 79.52 | 33.82 | 40.17 | 0.39 | 130 | 2.84 | 1.3 | 0.03
Уд | 1. 101-1139 | Профили гнутые стальные из горячекатаного листового проката марки Ст3сп, нормальной точности прокатки, немерной длины толщиной 7-8 мм | т | 1,06 0,0231928 | 6763.03 |  |  |  | 156.85
Итого прямые затраты по разделу в базисных ценах | [8 empty] | 1404.47 | 836.1 | 263.36 | 13.7 |  | 69.61 |  | 0.89
Итого прямые затраты по разделу с учетом коэффициентов к итогам (Стесненные условия ОЗП=15%; ЭМ=15%; ЗПМ=15%; ТЗ=15%; ТЗМ=15% (Поз. 27, 1-2, 4-5, 12, 17, 19, 3, 7-8, 23, 6, 9-11, 13-16, 18, 20-22, 24-26)) | [8 empty] | 1569.39 | 961.51 | 302.87 | 15.76 |  | 80.05 |  | 1.02
Накладные расходы | [8 empty] | 924.71
Сметная прибыль | [8 empty] | 481.87
Итоги по разделу 1 Автоматизация :
Итого Строительные работы | [8 empty] | 132.72 |  |  |  |  | 3.27 |  | 0.03
Итого Монтажные работы | [8 empty] | 2843.25 |  |  |  |  | 76.78 |  | 0.99
Итого | [8 empty] | 2975.97 |  |  |  |  | 80.05 |  | 1.02
В том числе:
Материалы | [8 empty] | 305.01
Машины и механизмы | [8 empty] | 302.87
ФОТ | [8 empty] | 977.27
Накладные расходы | [8 empty] | 924.71
Сметная прибыль | [8 empty] | 481.87
Итого по разделу 1 Автоматизация | [8 empty] | 2975.97 |  |  |  |  | 80.05 |  | 1.02
Раздел 2. Стоимость оборудования /стоимость уточнить по факту/
28 О | Материал заказчика | Манометр показывающий с радиальным штуцером М20х1,5 без фланца МП4-УУХЛ | шт | 2
29 О | Материал заказчика | Н100-192-0140-М201 Реле давления, монометр тип 212,20, тройник тип ТТ, двухвентильный блок | компл. | 2
30 О | Материал заказчика | Манометр показывающий сигнализирующий ДМ2005Сг-У2-1,6кгс/см2 | шт | 1
31 О | Материал заказчика | Блок регулирования и защиты БАЗИС-12.ЗРС-1-2 | шт | 2 1+1
32 О | Материал заказчика | Коробка соединительная на 8 зажимов КСРВ141410 | шт | 1
Итого прямые затраты по разделу в текущих ценах
Итоги по разделу 2 Стоимость оборудования /стоимость уточнить по факту/ :
Итого
Справочно, в текущих ценах:
Итого по разделу 2 Стоимость оборудования /стоимость уточнить по факту/
Раздел 3. Стоимость материалов /стоимость уточнить по факту/
33 | ТССЦ-103-0050 Приказ Минстроя России от 01.06.16 №380/пр | Трубы стальные сварные водогазопроводные с резьбой оцинкованные обыкновенные, диаметр условного прохода: 20 мм, толщина стенки 2,8 мм | м | 12 | 21.02 |  |  |  | 252.24
34 | https://bashenergocom.ru/ | Труба полиэтиленовая ПВД 8х1,6 МАТ=10/5,0 | м.п. | 2 | 2 10/5,0 |  |  |  | 4
35 | Прайс лист МRP | Клеммы проходные винтовые UT 2.5 /арт.3044076/ МАТ=0,29*86,15/5,0 | шт | 4 | 5 0,29*86,15/5,0 |  |  |  | 20
36 | Прайс лист МRP | Клеммы проходные винтовые UT 2.5-PE /арт.3044092/ МАТ=1,06*86,15/5,0 | шт | 1 | 18,26 1,06*86,15/5,0 |  |  |  | 18.26
37 | Прайс лист МRP | Концевая крышка D-UT 2.5/10 /арт.3047028/ МАТ=0,21*86,15/5,0 | шт | 2 | 3,62 0,21*86,15/5,0 |  |  |  | 7.24
38 | https://e-kc.ru/ | Кабель МКШнг 3х0,75 МАТ=34,36/5 | м.п. | 10 | 6,87 34,36/5 |  |  |  | 68.7
39 | ТССЦ-501-1641 Приказ Минстроя России от 01.06.16 №380/пр | Кабели контрольные с медными жилами с поливинилхлоридной изоляцией и оболочкой, не распространяющие горение марки: КВВГнг, с числом жил - 5 и сечением 1,0 мм2 | 1000 м | 0,25 250 / 1000 | 8135.55 |  |  |  | 2033.89
40 | https://e-kc.ru/ | Провод ПВС 2х1,00 МАТ=27,58/5,0 | м | 12 | 5,52 27,58/5,0 |  |  |  | 66.24
41 | ТССЦ-502-0493 Приказ Минстроя России от 01.06.16 №380/пр | Провода силовые для электрических установок на напряжение до 450 В с медной жилой марки: ПВ1, сечением 1 мм2 | 1000 м | 0,02 20 / 1000 | 718.96 |  |  |  | 14.38
42 | ТССЦ-502-0497 Приказ Минстроя России от 01.06.16 №380/пр | Провода силовые для электрических установок на напряжение до 450 В с медной жилой марки: ПВ1, сечением 2,5 мм2 /желто-зеленый/ | 1000 м | 0,003 3 / 1000 | 1754.3 |  |  |  | 5.26
43 | ТССЦ-502-0499 Приказ Минстроя России от 01.06.16 №380/пр | Провода силовые для электрических установок на напряжение до 450 В с медной жилой марки: ПВ1, сечением 4 мм2 /желто-зеленый/ | 1000 м | 0,0045 4,5 / 1000 | 2656.3 |  |  |  | 11.95
44 | ТССЦ-101-2161 Приказ Минстроя России от 01.06.16 №380/пр | Рукава металлические диаметром: 15 мм РЗ-Ц-Х | м | 3 | 9.14 |  |  |  | 27.42
45 | ТССЦ-101-2255 Приказ Минстроя России от 01.06.16 №380/пр | Сталь швеллерная, марки Ст3, перфорированная: ШП 32х16 мм | м | 2 1*2 | 12.01 |  |  |  | 24.02
46 | текущ.ориентиров.цены https://www.kmp163.ru/ | СМН 8хМ20 Соединение ниппельное МАТ=104/5,0 | шт. | 1 | 20,8 104/5,0 |  |  |  | 20.8
47 | https://www.pnevmoteh.ru/ | Соединение тройниковое KQ2T08-00A МАТ=548/5,0 | шт. | 1 | 109,6 548/5,0 |  |  |  | 109.6
48 | ТССЦ-509-2644 Приказ Минстроя России от 01.06.16 №380/пр | DIN-рейка металлическая ТН 35/7,5 длиной 1000 мм /600мм./ | 100 шт. | 0,01 1 / 100 | 1068 |  |  |  | 10.68
49 | Прайс-лист ОАО "ТД "ВЭЛАН" | Протяжной фитинг ВНС-F-G3/4-В1,5 МАТ=460,2/1,2/5 | шт. | 8 | 76,7 460,2/1,2/5 |  |  |  | 613.6
50 | Прайс-лист ОАО "ТД "ВЭЛАН" | Протяжной фитинг ВНС-A-G3/4-В1,5 МАТ=413/1,2/5 | шт. | 2 | 68,83 413/1,2/5 |  |  |  | 137.66
51 | ТССЦ-101-2250 Приказ Минстроя России от 01.06.16 №380/пр | Сталь угловая, марки Ст3, перфорированная УП 35х35 мм | м | 2 1*2 | 19.34 |  |  |  | 38.68
52 | ТССЦ-507-3504 Приказ Минстроя России от 01.06.16 №380/пр | Трубка термоусадочная (термоусаживаемая) цветная из модифицированного полиэтилена с коэффициентом усадки 2:1 ТУТ 40/20 /38,1/19,1/ | 100 м | 0,05 5 / 100 | 830 |  |  |  | 41.5
53 | Прайс-лист ОАО "ТД "ВЭЛАН" | Муфта для соединения металлорукава ММРв-15-G 3/4 МАТ=59/1,2/5 | шт | 6 | 9,83 59/1,2/5 |  |  |  | 58.98
54 | ТССЦ-101-4672 Приказ Минстроя России от 01.06.16 №380/пр | Сталь полосовая: 25х4 мм, марка Ст3сп | т | 0,003925 3,925/1000 | 7022.33 |  |  |  | 27.56
55 | ТССЦ-101-1641 Приказ Минстроя России от 01.06.16 №380/пр | Сталь угловая равнополочная, марка стали: ВСт3кп2, размером 50x50x5 мм /прим. 50х50х4/ | т | 0,01525 15,25/1000 | 5730.79 |  |  |  | 87.39
56 | ТССЦ-101-3770 Приказ Минстроя России от 01.06.16 №380/пр | Сталь листовая горячекатаная марки Ст3 толщиной: 2,0 мм | т | 0,00663 6,63/1000 | 7525.83 |  |  |  | 49.9
Итого прямые затраты по разделу в базисных ценах | [8 empty] | 3749.95
Итоги по разделу 3 Стоимость материалов /стоимость уточнить по факту/ :
Материалы для монтажных работ | [8 empty] | 2684.96
Электротехнические установки на других объектах | [8 empty] | 110.2
Материалы для монтажных работ | [8 empty] | 789.94
Прокладка и монтаж сетей связи | [8 empty] | 164.85
Итого | [8 empty] | 3749.95
В том числе:
Материалы | [8 empty] | 3749.95
Итого по разделу 3 Стоимость материалов /стоимость уточнить по факту/ | [8 empty] | 3749.95
ИТОГИ ПО СМЕТЕ:
Итого прямые затраты по смете в базисных ценах | [8 empty] | 5154.42 | 836.1 | 263.36 | 13.7 |  | 69.61 |  | 0.89
Итого прямые затраты по смете с учетом коэффициентов к итогам (Стесненные условия ОЗП=15%; ЭМ=15%; ЗПМ=15%; ТЗ=15%; ТЗМ=15% (Поз. 27, 1-2, 4-5, 12, 17, 19, 3, 7-8, 23, 54-56, 6, 9-11, 13-16, 18, 20-22, 24-26, 38, 52)) | [8 empty] | 5319.34 | 961.51 | 302.87 | 15.76 |  | 80.05 |  | 1.02
Накладные расходы | [8 empty] | 924.71
Сметная прибыль | [8 empty] | 481.87
Итоги по смете:
Итого Строительные работы | [8 empty] | 132.72 |  |  |  |  | 3.27 |  | 0.03
Итого Монтажные работы | [8 empty] | 6593.2 |  |  |  |  | 76.78 |  | 0.99
Итого | [8 empty] | 6725.92 |  |  |  |  | 80.05 |  | 1.02
В том числе:
Материалы | [8 empty] | 4054.96
Машины и механизмы | [8 empty] | 302.87
ФОТ | [8 empty] | 977.27
Накладные расходы | [8 empty] | 924.71
Сметная прибыль | [8 empty] | 481.87
ВСЕГО по смете | [8 empty] | 6725.92 |  |  |  |  | 80.05 |  | 1.02
Составил: ___________________________Чибдаева Н.Л.
(должность, подпись, расшифровка)