## ЛСР 17 граф
СОГЛАСОВАНО: | [11 empty] | УТВЕРЖДАЮ:
_________________ | [11 empty] | _________________
" _____ " ________________ 2021 г. | [11 empty] | "____" ______________2021 г.
ОАО СНХЗ
(наименование стройки)
ЛОКАЛЬНЫЙ СМЕТНЫЙ РАСЧЕТ № 304-21
(локальная смета)
|  | на | 304-21 - 19512-А Установка прибора измерения уровня на ёмкости №1-1
(наименование работ и затрат, наименование объекта)
Основание: Проект № 19512-А
|  |  | Сметная стоимость _______________________________________________________________________________________________ | [5 empty] | ___________________________18,148 |  | тыс. руб.
|  |  | строительных работ _______________________________________________________________________________________________ | [5 empty] | _______________________________________________________________________________________________0,185 |  | тыс. руб.
|  |  | монтажных работ _______________________________________________________________________________________________ | [5 empty] | _______________________________________________________________________________________________17,963 |  | тыс. руб.
|  |  | Средства на оплату труда _______________________________________________________________________________________________ | [5 empty] | ___________________________0,762 |  | тыс. руб.
|  |  | Сметная трудоемкость _______________________________________________________________________________________________ | [5 empty] | _______________________________________________________________________________________________59,7 |  | чел.час
Составлен(а) в текущих (прогнозных) ценах по состоянию на ______________
№ пп | Обосно- вание | Наименование | Ед. изм. | Кол. | Стоимость единицы, руб. |  |  |  | Общая стоимость, руб. |  |  |  | Т/з осн. раб.на ед. | Т/з осн. раб. Всего | Т/з мех. на ед. | Т/з мех. Всего
[5 empty] | Всего | В том числе |  |  | Всего | В том числе
[6 empty] | Осн.З/п | Эк.Маш | З/пМех |  | Осн.З/п | Эк.Маш | З/пМех
1 | 2 | 3 | 4 | 5 | 6 | 7 | 8 | 9 | 10 | 11 | 12 | 13 | 14 | 15 | 16 | 17
Раздел 1. Автоматизация
КИП и средства автоматизации
1 | ТЕРм11-02-022-06 Приказ Минстроя России от 12.11.14 №703/пр | Ротаметр, счетчик, преобразователь, устанавливаемые на фланцевых соединениях, диаметр условного прохода: до 120 мм НР (70,68 руб.): 90% от ФОТ (78,53 руб.) СП (36,12 руб.): 46% от ФОТ (78,53 руб.) | 1 шт. | 1 | 120.96 | 68.29 | 27.2 |  | 120.96 | 68.29 | 27.2 |  | 6.18 | 6.18
2 | Ц11-711-1 | 1. Ввод кабельный, количество жил, до: 10 (в ценах 2001 года ОЗП=16,92; ЭМ=21,28; ЗПМ=16,92; МАТ=19,35) НР (9,29 руб.): 90% от ФОТ (10,32 руб.) СП (4,75 руб.): 46% от ФОТ (10,32 руб.) | ввод | 1 | 9.16 | 8.97 |  |  | 9.16 | 8.97 |  |  | 1 | 1
3 | ТЕРм12-20-001-33 Приказ Минстроя России от 12.11.14 №703/пр | Добавлять на 1 стык, диаметр трубопровода наружный: до 108 мм (ОП п.1.12.6 При производстве работ на высоте свыше 5 м, К=1+0,04М, где М - число метров сверх 5 1+0,04*0,5=1,02 ОЗП=1,02; ТЗ=1,02) НР (74,68 руб.): 90% от ФОТ (82,98 руб.) СП (38,17 руб.): 46% от ФОТ (82,98 руб.) | 1 стык | 1 | 115.21 | 68.89 | 40.84 | 3.27 | 115.21 | 68.89 | 40.84 | 3.27 | 5.1918 | 5.19 | 0.2 | 0.2
Трубы и детали трубопроводов
4 | ТЕРм08-02-408-01 Приказ Минстроя России от 12.11.14 №703/пр | Труба стальная во взрывоопасных и пожароопасных помещениях по установленным конструкциям, с креплением накладными скобами, диаметр: до 25 мм (ОП п.1.8.3 При производстве работ на высоте свыше расстояний, указанных в общих положениях к разделам сборника: при высоте свыше 2 до 8 м ОЗП=1,05; ТЗ=1,05) НР (77,78 руб.): 97% от ФОТ (80,19 руб.) СП (40,9 руб.): 51% от ФОТ (80,19 руб.) | 100 м | 0,11 (10+1) / 100 | 991.36 | 627.22 | 100.13 | 6.7 | 109.05 | 68.99 | 11.01 | 0.74 | 52.752 | 5.8 | 0.41 | 0.05
Электроизделия
5 | ТЕРм08-01-082-01 Приказ Минстроя России от 12.11.14 №703/пр | Зажим наборный без кожуха 652,31 = 1 065,41 - 102 x 4,05 НР (19,19 руб.): 97% от ФОТ (19,78 руб.) СП (10,09 руб.): 51% от ФОТ (19,78 руб.) | 100 шт. | 0,03 (2+1) / 100 | 652.31 | 571.52 | 25.52 | 1.8 | 19.57 | 17.15 | 0.77 | 0.05 | 47 | 1.41 | 0.11
З | 1. 509-0100 | Зажимы наборные | шт. | 0 | 4.05
Уд | 2. 509-0100 | Зажимы наборные | шт. | 102 3,06 | 4.05 |  |  |  | 12.39
Кабельные изделия
КВВГЭнг 4х1
6 | ТЕРм08-02-148-01 Приказ Минстроя России от 12.11.14 №703/пр | Кабель до 35 кВ в проложенных трубах, блоках и коробах, масса 1 м кабеля: до 1 кг (ОП п.1.8.3 При производстве работ на высоте свыше расстояний, указанных в общих положениях к разделам сборника: при высоте свыше 2 до 8 м ОЗП=1,05; ТЗ=1,05) НР (15,94 руб.): 97% от ФОТ (16,43 руб.) СП (8,38 руб.): 51% от ФОТ (16,43 руб.) | 100 м кабеля | 0,11 (10+1) / 100 | 221.24 | 126.66 | 56.46 | 3.27 | 24.34 | 13.93 | 6.21 | 0.36 | 10.416 | 1.15 | 0.2 | 0.02
7 | ТЕРм08-02-147-01 Приказ Минстроя России от 12.11.14 №703/пр | Кабель до 35 кВ по установленным конструкциям и лоткам с креплением на поворотах и в конце трассы, масса 1 м кабеля: до 1 кг (ОП п.1.8.3 При производстве работ на высоте свыше расстояний, указанных в общих положениях к разделам сборника: при высоте свыше 2 до 8 м ОЗП=1,05; ТЗ=1,05) НР (52,97 руб.): 97% от ФОТ (54,61 руб.) СП (27,85 руб.): 51% от ФОТ (54,61 руб.) | 100 м кабеля | 0,39 (50-(10+1)) / 100 | 205 | 118.48 | 55.34 | 3.27 | 79.95 | 46.21 | 21.58 | 1.28 | 9.744 | 3.8 | 0.2 | 0.08
8 | ТЕРм11-08-001-02 Приказ Минстроя России от 12.11.14 №703/пр | Присоединение к приборам электрических проводок под винт: с изготовлением колец 154,65 = 156,20 - 0,04 x 38,70 НР (2,37 руб.): 90% от ФОТ (2,63 руб.) СП (1,21 руб.): 46% от ФОТ (2,63 руб.) | 100 концов жил | 0,02 2 / 100 | 154.65 | 114.39 |  |  | 3.09 | 2.29 |  |  | 9.27 | 0.19
Уд | 1. 507-0701 | Трубка полихлорвиниловая | кг | 0,04 0,0008 | 38.7 |  |  |  | 0.03
ПуГВ 1х1
9 | ТЕРм08-02-405-01 Приказ Минстроя России от 12.11.14 №703/пр | Провод по установленным стальным конструкциям и панелям, сечение: до 16 мм2 НР (12,28 руб.): 97% от ФОТ (12,66 руб.) СП (6,46 руб.): 51% от ФОТ (12,66 руб.) | 100 м | 0,03 3 / 100 | 543.39 | 364.31 | 100.22 | 2.61 | 16.3 | 10.93 | 3.01 | 0.08 | 30.64 | 0.92 | 0.16
10 | ТЕРм11-08-001-02 Приказ Минстроя России от 12.11.14 №703/пр | Присоединение к приборам электрических проводок под винт: с изготовлением колец 154,65 = 156,20 - 0,04 x 38,70 НР (7,1 руб.): 90% от ФОТ (7,89 руб.) СП (3,63 руб.): 46% от ФОТ (7,89 руб.) | 100 концов жил | 0,06 6 / 100 | 154.65 | 114.39 |  |  | 9.28 | 6.86 |  |  | 9.27 | 0.56
Уд | 1. 507-0701 | Трубка полихлорвиниловая | кг | 0,04 0,0024 | 38.7 |  |  |  | 0.09
ПуГВ 1х4 ж-з
11 | ТЕРм08-02-472-10 Приказ Минстроя России от 12.11.14 №703/пр | Проводник заземляющий из медного изолированного провода сечением 25 мм2 открыто по строительным основаниям НР (12,8 руб.): 97% от ФОТ (13,2 руб.) СП (6,73 руб.): 51% от ФОТ (13,2 руб.) | 100 м | 0,03 3 / 100 | 638.38 | 382.38 | 54.08 | 0.49 | 19.15 | 11.47 | 1.62 | 0.01 | 32.16 | 0.96 | 0.03
Монтажные изделия
12 | ТЕРм08-02-411-01 Приказ Минстроя России от 12.11.14 №703/пр | Рукав металлический наружным диаметром: до 48 мм 1 258,30 = 1 308,10 - 10 x 4,98 НР (3,72 руб.): 97% от ФОТ (3,83 руб.) СП (1,95 руб.): 51% от ФОТ (3,83 руб.) | 100 м | 0,01 1 / 100 | 1258.3 | 330.07 | 181.31 | 2.94 | 12.58 | 3.3 | 1.81 | 0.03 | 27.76 | 0.28 | 0.18
Уд | 1. 509-0031 | Муфты соединительные | шт. | 10 0,1 | 4.98 |  |  |  | 0.5
13 | ТЕРм08-02-396-02 Приказ Минстроя России от 12.11.14 №703/пр | Короб металлический на конструкциях, кронштейнах, по фермам и колоннам, длина: 3 м /3526210, 35522/ НР (129,29 руб.): 97% от ФОТ (133,29 руб.) СП (67,98 руб.): 51% от ФОТ (133,29 руб.) | 100 м | 0,3 (10*3) / 100 | 821.89 | 301.53 | 307.22 | 84.81 | 246.57 | 90.46 | 92.17 | 25.44 | 25.36 | 7.61 | 6.94 | 2.08
14 | ТЕРм08-02-152-04 Приказ Минстроя России от 12.11.14 №703/пр | Стойка сборных кабельных конструкций (без полок), масса: до 1,6 кг /BPL2905/ НР (67,85 руб.): 97% от ФОТ (69,95 руб.) СП (35,67 руб.): 51% от ФОТ (69,95 руб.) | 100 шт. | 0,22 22 / 100 | 504.07 | 276.28 | 171.64 | 0.16 | 110.9 | 60.78 | 37.76 | 0.04 | 22.72 | 5 | 0.01
15 | ТЕРм08-02-152-07 Приказ Минстроя России от 12.11.14 №703/пр | Полка кабельная, устанавливаемая на стойках, масса: до 0,4 кг/BBM5015/ НР (4,97 руб.): 97% от ФОТ (5,12 руб.) СП (2,61 руб.): 51% от ФОТ (5,12 руб.) | 100 шт. | 0,22 22 / 100 | 24.08 | 20.06 | 2.15 | 0.16 | 5.3 | 4.41 | 0.47 | 0.04 | 1.65 | 0.36 | 0.01
16 | ТЕРм08-02-396-02 Приказ Минстроя России от 12.11.14 №703/пр | Короб металлический на конструкциях, кронштейнах, по фермам и колоннам, длина: 3 м /3526310, 35523/ НР (51,72 руб.): 97% от ФОТ (53,32 руб.) СП (27,19 руб.): 51% от ФОТ (53,32 руб.) | 100 м | 0,12 (4*3) / 100 | 821.89 | 301.53 | 307.22 | 84.81 | 98.63 | 36.18 | 36.87 | 10.18 | 25.36 | 3.04 | 6.94 | 0.83
17 | ТЕРм08-02-152-04 Приказ Минстроя России от 12.11.14 №703/пр | Стойка сборных кабельных конструкций (без полок), масса: до 1,6 кг /BPL2905/ НР (30,84 руб.): 97% от ФОТ (31,79 руб.) СП (16,21 руб.): 51% от ФОТ (31,79 руб.) | 100 шт. | 0,1 10 / 100 | 504.07 | 276.28 | 171.64 | 0.16 | 50.41 | 27.63 | 17.16 | 0.02 | 22.72 | 2.27 | 0.01
18 | ТЕРм08-02-152-07 Приказ Минстроя России от 12.11.14 №703/пр | Полка кабельная, устанавливаемая на стойках, масса: до 0,4 кг/BBM5020/ НР (2,26 руб.): 97% от ФОТ (2,33 руб.) СП (1,19 руб.): 51% от ФОТ (2,33 руб.) | 100 шт. | 0,1 10 / 100 | 24.08 | 20.06 | 2.15 | 0.16 | 2.41 | 2.01 | 0.22 | 0.02 | 1.65 | 0.17 | 0.01
Материалы
19 | ТЕРм08-02-152-03 Приказ Минстроя России от 12.11.14 №703/пр | Конструкция сварная НР (15,01 руб.): 97% от ФОТ (15,47 руб.) СП (7,89 руб.): 51% от ФОТ (15,47 руб.) | 1 т | 0,0305 30,5/1000 | 697.63 | 437.76 | 160.94 | 3.27 | 21.28 | 13.35 | 4.91 | 0.1 | 36 | 1.1 | 0.2 | 0.01
20 | ТЕРм38-01-006-08 Приказ Минстроя России от 12.11.14 №703/пр | Сборка с помощью лебедок ручных (с установкой и снятием их в процессе работы) или вручную (мелких деталей): стремянки, связи, кронштейны, тормозные конструкции и пр. 3 634,16 = 10 802,97 - 1,06 x 6 763,03 НР (40,03 руб.): 73% от ФОТ (54,84 руб.) СП (18,65 руб.): 34% от ФОТ (54,84 руб.) | 1 т конструкций | 0,0305 30,5/1000 | 3634.16 | 1545.7 | 1835.87 | 17.89 | 110.84 | 47.14 | 55.99 | 0.55 | 130 | 3.97 | 1.3 | 0.04
Уд | 1. 101-1139 | Профили гнутые стальные из горячекатаного листового проката марки Ст3сп, нормальной точности прокатки, немерной длины толщиной 7-8 мм | т | 1,06 0,03233 | 6763.03 |  |  |  | 218.65
21 | ТЕРм08-02-472-06 Приказ Минстроя России от 12.11.14 №703/пр | Проводник заземляющий открыто по строительным основаниям: из полосовой стали сечением 100 мм2 372,46 = 394,82 - 0,004 x 5 590,25 НР (12,78 руб.): 97% от ФОТ (13,18 руб.) СП (6,72 руб.): 51% от ФОТ (13,18 руб.) | 100 м | 0,05 5 / 100 | 372.46 | 225.91 | 73.27 | 3.1 | 18.62 | 11.3 | 3.66 | 0.16 | 19 | 0.95 | 0.19 | 0.01
Уд | 1. 101-1627 | Сталь листовая углеродистая обыкновенного качества марки ВСт3пс5 толщиной: 4-6 мм | т | 0,004 0,0002 | 5590.25 |  |  |  | 1.12
Итого прямые затраты по разделу в базисных ценах | [8 empty] | 1203.6 | 620.54 | 363.26 | 42.37 |  | 51.91 |  | 3.32
Итого прямые затраты по разделу с учетом коэффициентов к итогам (Стесненные условия ОЗП=15%; ЭМ=15%; ЗПМ=15%; ТЗ=15%; ТЗМ=15% (Поз. 20, 1, 8, 10, 2-7, 9, 11-19, 21)) | [8 empty] | 1351.18 | 713.63 | 417.75 | 48.72 |  | 59.7 |  | 3.82
Накладные расходы | [8 empty] | 713.55
Сметная прибыль | [8 empty] | 370.37
Итоги по разделу 1 Автоматизация :
Итого Строительные работы | [8 empty] | 184.99 |  |  |  |  | 4.57 |  | 0.05
Итого Монтажные работы | [8 empty] | 2250.11 |  |  |  |  | 55.13 |  | 3.77
Итого | [8 empty] | 2435.1 |  |  |  |  | 59.7 |  | 3.82
В том числе:
Материалы | [8 empty] | 219.8
Машины и механизмы | [8 empty] | 417.75
ФОТ | [8 empty] | 762.35
Накладные расходы | [8 empty] | 713.55
Сметная прибыль | [8 empty] | 370.37
Итого по разделу 1 Автоматизация | [8 empty] | 2435.1 |  |  |  |  | 59.7 |  | 3.82
Раздел 2. Стоимость оборудования /стоимость уточнить по факту/
22 О | Материал заказчика | Радарный уровнемер VEGAPLUS 64 | компл. | 1
Итого прямые затраты по разделу в текущих ценах
Итоги по разделу 2 Стоимость оборудования /стоимость уточнить по факту/ :
Итого
Справочно, в текущих ценах:
Итого по разделу 2 Стоимость оборудования /стоимость уточнить по факту/
Раздел 3. Стоимость материалов /стоимость уточнить по факту/
23 | ТССЦ-103-0050 Приказ Минстроя России от 01.06.16 №380/пр | Трубы стальные сварные водогазопроводные с резьбой оцинкованные обыкновенные, диаметр условного прохода: 20 мм, толщина стенки 2,8 мм | м | 10 | 21.02 |  |  |  | 210.2
24 | ТССЦ-103-0051 Приказ Минстроя России от 01.06.16 №380/пр | Трубы стальные сварные водогазопроводные с резьбой оцинкованные обыкновенные, диаметр условного прохода: 25 мм, толщина стенки 3,2 мм | м | 1 | 30.21 |  |  |  | 30.21
25 | Прайс лист МRP | Клеммы проходные винтовые UT 2.5 /арт.3044076/ МАТ=0,29*86,75/5,0 | шт | 2 | 5,03 0,29*86,75/5,0 |  |  |  | 10.06
26 | Прайс лист МRP | Клеммы проходные винтовые UT 2.5-PE /арт.3044092/ МАТ=1,06*86,75/5,0 | шт | 1 | 18,39 1,06*86,75/5,0 |  |  |  | 18.39
27 | https://e-kc.ru/ | Кабель КВВГЭнг 4х1 МАТ=48,98/5 | м.п. | 50 | 9,8 48,98/5 |  |  |  | 490
28 | ТССЦ-502-0493 Приказ Минстроя России от 01.06.16 №380/пр | Провода силовые для электрических установок на напряжение до 450 В с медной жилой марки: ПВ1, сечением 1 мм2 | 1000 м | 0,003 3 / 1000 | 718.96 |  |  |  | 2.16
29 | ТССЦ-502-0499 Приказ Минстроя России от 01.06.16 №380/пр | Провода силовые для электрических установок на напряжение до 450 В с медной жилой марки: ПВ1, сечением 4 мм2 /желто-зеленый/ | 1000 м | 0,003 3 / 1000 | 2656.3 |  |  |  | 7.97
30 | ТССЦ-507-3502 Приказ Минстроя России от 01.06.16 №380/пр | Трубка термоусадочная (термоусаживаемая) цветная из модифицированного полиэтилена с коэффициентом усадки 2:1 ТУТ 30/15 | 100 м | 0,01 1 / 100 | 594 |  |  |  | 5.94
31 | ТССЦ-101-2161 Приказ Минстроя России от 01.06.16 №380/пр | Рукава металлические диаметром: 15 мм РЗ-Ц-Х /РЗ-ЦП/ | м | 1 | 9.14 |  |  |  | 9.14
32 | Прайс-лист ОАО "ТД "ВЭЛАН" | Протяжной фитинг ВНС-F-G3/4-В1,5 МАТ=460,2/1,2/5 | шт. | 2 | 76,7 460,2/1,2/5 |  |  |  | 153.4
33 | Прайс-лист ОАО "ТД "ВЭЛАН" | Протяжной фитинг ВНС-A-G3/4-В1,5 МАТ=413/1,2/5 | шт. | 2 | 68,83 413/1,2/5 |  |  |  | 137.66
34 | текущ.ориентиров.цены/5,0, прайс "ДКС" | 3526210 Лоток перфорированный 100х50 L3000, толщина стенка 1мм. МАТ=681,66/5 | м | 30 10*3 | 136,33 681,66/5 |  |  |  | 4089.9
35 | текущ.ориентиров.цены/5,0, прайс "ДКС" | 35522 Крышка на лоток с заземлением осн.100 L3000 МАТ=431.49/5 | м | 30 10*3 | 86,3 431.49/5 |  |  |  | 2589
36 | текущ.ориентиров.цены/5,0, прайс "ДКС" | BPL2905 Профиль PSL L=500 МАТ=236.29/1,2/5 | шт. | 22 | 39,38 236.29/1,2/5 |  |  |  | 866.36
37 | текущ.ориентиров.цены/5,0, прайс АО "ЭТМ" | ВВМ5015 Консоль монолитная ВМ L=150мм. МАТ=340,73/1,2/5 | шт. | 22 | 56,79 340,73/1,2/5 |  |  |  | 1249.38
38 | текущ.ориентиров.цены/5,0, прайс "ДКС" | 3526310 Лоток перфорированный 150х50 L3000, толщина стенка 1мм. МАТ=817,50/5 | м | 12 4*3 | 163,5 817,50/5 |  |  |  | 1962
39 | текущ.ориентиров.цены/5,0, прайс "ДКС" | 35523 Крышка на лоток с заземлением осн.150 L3000 МАТ=939,79/5 | м | 12 4*3 | 187,96 939,79/5 |  |  |  | 2255.52
40 | текущ.ориентиров.цены/5,0, прайс "ДКС" | BPL2905 Профиль PSL L=500 МАТ=236.29/1,2/5 | шт. | 10 | 39,38 236.29/1,2/5 |  |  |  | 393.8
41 | текущ.ориентиров.цены/5,0, прайс АО "ЭТМ" | ВВМ5020 Консоль монолитная ВМ L=200мм. МАТ=625,20/1,2/5 | шт. | 10 | 104,2 625,20/1,2/5 |  |  |  | 1042
42 | ТССЦ-101-1641 Приказ Минстроя России от 01.06.16 №380/пр | Сталь угловая равнополочная, марка стали: ВСт3кп2, размером 50x50x5 мм /прим. 50х50х4/ | т | 0,0305 30,5/1000 | 5730.79 |  |  |  | 174.79
43 | ТССЦ-101-4672 Приказ Минстроя России от 01.06.16 №380/пр | Сталь полосовая: 25х4 мм, марка Ст3сп | т | 0,0022 2,2/1000 | 7022.33 |  |  |  | 15.45
Итого прямые затраты по разделу в базисных ценах | [8 empty] | 15713.33
Итоги по разделу 3 Стоимость материалов /стоимость уточнить по факту/ :
Материалы для монтажных работ | [8 empty] | 15422.27
Материалы для монтажных работ | [8 empty] | 291.06
Итого | [8 empty] | 15713.33
В том числе:
Материалы | [8 empty] | 15713.33
Итого по разделу 3 Стоимость материалов /стоимость уточнить по факту/ | [8 empty] | 15713.33
ИТОГИ ПО СМЕТЕ:
Итого прямые затраты по смете в базисных ценах | [8 empty] | 16916.93 | 620.54 | 363.26 | 42.37 |  | 51.91 |  | 3.32
Итого прямые затраты по смете с учетом коэффициентов к итогам (Стесненные условия ОЗП=15%; ЭМ=15%; ЗПМ=15%; ТЗ=15%; ТЗМ=15% (Поз. 20, 1, 8, 10, 2-7, 9, 11-19, 21)) | [8 empty] | 17064.51 | 713.63 | 417.75 | 48.72 |  | 59.7 |  | 3.82
Накладные расходы | [8 empty] | 713.55
Сметная прибыль | [8 empty] | 370.37
Итоги по смете:
Итого Строительные работы | [8 empty] | 184.99 |  |  |  |  | 4.57 |  | 0.05
Итого Монтажные работы | [8 empty] | 17963.44 |  |  |  |  | 55.13 |  | 3.77
Итого | [8 empty] | 18148.43 |  |  |  |  | 59.7 |  | 3.82
В том числе:
Материалы | [8 empty] | 15933.13
Машины и механизмы | [8 empty] | 417.75
ФОТ | [8 empty] | 762.35
Накладные расходы | [8 empty] | 713.55
Сметная прибыль | [8 empty] | 370.37
ВСЕГО по смете | [8 empty] | 18148.43 |  |  |  |  | 59.7 |  | 3.82
Составил: ___________________________Чибдаева Н.Л.
(должность, подпись, расшифровка)