## ЛСР 17 граф
СОГЛАСОВАНО: | [11 empty] | УТВЕРЖДАЮ:
_________________ | [11 empty] | _________________
" _____ " ________________ 2022 г. | [11 empty] | "____" ______________2022 г.
АО "Синтез-Каучук"
(наименование стройки)
ЛОКАЛЬНЫЙ СМЕТНЫЙ РАСЧЕТ № 44-18-22
|  | на | Капитальный ремонт мягкой кровли над помещением токарной мастерской
Цех И-2
Основание: Дефектная ведомость №297
|  |  | Сметная стоимость строительных работ _______________________________________________________________________________________________ | [5 empty] | ___________________________6,682 |  | тыс. руб.
|  |  | Средства на оплату труда _______________________________________________________________________________________________ | [5 empty] | ___________________________0,413 |  | тыс. руб.
|  |  | Сметная трудоемкость _______________________________________________________________________________________________ | [5 empty] | _______________________________________________________________________________________________37,28 |  | чел.час
Составлена в текущих ценах по состоянию на 2001 г.______________
№ пп | Обосно- вание | Наименование | Ед. изм. | Кол. | Стоимость единицы, руб. |  |  |  | Общая стоимость, руб. |  |  |  | Т/з осн. раб.на ед. | Т/з осн. раб. Всего | Т/з мех. на ед. | Т/з мех. Всего
[5 empty] | Всего | В том числе |  |  | Всего | В том числе
[6 empty] | Осн.З/п | Эк.Маш | З/пМех |  | Осн.З/п | Эк.Маш | З/пМех
1 | 2 | 3 | 4 | 5 | 6 | 7 | 8 | 9 | 10 | 11 | 12 | 13 | 14 | 15 | 16 | 17
Раздел 1. Мягкая кровля над помещением токарной мастерской
1 | ТЕР46-04-008-01 Приказ Минстроя России от 12.11.14 №703/пр | Разборка покрытий кровель: из рулонных материалов Работы по реконструкции зданий и сооружений: разборка отдельных конструктивных элементов здания (сооружения), а также зданий (сооружений) в целом: НР (133,54 руб.): 91% от ФОТ (146,75 руб.) СП (64,86 руб.): 52%*0,85 от ФОТ (146,75 руб.) | 100 м2 покрытия | 0,9 90 / 100 | 176.81 | 141.79 | 35.02 |  | 159.13 | 127.61 | 31.52 |  | 14.38 | 12.94
2 | ТЕР12-01-016-01 Приказ Минстроя России от 12.11.14 №703/пр | Огрунтовка оснований из бетона или раствора под водоизоляционный кровельный ковер: битумной грунтовкой с ее приготовлением (Приказ от 04.09.2019 № 519/пр п.6.7.1 При ремонтно-строительных работах и работах по реконструкции объектов капитального строительства (аналогичных технологическим процессам в новом строительстве, в том числе по возведению новых конструктивных элементов) ОЗП=1,15; ЭМ=1,25 к расх.; ЗПМ=1,25; ТЗ=1,15; ТЗМ=1,25) Кровли: НР (63,93 руб.): 109% от ФОТ (58,65 руб.) СП (28,42 руб.): 57%*0.85 от ФОТ (58,65 руб.) | 100 м2 кровли | 0,9 90 / 100 | 370.12 | 56.67 | 4.39 |  | 333.11 | 51 | 3.95 |  | 5.129 | 4.62
3 | ТЕР12-01-002-09 Приказ Минстроя России от 12.11.14 №703/пр | Устройство кровель плоских из наплавляемых материалов: в два слоя 377,50 = 9 288,36 - 114 x 41,89 - 116 x 35,65 (Приказ от 04.09.2019 № 519/пр п.6.7.1 При ремонтно-строительных работах и работах по реконструкции объектов капитального строительства (аналогичных технологическим процессам в новом строительстве, в том числе по возведению новых конструктивных элементов) ОЗП=1,15; ЭМ=1,25 к расх.; ЗПМ=1,25; ТЗ=1,15; ТЗМ=1,25) Кровли: НР (226,13 руб.): 109% от ФОТ (207,46 руб.) СП (100,51 руб.): 57%*0.85 от ФОТ (207,46 руб.) | 100 м2 кровли | 0,9 90 / 100 | 416.48 | 196.35 | 66.84 | 4.09 | 374.83 | 176.72 | 60.16 | 3.68 | 16.514 | 14.86 | 0.25 | 0.23
Уд | 1. 101-1961 | Изопласт: К ЭКП-4,5 | м2 | 114 102,6 | 41.89 |  |  |  | 4297.91
Уд | 2. 101-1962 | Изопласт: П ЭПП-4,0 | м2 | 116 104,4 | 35.65 |  |  |  | 3721.86
4 | ТССЦ-101-5091 Приказ Минстроя России от 01.06.16 №380/пр | Бикрост: ТКП Материалы | м2 | 102.6 | 27.99 |  |  |  | 2871.77
5 | ТССЦ-101-5089 Приказ Минстроя России от 01.06.16 №380/пр | Бикрост: ТПП Материалы | м2 | 104.4 | 21.54 |  |  |  | 2248.78
Итого прямые затраты по разделу в базисных ценах | [8 empty] | 5987.62 | 355.33 | 95.63 | 3.68 |  | 32.42 |  | 0.23
Итого прямые затраты по разделу с учетом коэффициентов к итогам | [8 empty] | 6055.27 | 408.63 | 109.98 | 4.23 |  | 37.28 |  | 0.26
В том числе, справочно:
Стесненные условия ОЗП=15%; ЭМ=15%; ЗПМ=15%; ТЗ=15%; ТЗМ=15% (Поз. 1-3) | [8 empty] | 67.65 | 53.3 | 14.34 | 0.55 |  | 4.863 |  | 0.0345
Накладные расходы | [8 empty] | 423.6
В том числе, справочно:
91% ФОТ (от 146,75) (Поз. 1) | [8 empty] | 133.54
109% ФОТ (от 266,11) (Поз. 2-3) | [8 empty] | 290.06
Сметная прибыль | [8 empty] | 193.79
В том числе, справочно:
52%*0,85 ФОТ (от 146,75) (Поз. 1) | [8 empty] | 64.86
57%*0.85 ФОТ (от 266,11) (Поз. 2-3) | [8 empty] | 128.93
Итоги по разделу 1 Мягкая кровля над помещением токарной мастерской :
Работы по реконструкции зданий и сооружений: разборка отдельных конструктивных элементов здания (сооружения), а также зданий (сооружений) в целом | [8 empty] | 381.4 |  |  |  |  | 14.88
Кровли | [8 empty] | 1170.71 |  |  |  |  | 22.4 |  | 0.26
Материалы | [8 empty] | 5120.55
Итого | [8 empty] | 6672.66 |  |  |  |  | 37.28 |  | 0.26
В том числе:
Материалы | [8 empty] | 5536.66
Машины и механизмы | [8 empty] | 109.98
ФОТ | [8 empty] | 412.86
Накладные расходы | [8 empty] | 423.6
Сметная прибыль | [8 empty] | 193.79
Итого по разделу 1 Мягкая кровля над помещением токарной мастерской | [8 empty] | 6672.66 |  |  |  |  | 37.28 |  | 0.26
Раздел 2. Новый Раздел
6 | ТССЦпг03-21-01-015 Приказ Минстроя России от 12.11.14 №703/пр | Перевозка грузов автомобилями-самосвалами грузоподъемностью 10 т, работающих вне карьера, на расстояние: до 15 км I класс груза (объем уточнить по факту) Перевозка грузов (грунт, мусор и подобное): НР 0% от СП 0% от | 1 т груза | 0,702 (90*0,78)/100 | 13.56 |  | 13.56 |  | 9.52 |  | 9.52
Итого прямые затраты по разделу в базисных ценах | [8 empty] | 9.52 |  | 9.52
Итоги по разделу 2 Новый Раздел :
Перевозка грузов (грунт, мусор и подобное) | [8 empty] | 9.52
Итого | [8 empty] | 9.52
В том числе:
Машины и механизмы | [8 empty] | 9.52
Итого по разделу 2 Новый Раздел | [8 empty] | 9.52
ИТОГИ ПО СМЕТЕ:
Итого прямые затраты по смете в базисных ценах | [8 empty] | 5997.14 | 355.33 | 105.15 | 3.68 |  | 32.42 |  | 0.23
Итого прямые затраты по смете с учетом коэффициентов к итогам | [8 empty] | 6064.79 | 408.63 | 119.5 | 4.23 |  | 37.28 |  | 0.26
В том числе, справочно:
Стесненные условия ОЗП=15%; ЭМ=15%; ЗПМ=15%; ТЗ=15%; ТЗМ=15% (Поз. 1-3) | [8 empty] | 67.65 | 53.3 | 14.34 | 0.55 |  | 4.863 |  | 0.0345
Накладные расходы | [8 empty] | 423.6
В том числе, справочно:
91% ФОТ (от 146,75) (Поз. 1) | [8 empty] | 133.54
109% ФОТ (от 266,11) (Поз. 2-3) | [8 empty] | 290.06
Сметная прибыль | [8 empty] | 193.79
В том числе, справочно:
52%*0,85 ФОТ (от 146,75) (Поз. 1) | [8 empty] | 64.86
57%*0.85 ФОТ (от 266,11) (Поз. 2-3) | [8 empty] | 128.93
Итоги по смете:
Работы по реконструкции зданий и сооружений: разборка отдельных конструктивных элементов здания (сооружения), а также зданий (сооружений) в целом | [8 empty] | 381.4 |  |  |  |  | 14.88
Кровли | [8 empty] | 1170.71 |  |  |  |  | 22.4 |  | 0.26
Материалы | [8 empty] | 5120.55
Перевозка грузов (грунт, мусор и подобное) | [8 empty] | 9.52
Итого | [8 empty] | 6682.18 |  |  |  |  | 37.28 |  | 0.26
В том числе:
Материалы | [8 empty] | 5536.66
Машины и механизмы | [8 empty] | 119.5
ФОТ | [8 empty] | 412.86
Накладные расходы | [8 empty] | 423.6
Сметная прибыль | [8 empty] | 193.79
ВСЕГО по смете | [8 empty] | 6682.18 |  |  |  |  | 37.28 |  | 0.26
ПОТРЕБНОЕ КОЛИЧЕСТВО РЕСУРСОВ:
№ п.п | Код ресурса | Наименование | Ед. изм. | Кол-во
Ресурсы подрядчика
Трудозатраты
1 | 1-2-0 | Затраты труда рабочих-строителей (ср 2) | чел.-ч | 12.94
2 | 1-3-2 | Затраты труда рабочих-строителей (ср 3,2) | чел.-ч | 4.62
3 | 1-3-8 | Затраты труда рабочих-строителей (ср 3,8) | чел.-ч | 14.86
4 | 2 | Затраты труда машинистов | чел.-ч | 0.23
Машины и механизмы
5 | 020129 | Краны башенные при работе на других видах строительства 8 т | маш.час | 0.17
6 | 021141 | Краны на автомобильном ходу при работе на других видах строительства 10 т | маш.час | 0.06
7 | 030403 | Лебедки электрические тяговым усилием 19,62 кН (2 т) | маш.час | 5.6
8 | 150401 | Горелки газопламенные | маш.час | 5.18
9 | 400001 | Автомобили бортовые, грузоподъемность до 5 т | маш.час | 0.15
Материалы
10 | 101-0078 | Битумы нефтяные строительные кровельные марки: БНК-45/190, БНК-45/180 | т | 0.0225
11 | 101-0322 | Керосин для технических целей марок КТ-1, КТ-2 | т | 0.0522
12 | 101-2278 | Пропан-бутан, смесь техническая | кг | 26.946
13 | ТССЦ-101-5089 | Бикрост: ТПП | м2 | 104.4
14 | ТССЦ-101-5091 | Бикрост: ТКП | м2 | 102.6
Перевозка
15 | ТССЦпг03-21-01-015 | Перевозка грузов автомобилями-самосвалами грузоподъемностью 10 т, работающих вне карьера, на расстояние: до 15 км I класс груза (объем уточнить по факту) | 1 т груза | 0.702
Составил: ___________________________Собачкина А.А.
(должность, подпись, расшифровка)
Проверил: ___________________________Степанова Г.Ф.
(должность, подпись, расшифровка)