## ЛСР 17 граф
СОГЛАСОВАНО: | [11 empty] | УТВЕРЖДАЮ:
_________________ | [11 empty] | _________________
" _____ " ________________ 2021 г. | [11 empty] | "____" ______________2021 г.
ОАО "СНХЗ" цех сырья №1 отделение Д-1
(наименование стройки)
ЛОКАЛЬНЫЙ СМЕТНЫЙ РАСЧЕТ № 313-21
(локальная смета)
|  | на | 313-21 19399-АТХ Переобвязка шаровых резервуаров № 1,3,9
(наименование работ и затрат, наименование объекта)
Основание: 19399-АТХ
|  |  | Сметная стоимость монтажных работ _______________________________________________________________________________________________ | [5 empty] | ___________________________212,688 |  | тыс. руб.
|  |  | Средства на оплату труда _______________________________________________________________________________________________ | [5 empty] | ___________________________14,907 |  | тыс. руб.
|  |  | Сметная трудоемкость _______________________________________________________________________________________________ | [5 empty] | _______________________________________________________________________________________________1203,44 |  | чел.час
Составлен(а) в текущих (прогнозных) ценах по состоянию на ______________
№ пп | Обосно- вание | Наименование | Ед. изм. | Кол. | Стоимость единицы, руб. |  |  |  | Общая стоимость, руб. |  |  |  | Т/з осн. раб.на ед. | Т/з осн. раб. Всего | Т/з мех. на ед. | Т/з мех. Всего
[5 empty] | Всего | В том числе |  |  | Всего | В том числе
[6 empty] | Осн.З/п | Эк.Маш | З/пМех |  | Осн.З/п | Эк.Маш | З/пМех
1 | 2 | 3 | 4 | 5 | 6 | 7 | 8 | 9 | 10 | 11 | 12 | 13 | 14 | 15 | 16 | 17
Раздел 1. Монтажные работы
КИП и средства автоматизации
1 | ТЕРм11-02-001-01 Приказ Минстроя России от 12.11.14 №703/пр | Прибор, устанавливаемый на резьбовых соединениях, масса: до 1,5 кг/МП4/ НР (40,11 руб.): 90% от ФОТ (44,57 руб.) СП (20,5 руб.): 46% от ФОТ (44,57 руб.) | 1 шт. | 3 | 14.38 | 12.92 |  |  | 43.14 | 38.76 |  |  | 1.03 | 3.09
2 | ТЕРм11-02-001-02 Приказ Минстроя России от 12.11.14 №703/пр | Прибор, устанавливаемый на резьбовых соединениях, масса: до 5 кг/Метран150TG2/ НР (40,49 руб.): 90% от ФОТ (44,99 руб.) СП (20,7 руб.): 46% от ФОТ (44,99 руб.) | 1 шт. | 2 | 21.15 | 19.56 |  |  | 42.3 | 39.12 |  |  | 1.56 | 3.12
3 | ТЕРм12-12-001-01 Приказ Минстроя России от 12.11.14 №703/пр | 1. Арматура фланцевая с ручным приводом или без привода водопроводная на условное давление до 4 МПа, диаметр условного прохода: 10 мм /КЛАПАННЫЙ БЛОК/ НР (75,51 руб.): 90% от ФОТ (83,9 руб.) СП (38,59 руб.): 46% от ФОТ (83,9 руб.) | 1 шт. | 2 | 38.92 | 36.48 |  |  | 77.84 | 72.96 |  |  | 3 | 6
4 | Ц11-711-1 | 2. Ввод кабельный, количество жил, до: 10 (в ценах 2001 года ОЗП=16,92; ЭМ=21,28; ЗПМ=16,92; МАТ=19,35) НР (18,57 руб.): 90% от ФОТ (20,63 руб.) СП (9,49 руб.): 46% от ФОТ (20,63 руб.) | ввод | 2 | 9.16 | 8.97 |  |  | 18.32 | 17.94 |  |  | 1 | 2
5 | ТЕРм11-02-032-01 Приказ Минстроя России от 12.11.14 №703/пр | Первичный преобразователь уровнемер, устанавливаемый на резервуаре, работающем: при атмосферном давлении, масса до 10 кг/VEGAFLEX 81/ НР (164,62 руб.): 90% от ФОТ (182,91 руб.) СП (84,14 руб.): 46% от ФОТ (182,91 руб.) | 1 шт. | 5 | 96.45 | 28.22 | 47.85 | 3.59 | 482.25 | 141.1 | 239.25 | 17.95 | 2.25 | 11.25 | 0.22 | 1.1
6 | Ц11-711-1 | Ввод кабельный, количество жил, до: 10 (в ценах 2001 года ОЗП=16,92; ЭМ=21,28; ЗПМ=16,92; МАТ=19,35) НР (46,42 руб.): 90% от ФОТ (51,58 руб.) СП (23,73 руб.): 46% от ФОТ (51,58 руб.) | ввод | 5 | 9.16 | 8.97 |  |  | 45.8 | 44.85 |  |  | 1 | 5
7 | ТЕРм11-02-001-01 Приказ Минстроя России от 12.11.14 №703/пр | Прибор, устанавливаемый на резьбовых соединениях, масса: до 1,5 кг/ТСМУ/ НР (53,49 руб.): 90% от ФОТ (59,43 руб.) СП (27,34 руб.): 46% от ФОТ (59,43 руб.) | 1 шт. | 4 2+2 | 14.38 | 12.92 |  |  | 57.52 | 51.68 |  |  | 1.03 | 4.12
8 | ТЕРм11-01-001-01 Приказ Минстроя России от 12.11.14 №703/пр | Конструкции для установки приборов, масса: до 1 кг/Гильза ГЗР/ 13,26 = 39,06 - 0,001 x 7 427,51 - 0,95 x 19,34 НР (26,83 руб.): 90% от ФОТ (29,81 руб.) СП (13,71 руб.): 46% от ФОТ (29,81 руб.) | 1 шт. | 4 2+2 | 13.26 | 5.75 | 4.26 | 0.73 | 53.04 | 23 | 17.04 | 2.92 | 0.52 | 2.08 | 0.06 | 0.24
Уд | 1. 101-2216 | Сталь листовая горячекатаная марки Ст3 толщиной: 2-6 мм | т | 0,001 0,004 | 7427.51 |  |  |  | 29.71
Уд | 2. 101-2250 | Сталь угловая, марки Ст3, перфорированная УП 35х35 мм | м | 0,95 3,8 | 19.34 |  |  |  | 73.49
9 | ТЕРм11-02-001-01 Приказ Минстроя России от 12.11.14 №703/пр | Прибор, устанавливаемый на резьбовых соединениях, масса: до 1,5 кг/PC-28G/ НР (53,49 руб.): 90% от ФОТ (59,43 руб.) СП (27,34 руб.): 46% от ФОТ (59,43 руб.) | 1 шт. | 4 | 14.38 | 12.92 |  |  | 57.52 | 51.68 |  |  | 1.03 | 4.12
10 | ТЕРм11-03-001-01 Приказ Минстроя России от 12.11.14 №703/пр | Приборы, устанавливаемые на металлоконструкциях, щитах и пультах, масса: до 5 кг/БАЗИС/ НР (20,24 руб.): 90% от ФОТ (22,49 руб.) СП (10,35 руб.): 46% от ФОТ (22,49 руб.) | 1 шт. | 3 2+1 | 7.61 | 6.52 |  |  | 22.83 | 19.56 |  |  | 0.52 | 1.56
Трубы защитные для электрических проводок
Трубы и детали трубопроводов
11 | ТЕРм08-02-408-01 Приказ Минстроя России от 12.11.14 №703/пр | Труба стальная во взрывоопасных и пожароопасных помещениях по установленным конструкциям, с креплением накладными скобами, диаметр: до 25 мм (ОП п.1.8.3 При производстве работ на высоте свыше расстояний, указанных в общих положениях к разделам сборника: при высоте свыше 8 до 15 м ОЗП=1,1; ТЗ=1,1) НР (1021,84 руб.): 97% от ФОТ (1053,44 руб.) СП (537,25 руб.): 51% от ФОТ (1053,44 руб.) | 100 м | 1,38 138 / 100 | 1021.23 | 657.09 | 100.13 | 6.7 | 1409.3 | 906.78 | 138.18 | 9.25 | 55.264 | 76.26 | 0.41 | 0.57
12 | ТЕРм08-02-408-01 Приказ Минстроя России от 12.11.14 №703/пр | Труба стальная во взрывоопасных и пожароопасных помещениях по установленным конструкциям, с креплением накладными скобами, диаметр: до 25 мм НР (660,35 руб.): 97% от ФОТ (680,77 руб.) СП (347,19 руб.): 51% от ФОТ (680,77 руб.) | 100 м | 0,98 (236-138) / 100 | 961.49 | 597.35 | 100.13 | 6.7 | 942.26 | 585.4 | 98.13 | 6.57 | 50.24 | 49.24 | 0.41 | 0.4
Трубы для пневматических линий
13 | ТЕРм12-07-027-01 Приказ Минстроя России от 12.11.14 №703/пр | Проводка трубная из труб цветных металлов, диаметр наружный 10 мм /ДКРНМ 8Х1/ НР (149,55 руб.): 90% от ФОТ (166,17 руб.) СП (76,44 руб.): 46% от ФОТ (166,17 руб.) | 100 м | 0,32 32 / 100 | 941.82 | 406.14 | 271.46 | 45.43 | 301.38 | 129.96 | 86.87 | 14.54 | 33.4 | 10.69 | 3.73 | 1.19
14 | ТЕРм11-08-002-07 Приказ Минстроя России от 12.11.14 №703/пр | Присоединение к приборам трубных проводок: из труб цветных металлов, наружный диаметр до 10 мм /СМВ/ НР (12,28 руб.): 90% от ФОТ (13,64 руб.) СП (6,27 руб.): 46% от ФОТ (13,64 руб.) | 10 соединений | 1,6 16 / 10 | 7.56 | 7.41 |  |  | 12.1 | 11.86 |  |  | 0.52 | 0.83
15 | ТЕРм12-07-002-02 Приказ Минстроя России от 12.11.14 №703/пр | Трубная проводка из бесшовных труб углеродистых и низколегированных сталей на условное давление до 10 МПа на соединениях: разъемных, диаметр наружный 22 мм/14х2/ НР (148,47 руб.): 90% от ФОТ (164,97 руб.) СП (75,89 руб.): 46% от ФОТ (164,97 руб.) | 1000 м | 0,021 21 / 1000 | 21902.46 | 4718.08 | 16087.05 | 2112.63 | 459.95 | 99.08 | 337.83 | 44.37 | 388 | 8.15 | 157.19 | 3.3
16 | ТЕРм08-02-410-01 Приказ Минстроя России от 12.11.14 №703/пр | Труба полиэтиленовая по основанию пола, диаметр: до 25 мм НР (42,91 руб.): 97% от ФОТ (44,24 руб.) СП (22,56 руб.): 51% от ФОТ (44,24 руб.) | 100 м | 0,24 (20+4) / 100 | 268.39 | 158.85 | 20.23 | 1.47 | 64.41 | 38.12 | 4.86 | 0.35 | 13.36 | 3.21 | 0.09 | 0.02
17 | ТЕРм11-08-002-05 Приказ Минстроя России от 12.11.14 №703/пр | Присоединение к приборам трубных проводок: из пластмассовых и резиновых труб, диаметр до 10 мм НР (6,14 руб.): 90% от ФОТ (6,82 руб.) СП (3,14 руб.): 46% от ФОТ (6,82 руб.) | 10 соединений | 0,8 (4+4) / 10 | 7.56 | 7.41 |  |  | 6.05 | 5.93 |  |  | 0.52 | 0.42
Трубопроводная арматура
18 | ТЕРм12-12-009-02 Приказ Минстроя России от 12.11.14 №703/пр | Арматура муфтовая с ручным приводом или без привода водопроводная на условное давление до 10 МПа, диаметр условного прохода: 15 мм /090-G 1/4/ НР (966,61 руб.): 90% от ФОТ (1074,01 руб.) СП (494,04 руб.): 46% от ФОТ (1074,01 руб.) | 1 шт. | 16 | 69.36 | 58.37 | 5.39 |  | 1109.76 | 933.92 | 86.24 |  | 4.8 | 76.8
Электроизделия
19 | ТЕРм11-04-008-01 Приказ Минстроя России от 12.11.14 №703/пр | Съемные и выдвижные блоки (модули, ячейки, ТЭЗ), масса: до 5 кг /QUINT/ НР (49,16 руб.): 95% от ФОТ (51,75 руб.) СП (27,43 руб.): 53% от ФОТ (51,75 руб.) | 1 шт. | 4 | 12.35 | 11.25 | 0.88 |  | 49.4 | 45 | 3.52 |  | 1.03 | 4.12
20 | ТЕРм08-01-081-01 Приказ Минстроя России от 12.11.14 №703/пр | Аппарат (кнопка, ключ управления, замок электромагнитной блокировки, звуковой сигнал, сигнальная лампа) управления и сигнализации, количество подключаемых концов: до 2 /SON4AC230G/ НР (16,05 руб.): 97% от ФОТ (16,55 руб.) СП (8,44 руб.): 51% от ФОТ (16,55 руб.) | 1 шт. | 1 | 23.54 | 13.74 | 8.61 | 0.65 | 23.54 | 13.74 | 8.61 | 0.65 | 1.13 | 1.13 | 0.04 | 0.04
21 | ТЕРм08-03-545-02 Приказ Минстроя России от 12.11.14 №703/пр | Коробка (ящик) с зажимами для кабелей и проводов сечением до 6 мм2, устанавливаемая на конструкции на стене или колонне, количество зажимов: до 20 (ОП п.1.8.3 При производстве работ на высоте свыше расстояний, указанных в общих положениях к разделам сборника: при высоте свыше 8 до 15 м ОЗП=1,1; ТЗ=1,1) НР (152,65 руб.): 97% от ФОТ (157,37 руб.) СП (80,26 руб.): 51% от ФОТ (157,37 руб.) | 1 шт. | 2 | 186.33 | 68.42 | 3.33 |  | 372.66 | 136.84 | 6.66 |  | 5.687 | 11.37
22 | ТЕРм08-03-545-01 Приказ Минстроя России от 12.11.14 №703/пр | Коробка (ящик) с зажимами для кабелей и проводов сечением до 6 мм2, устанавливаемая на конструкции на стене или колонне, количество зажимов: до 10 (ОП п.1.8.3 При производстве работ на высоте свыше расстояний, указанных в общих положениях к разделам сборника: при высоте свыше 8 до 15 м ОЗП=1,1; ТЗ=1,1) НР (241,51 руб.): 97% от ФОТ (248,98 руб.) СП (126,98 руб.): 51% от ФОТ (248,98 руб.) | 1 шт. | 5 2+2+1 | 104.19 | 43.3 | 2.56 |  | 520.95 | 216.5 | 12.8 |  | 3.641 | 18.21
23 | ТЕРм08-03-545-01 Приказ Минстроя России от 12.11.14 №703/пр | Коробка (ящик) с зажимами для кабелей и проводов сечением до 6 мм2, устанавливаемая на конструкции на стене или колонне, количество зажимов: до 10 НР (263,43 руб.): 97% от ФОТ (271,58 руб.) СП (138,51 руб.): 51% от ФОТ (271,58 руб.) | 1 шт. | 6 10-2-2-1+1 | 100.25 | 39.36 | 2.56 |  | 601.5 | 236.16 | 15.36 |  | 3.31 | 19.86
Кабельные изделия
КВВГЭнг 19х1
24 | ТЕРм08-02-148-01 Приказ Минстроя России от 12.11.14 №703/пр | Кабель до 35 кВ в проложенных трубах, блоках и коробах, масса 1 м кабеля: до 1 кг НР (5,53 руб.): 97% от ФОТ (5,7 руб.) СП (2,91 руб.): 51% от ФОТ (5,7 руб.) | 100 м кабеля | 0,04 4 / 100 | 215.21 | 120.63 | 56.46 | 3.27 | 8.61 | 4.83 | 2.26 | 0.13 | 9.92 | 0.4 | 0.2 | 0.01
25 | ТЕРм08-02-147-01 Приказ Минстроя России от 12.11.14 №703/пр | Кабель до 35 кВ по установленным конструкциям и лоткам с креплением на поворотах и в конце трассы, масса 1 м кабеля: до 1 кг НР (979,18 руб.): 97% от ФОТ (1009,46 руб.) СП (514,82 руб.): 51% от ФОТ (1009,46 руб.) | 100 м кабеля | 7,56 (386+370) / 100 | 199.36 | 112.84 | 55.34 | 3.27 | 1507.16 | 853.07 | 418.37 | 24.72 | 9.28 | 70.16 | 0.2 | 1.51
КВВГЭнг 10х1
26 | ТЕРм08-02-147-01 Приказ Минстроя России от 12.11.14 №703/пр | Кабель до 35 кВ по установленным конструкциям и лоткам с креплением на поворотах и в конце трассы, масса 1 м кабеля: до 1 кг НР (401,51 руб.): 97% от ФОТ (413,93 руб.) СП (211,1 руб.): 51% от ФОТ (413,93 руб.) | 100 м кабеля | 3,1 310 / 100 | 199.36 | 112.84 | 55.34 | 3.27 | 618.02 | 349.8 | 171.55 | 10.14 | 9.28 | 28.77 | 0.2 | 0.62
КВВГЭнг 7х1
27 | ТЕРм08-02-148-01 Приказ Минстроя России от 12.11.14 №703/пр | Кабель до 35 кВ в проложенных трубах, блоках и коробах, масса 1 м кабеля: до 1 кг НР (8,3 руб.): 97% от ФОТ (8,56 руб.) СП (4,37 руб.): 51% от ФОТ (8,56 руб.) | 100 м кабеля | 0,06 6 / 100 | 215.21 | 120.63 | 56.46 | 3.27 | 12.91 | 7.24 | 3.39 | 0.2 | 9.92 | 0.6 | 0.2 | 0.01
28 | ТЕРм08-02-147-01 Приказ Минстроя России от 12.11.14 №703/пр | Кабель до 35 кВ по установленным конструкциям и лоткам с креплением на поворотах и в конце трассы, масса 1 м кабеля: до 1 кг НР (536,22 руб.): 97% от ФОТ (552,8 руб.) СП (281,93 руб.): 51% от ФОТ (552,8 руб.) | 100 м кабеля | 4,14 414 / 100 | 199.36 | 112.84 | 55.34 | 3.27 | 825.35 | 467.16 | 229.11 | 13.54 | 9.28 | 38.42 | 0.2 | 0.83
КВВГнг 7х1.5
29 | ТЕРм08-02-148-01 Приказ Минстроя России от 12.11.14 №703/пр | Кабель до 35 кВ в проложенных трубах, блоках и коробах, масса 1 м кабеля: до 1 кг НР (96,75 руб.): 97% от ФОТ (99,74 руб.) СП (50,87 руб.): 51% от ФОТ (99,74 руб.) | 100 м кабеля | 0,7 (3+8+11+11+8+7+7+8+7) / 100 | 215.21 | 120.63 | 56.46 | 3.27 | 150.65 | 84.44 | 39.52 | 2.29 | 9.92 | 6.94 | 0.2 | 0.14
30 | ТЕРм08-02-147-01 Приказ Минстроя России от 12.11.14 №703/пр | Кабель до 35 кВ по установленным конструкциям и лоткам с креплением на поворотах и в конце трассы, масса 1 м кабеля: до 1 кг НР (4656,27 руб.): 97% от ФОТ (4800,28 руб.) СП (2448,14 руб.): 51% от ФОТ (4800,28 руб.) | 100 м кабеля | 35,95 (390+397+372+359+359+342+413+413+392+158) / 100 | 199.36 | 112.84 | 55.34 | 3.27 | 7166.99 | 4056.6 | 1989.47 | 117.56 | 9.28 | 333.62 | 0.2 | 7.19
МКЭШнг 3х0,75
31 | ТЕРм08-02-148-01 Приказ Минстроя России от 12.11.14 №703/пр | Кабель до 35 кВ в проложенных трубах, блоках и коробах, масса 1 м кабеля: до 1 кг (ОП п.1.8.3 При производстве работ на высоте свыше расстояний, указанных в общих положениях к разделам сборника: при высоте свыше 8 до 15 м ОЗП=1,1; ТЗ=1,1) НР (172,9 руб.): 97% от ФОТ (178,25 руб.) СП (90,91 руб.): 51% от ФОТ (178,25 руб.) | 100 м кабеля | 1,14 (13+8+10+6+1+3+3+13+7+6+12+1+3+3+6+13+6) / 100 | 227.27 | 132.69 | 56.46 | 3.27 | 259.09 | 151.27 | 64.36 | 3.73 | 10.912 | 12.44 | 0.2 | 0.23
32 | ТЕРм08-02-147-01 Приказ Минстроя России от 12.11.14 №703/пр | Кабель до 35 кВ по установленным конструкциям и лоткам с креплением на поворотах и в конце трассы, масса 1 м кабеля: до 1 кг (ОП п.1.8.3 При производстве работ на высоте свыше расстояний, указанных в общих положениях к разделам сборника: при высоте свыше 8 до 15 м ОЗП=1,1; ТЗ=1,1) НР (34,11 руб.): 97% от ФОТ (35,16 руб.) СП (17,93 руб.): 51% от ФОТ (35,16 руб.) | 100 м кабеля | 0,24 (3+6+9+6) / 100 | 210.64 | 124.12 | 55.34 | 3.27 | 50.55 | 29.79 | 13.28 | 0.78 | 10.208 | 2.45 | 0.2 | 0.05
33 | ТЕРм08-02-147-01 Приказ Минстроя России от 12.11.14 №703/пр | Кабель до 35 кВ по установленным конструкциям и лоткам с креплением на поворотах и в конце трассы, масса 1 м кабеля: до 1 кг НР (82,89 руб.): 97% от ФОТ (85,45 руб.) СП (43,58 руб.): 51% от ФОТ (85,45 руб.) | 100 м кабеля | 0,64 (12+12+10*4) / 100 | 199.36 | 112.84 | 55.34 | 3.27 | 127.59 | 72.22 | 35.42 | 2.09 | 9.28 | 5.94 | 0.2 | 0.13
34 | ТЕРм11-08-001-02 Приказ Минстроя России от 12.11.14 №703/пр | Присоединение к приборам электрических проводок под винт: с изготовлением колец 154,65 = 156,20 - 0,04 x 38,70 НР (42,62 руб.): 90% от ФОТ (47,36 руб.) СП (21,79 руб.): 46% от ФОТ (47,36 руб.) | 100 концов жил | 0,36 (7*2*2+4*2) / 100 | 154.65 | 114.39 |  |  | 55.67 | 41.18 |  |  | 9.27 | 3.34
Уд | 1. 507-0701 | Трубка полихлорвиниловая | кг | 0,04 0,0144 | 38.7 |  |  |  | 0.56
МКШнг 3х0,75
35 | ТЕРм08-02-148-01 Приказ Минстроя России от 12.11.14 №703/пр | Кабель до 35 кВ в проложенных трубах, блоках и коробах, масса 1 м кабеля: до 1 кг НР (89,84 руб.): 97% от ФОТ (92,62 руб.) СП (47,24 руб.): 51% от ФОТ (92,62 руб.) | 100 м кабеля | 0,65 65 / 100 | 215.21 | 120.63 | 56.46 | 3.27 | 139.89 | 78.41 | 36.7 | 2.13 | 9.92 | 6.45 | 0.2 | 0.13
36 | ТЕРм11-08-001-02 Приказ Минстроя России от 12.11.14 №703/пр | Присоединение к приборам электрических проводок под винт: с изготовлением колец 154,65 = 156,20 - 0,04 x 38,70 НР (35,52 руб.): 90% от ФОТ (39,47 руб.) СП (18,16 руб.): 46% от ФОТ (39,47 руб.) | 100 концов жил | 0,3 (4*3*2+3*2) / 100 | 154.65 | 114.39 |  |  | 46.4 | 34.32 |  |  | 9.27 | 2.78
Уд | 1. 507-0701 | Трубка полихлорвиниловая | кг | 0,04 0,012 | 38.7 |  |  |  | 0.46
МКШнг 5х0,75
37 | ТЕРм08-02-148-01 Приказ Минстроя России от 12.11.14 №703/пр | Кабель до 35 кВ в проложенных трубах, блоках и коробах, масса 1 м кабеля: до 1 кг НР (62,19 руб.): 97% от ФОТ (64,11 руб.) СП (32,7 руб.): 51% от ФОТ (64,11 руб.) | 100 м кабеля | 0,45 (4+1+13+7+1+10+3+1+3+2) / 100 | 215.21 | 120.63 | 56.46 | 3.27 | 96.84 | 54.28 | 25.41 | 1.47 | 9.92 | 4.46 | 0.2 | 0.09
38 | ТЕРм11-08-001-02 Приказ Минстроя России от 12.11.14 №703/пр | Присоединение к приборам электрических проводок под винт: с изготовлением колец 154,65 = 156,20 - 0,04 x 38,70 НР (47,36 руб.): 90% от ФОТ (52,62 руб.) СП (24,21 руб.): 46% от ФОТ (52,62 руб.) | 100 концов жил | 0,4 (4*4*2+4*2) / 100 | 154.65 | 114.39 |  |  | 61.86 | 45.76 |  |  | 9.27 | 3.71
Уд | 1. 507-0701 | Трубка полихлорвиниловая | кг | 0,04 0,016 | 38.7 |  |  |  | 0.62
ПуГВ 1х0,75
39 | ТЕРм08-02-405-01 Приказ Минстроя России от 12.11.14 №703/пр | Провод по установленным стальным конструкциям и панелям, сечение: до 16 мм2 НР (397,02 руб.): 97% от ФОТ (409,3 руб.) СП (208,74 руб.): 51% от ФОТ (409,3 руб.) | 100 м | 0,97 97 / 100 | 543.39 | 364.31 | 100.22 | 2.61 | 527.09 | 353.38 | 97.21 | 2.53 | 30.64 | 29.72 | 0.16 | 0.16
40 | ТЕРм11-08-001-02 Приказ Минстроя России от 12.11.14 №703/пр | Присоединение к приборам электрических проводок под винт: с изготовлением колец /уточнить по факту/ 154,65 = 156,20 - 0,04 x 38,70 НР (136,15 руб.): 90% от ФОТ (151,28 руб.) СП (69,59 руб.): 46% от ФОТ (151,28 руб.) | 100 концов жил | 1,15 (53+62) / 100 | 154.65 | 114.39 |  |  | 177.85 | 131.55 |  |  | 9.27 | 10.66
Уд | 1. 507-0701 | Трубка полихлорвиниловая | кг | 0,04 0,046 | 38.7 |  |  |  | 1.78
ПуГВ 1х2,5 ж-з; ПуГВ 1х4 ж-з
41 | ТЕРм08-02-472-10 Приказ Минстроя России от 12.11.14 №703/пр | Проводник заземляющий из медного изолированного провода сечением 25 мм2 открыто по строительным основаниям НР (106,78 руб.): 97% от ФОТ (110,08 руб.) СП (56,14 руб.): 51% от ФОТ (110,08 руб.) | 100 м | 0,25 (18.5+6.5) / 100 | 638.38 | 382.38 | 54.08 | 0.49 | 159.6 | 95.6 | 13.52 | 0.12 | 32.16 | 8.04 | 0.03 | 0.01
ПВС 2х1
42 | ТЕРм08-02-405-01 Приказ Минстроя России от 12.11.14 №703/пр | Провод по установленным стальным конструкциям и панелям, сечение: до 16 мм2 НР (327,44 руб.): 97% от ФОТ (337,57 руб.) СП (172,16 руб.): 51% от ФОТ (337,57 руб.) | 100 м | 0,8 80 / 100 | 543.39 | 364.31 | 100.22 | 2.61 | 434.71 | 291.45 | 80.18 | 2.09 | 30.64 | 24.51 | 0.16 | 0.13
43 | ТЕРм11-08-001-02 Приказ Минстроя России от 12.11.14 №703/пр | Присоединение к приборам электрических проводок под винт: с изготовлением колец НР (40,25 руб.): 90% от ФОТ (44,72 руб.) СП (20,57 руб.): 46% от ФОТ (44,72 руб.) | 100 концов жил | 0,34 (2*2+30) / 100 | 156.2 | 114.39 |  |  | 53.11 | 38.89 |  |  | 9.27 | 3.15
Витая пара AWG 24 Cat.5e UTP 4х2х0,5
44 | ТЕРм08-02-402-01 Приказ Минстроя России от 12.11.14 №703/пр | Кабель двух-четырехжильный по установленным конструкциям и лоткам с установкой ответвительных коробок: в помещениях с нормальной средой сечением жилы до 10 мм2 НР (72,23 руб.): 97% от ФОТ (74,46 руб.) СП (37,97 руб.): 51% от ФОТ (74,46 руб.) | 100 м | 0,44 44 / 100 | 241.93 | 145.53 | 45.95 | 1.63 | 106.45 | 64.03 | 20.22 | 0.72 | 12.24 | 5.39 | 0.1 | 0.04
45 | ТЕРм11-04-020-01 Приказ Минстроя России от 12.11.14 №703/пр | Разъемы штепсельные с разделкой и включением экранированного кабеля, сечение жилы до 1 мм2, количество подключаемых жил: 14 шт. 27,57 = 31,53 - 0,01 x 396,00 (ОП п.1.11.38 При монтаже неэкранированных кабелей в штепсельные разъемы ОЗП=0,85; ЭМ=0,85 к расх.; ЗПМ=0,85; МАТ=0,85 к расх.; ТЗ=0,85; ТЗМ=0,85) НР (90,98 руб.): 95% от ФОТ (95,77 руб.) СП (50,76 руб.): 53% от ФОТ (95,77 руб.) | 1 шт. | 4 | 23.43 | 20.82 |  |  | 93.72 | 83.28 |  |  | 1.751 | 7
Уд | 1. 509-0042 | Наконечники кабельные: медные соединительные | 100 шт. | 0,0085 0,034 | 396 |  |  |  | 13.46
46 | ТЕРм11-04-028-01 Приказ Минстроя России от 12.11.14 №703/пр | Включение в аппаратуру разъемов штепсельных, количество контактов в разъеме: до 14 шт. НР (11,45 руб.): 95% от ФОТ (12,05 руб.) СП (6,39 руб.): 53% от ФОТ (12,05 руб.) | 1 разъем | 4 | 2.67 | 2.62 |  |  | 10.68 | 10.48 |  |  | 0.22 | 0.88
Монтажные изделия
47 | ТЕРм08-02-411-01 Приказ Минстроя России от 12.11.14 №703/пр | Рукав металлический, наружный диаметр, мм, до 48 1 258,30 = 1 308,10 - 10 x 4,98 НР (215,47 руб.): 97% от ФОТ (222,13 руб.) СП (113,29 руб.): 51% от ФОТ (222,13 руб.) | 100 м | 0,58 58 / 100 | 1258.3 | 330.07 | 181.31 | 2.94 | 729.81 | 191.44 | 105.16 | 1.71 | 27.76 | 16.1 | 0.18 | 0.1
З | 1. 509-0031 | Муфты соединительные | шт. | 0 | 4.98
Уд | 2. 509-0031 | Муфты соединительные | шт. | 10 5,8 | 4.98 |  |  |  | 28.88
48 | ТЕРм11-01-001-01 Приказ Минстроя России от 12.11.14 №703/пр | Конструкции для установки приборов, масса: до 1 кг /DIN-рейка 600мм/ 10,40 = 39,06 - 0,00001 x 8 935,09 - 0,00004 x 11 994,44 - 0,2 x 3,12 - 0,001 x 7 427,51 - 0,95 x 19,34 - 0,00002 x 14 653,00 - 0,00003 x 17 931,00 - 0,00003 x 27 835,00 НР (6,71 руб.): 90% от ФОТ (7,45 руб.) СП (3,43 руб.): 46% от ФОТ (7,45 руб.) | 1 шт. | 1 | 10.4 | 5.75 | 4.26 | 0.73 | 10.4 | 5.75 | 4.26 | 0.73 | 0.52 | 0.52 | 0.06 | 0.06
Уд | 1. 101-1292 | Уайт-спирит | т | 1E-5 0,00001 | 8935.09 |  |  |  | 0.09
Уд | 2. 101-1513 | Электроды диаметром 4 мм Э42 | т | 4E-5 0,00004 | 11994.44 |  |  |  | 0.48
Уд | 3. 101-2207 | Дюбели пластмассовые диаметр 14 мм | 10 шт. | 0,2 0,2 | 3.12 |  |  |  | 0.62
Уд | 4. 101-2216 | Сталь листовая горячекатаная марки Ст3 толщиной 2-6 мм | т | 0,001 0,001 | 7427.51 |  |  |  | 7.43
Уд | 5. 101-2250 | Сталь угловая, марки Ст3, перфорированная УП 35х35 мм | м | 0,95 0,95 | 19.34 |  |  |  | 18.37
Уд | 6. 101-2467 | Растворитель марки Р-4 | т | 2E-5 0,00002 | 14653 |  |  |  | 0.29
Уд | 7. 113-0021 | Грунтовка ГФ-021 красно-коричневая | т | 3E-5 0,00003 | 17931 |  |  |  | 0.54
Уд | 8. 113-0227 | Эмаль ХВ-124 защитная, зеленая | т | 3E-5 0,00003 | 27835 |  |  |  | 0.84
49 | ТЕРм08-01-082-01 Приказ Минстроя России от 12.11.14 №703/пр | Зажим наборный без кожуха 652,31 = 1 065,41 - 102 x 4,05 НР (869,78 руб.): 97% от ФОТ (896,68 руб.) СП (457,31 руб.): 51% от ФОТ (896,68 руб.) | 100 шт. | 1,36 (131+5) / 100 | 652.31 | 571.52 | 25.52 | 1.8 | 887.14 | 777.27 | 34.71 | 2.45 | 47 | 63.92 | 0.11 | 0.15
Уд | 1. 509-0100 | Зажимы наборные | шт. | 102 138,72 | 4.05 |  |  |  | 561.82
50 | ТЕРм12-10-001-01 Приказ Минстроя России от 12.11.14 №703/пр | Бобышки, штуцеры на условное давление: до 10 МПа 1 510,40 = 3 398,40 - 100 x 10,19 - 100 x 2,79 - 100 x 5,90 НР (131,7 руб.): 90% от ФОТ (146,33 руб.) СП (67,31 руб.): 46% от ФОТ (146,33 руб.) | 100 шт. | 0,16 16 / 100 | 1510.4 | 795.26 | 528.12 |  | 241.66 | 127.24 | 84.5 |  | 65.4 | 10.46
Уд | 1. 108-0081 | Бобышки скошенные | шт. | 100 16 | 10.19 |  |  |  | 163.04
Уд | 2. 301-3240 | Колпачки-заглушки 1" | шт. | 100 16 | 2.79 |  |  |  | 44.64
Уд | 3. 507-2630 | Пробки П-М27х2 | шт. | 100 16 | 5.9 |  |  |  | 94.4
51 | ТЕРм08-02-396-02 Приказ Минстроя России от 12.11.14 №703/пр | Короб металлический на конструкциях, кронштейнах, по фермам и колоннам, длина: 3 м (ОП п.1.8.3 При производстве работ на высоте свыше расстояний, указанных в общих положениях к разделам сборника: при высоте свыше 8 до 15 м ОЗП=1,1; ТЗ=1,1) НР (223,01 руб.): 97% от ФОТ (229,91 руб.) СП (117,25 руб.): 51% от ФОТ (229,91 руб.) | 100 м | 0,48 (16*3) / 100 | 852.04 | 331.68 | 307.22 | 84.81 | 408.98 | 159.21 | 147.47 | 40.71 | 27.896 | 13.39 | 6.94 | 3.33
Материалы
52 | ТЕРм08-02-152-03 Приказ Минстроя России от 12.11.14 №703/пр | Конструкция сварная (уголок 50х50х4) НР (28,52 руб.): 97% от ФОТ (29,4 руб.) СП (14,99 руб.): 51% от ФОТ (29,4 руб.) | 1 т | 0,05795 (57.95)/1000 | 697.63 | 437.76 | 160.94 | 3.27 | 40.43 | 25.37 | 9.33 | 0.19 | 36 | 2.09 | 0.2 | 0.01
53 | ТЕРм38-01-006-08 Приказ Минстроя России от 12.11.14 №703/пр | Сборка с помощью лебедок ручных (с установкой и снятием их в процессе работы) или вручную (мелких деталей): стремянки, связи, кронштейны, тормозные конструкции и пр. 3 634,16 = 10 802,97 - 1,06 x 6 763,03 НР (68,78 руб.): 66% от ФОТ (104,21 руб.) СП (41,68 руб.): 40% от ФОТ (104,21 руб.) | 1 т конструкций | 0,05795 | 3634.16 | 1545.7 | 1835.87 | 17.89 | 210.6 | 89.57 | 106.39 | 1.04 | 130 | 7.53 | 1.3 | 0.08
Уд | 1. 101-1139 | Профили гнутые стальные из горячекатаного листового проката марки Ст3сп, нормальной точности прокатки, немерной длины толщиной 7-8 мм | т | 1,06 0,061427 | 6763.03 |  |  |  | 415.43
Итого прямые затраты по разделу в базисных ценах | [8 empty] | 21993.63 | 12634.82 | 4787.14 | 327.67 |  | 1046.47 |  | 21.87
Итого прямые затраты по разделу с учетом коэффициентов к итогам (Стесненные условия ОЗП=15%; ЭМ=15%; ЗПМ=15%; ТЗ=15%; ТЗМ=15% (Поз. 1-10, 13-15, 17-18, 34, 36, 38, 40, 43, 48, 50, 11-12, 16, 20-33, 35, 37, 39, 41-42, 44, 47, 49, 51-52, 19, 45-46, 53)) | [8 empty] | 24606.93 | 14530.04 | 5505.22 | 376.83 |  | 1203.44 |  | 25.15
Накладные расходы | [8 empty] | 14248.15
Сметная прибыль | [8 empty] | 7468.5
Итоги по разделу 1 Монтажные работы :
Прокладка и монтаж сетей связи | [8 empty] | 7300.9 |  |  |  |  | 199.93 |  | 6.77
Электротехнические установки на других объектах | [8 empty] | 38260.92 |  |  |  |  | 981.05 |  | 18.29
Монтаж радиотелевизионного и электронного оборудования | [8 empty] | 411.3 |  |  |  |  | 13.8
Изготовление в построечных условиях материалов, полуфабрикатов, металлических и трубопроводных заготовок | [8 empty] | 350.46 |  |  |  |  | 8.66 |  | 0.09
Итого | [8 empty] | 46323.58 |  |  |  |  | 1203.44 |  | 25.15
В том числе:
Материалы | [8 empty] | 4571.67
Машины и механизмы | [8 empty] | 5505.22
ФОТ | [8 empty] | 14906.87
Накладные расходы | [8 empty] | 14248.15
Сметная прибыль | [8 empty] | 7468.5
Итого по разделу 1 Монтажные работы | [8 empty] | 46323.58 |  |  |  |  | 1203.44 |  | 25.15
Раздел 2. Стоимость оборудования
54 О | Материал заказчика | Манометр показывающий с радиальным штуцером М20х1,5 без фланца МП4-УУХЛ-10 кгc/см2-IP54-Безоп.стекло-160 | шт. | 3
55 О | Материал заказчика | Датчик избыточного давления Метран-150TG2 | шт. | 2
56 О | Материал заказчика | Клапанный блок Метран двухвентильный НЖ 0106 М Т 22 СВ112F 3 | компл. | 2
57 О | Материал заказчика | Микроволновый датчик для непрерывного измерения уровня VEGAFLEX 81 | шт. | 5
58 О | Материал заказчика | Термопреобразователь с унифицированным выходным сигналом 4-20мА ТСМУ-Л-22323 Exi -40...+180C, 400мм 12Х18Н10Т, УХЛ3.1 | шт. | 2
59 О | Материал заказчика | Гильза защитная ГЗР-03-М20х1,5/16х2,2/400мм/12Х18Н10Т | шт. | 2
60 О | Материал заказчика | Термопреобразователь с унифицированным выходным сигналом 4-20мА ТСМУ-Л-22323 Exi -40...+180C, 80мм 12Х18Н10Т, УХЛ3.1 | шт. | 2
61 О | Материал заказчика | Гильза защитная ГЗР-03-М20х1,5/16х2,2/80мм/12Х18Н10Т | шт. | 2
62 О | Материал заказчика | Пневмоэлектрический преобразователь давления PC-28G/PD | шт. | 4
63 О | Материал заказчика | Блок технологической сигнализации и защиты БАЗИС-35.УК-11 | компл. | 2
64 О | Материал заказчика | Контроллер промышленный регулирующий БАЗИС-21.2РР-50VV-100-М-ГП | компл. | 1
65 О | Материал заказчика | Источник питания QUINT4-PS/1AC/24DC/1,3 - Phoenix Contact - 2904597 | шт. | 4
66 О | Материал заказчика | Сигнализатор комбинированный с ксеноновой лампой SON4AC230G/R | шт. | 1
67 О | Материал заказчика | Коробка КЗПМ3.2-28/16-РЕ/1-(ВК-12)х4(А)-(ВК-12)х3(С)-(ВК-25)х1(D-)2ExeIIT6 (Т5)-В1,5 | шт. | 2
68 О | Материал заказчика | Коробка КЗПМ3.1-28/8-РЕ/1-(ВК-12)х2(А)-(ВК-12)х2(С)-2ExeIIT6(Т5)-В1,5 | шт. | 1
69 О | Материал заказчика | Коробка КЗПМ3.1-28/8-РЕ/1-(ВК-12)х2(А)-(ВК-12)х1(С)-2ExeIIT6(Т5)-В1,5 | шт. | 10
Итого прямые затраты по разделу в текущих ценах
Итоги по разделу 2 Стоимость оборудования :
Итого
Справочно, в текущих ценах:
Итого по разделу 2 Стоимость оборудования
Раздел 3. Стоимость материалов
70 | ТССЦ-103-0050 Приказ Минстроя России от 01.06.16 №380/пр | Трубы стальные сварные водогазопроводные с резьбой оцинкованные обыкновенные, диаметр условного прохода: 20 мм, толщина стенки 2,8 мм | м | 236 | 21.02 |  |  |  | 4960.72
71 | текущ.ориентиров.цены/5,0 | Труба ДКРНМ 8х1 НД М3 ГОСТ 617-2006 МАТ=864,30/5,0 | кг | 6.072 | 172,86 864,30/5,0 |  |  |  | 1049.61
72 | ТССЦ-103-2069 Приказ Минстроя России от 01.06.16 №380/пр | Трубы стальные бесшовные, холоднодеформированные из стали марок 10, 20, 30, 45 (ГОСТ 8734-75, 8733-74), наружным диаметром: 14 мм, толщина стенки 2,0 мм | м | 21 | 16.41 |  |  |  | 344.61
73 | Прайс-лист ООО "БАШЭНЕРГОКОМ" | Трубка ПВД 8х1,6 МАТ=12/1,2/5,0 | м | 20 | 2 12/1,2/5,0 |  |  |  | 40
74 | Прайс-лист ООО "БАШЭНЕРГОКОМ" | Трубка ПВД 6х1 МАТ=10/1,2/5,0 | м | 4 | 1,67 10/1,2/5,0 |  |  |  | 6.68
75 | текущ.ориентиров.цены/5,0 | 090-G 1/4 Вентиль шаровой, присоединение резьба G 1/4 МАТ=1296/5,0 | шт. | 16 | 259,2 1296/5,0 |  |  |  | 4147.2
76 | ТССЦ-501-1685 Приказ Минстроя России от 01.06.16 №380/пр | Кабели контрольные с медными жилами с поливинилхлоридной изоляцией, не распространяющие горение, с низким дымо- и газовыделением марки: КВВГЭнг-LS, с числом жил - 19 и сечением 1 мм2 | 1000 м | 0,76 760 / 1000 | 84218.73 |  |  |  | 64006.23
77 | ТССЦ-501-1683 Приказ Минстроя России от 01.06.16 №380/пр | Кабели контрольные с медными жилами с поливинилхлоридной изоляцией, не распространяющие горение, с низким дымо- и газовыделением марки: КВВГЭнг-LS, с числом жил - 10 и сечением 1 мм2 | 1000 м | 0,31 310 / 1000 | 52116.23 |  |  |  | 16156.03
78 | ТССЦ-501-1682 Приказ Минстроя России от 01.06.16 №380/пр | Кабели контрольные с медными жилами с поливинилхлоридной изоляцией, не распространяющие горение, с низким дымо- и газовыделением марки: КВВГЭнг-LS, с числом жил - 7 и сечением 1 мм2 | 1000 м | 0,42 420 / 1000 | 37762.11 |  |  |  | 15860.09
79 | ТССЦ-501-1650 Приказ Минстроя России от 01.06.16 №380/пр | Кабели контрольные с медными жилами с поливинилхлоридной изоляцией и оболочкой, не распространяющие горение марки: КВВГнг, с числом жил - 7 и сечением 1,5 мм2 | 1000 м | 3,665 3665 / 1000 | 11432 |  |  |  | 41898.28
80 | https://e-kc.ru/ | Кабель МКЭШнг 3х0,75 МАТ=47,97/5 | м | 202 | 9,59 47,97/5 |  |  |  | 1937.18
81 | https://e-kc.ru/ | Кабель МКШнг 3х0,75 МАТ=34,87/5 | м | 65 | 6,97 34,87/5 |  |  |  | 453.05
82 | https://e-kc.ru/ | Кабель МКШнг 5х0,75 МАТ=55,11/5 | м | 45 | 11,02 55,11/5 |  |  |  | 495.9
83 | ТССЦ-502-0492 Приказ Минстроя России от 01.06.16 №380/пр | Провода силовые для электрических установок на напряжение до 450 В с медной жилой марки: ПВ1, сечением 0,75 мм2 | 1000 м | 0,097 97 / 1000 | 573.76 |  |  |  | 55.65
84 | ТССЦ-502-0497 Приказ Минстроя России от 01.06.16 №380/пр | Провода силовые для электрических установок на напряжение до 450 В с медной жилой марки: ПВ1, сечением 2,5 мм2, зелено-желтый | 1000 м | 0,0185 18.5 / 1000 | 1754.3 |  |  |  | 32.45
85 | ТССЦ-502-0499 Приказ Минстроя России от 01.06.16 №380/пр | Провода силовые для электрических установок на напряжение до 450 В с медной жилой марки: ПВ1, сечением 4 мм2, зелено-желтый | 1000 м | 0,0065 6.5 / 1000 | 2656.3 |  |  |  | 17.27
86 | https://e-kc.ru/ | Провод ПВС 2х1,00 МАТ=27,58/5,0 | м | 80 | 5,52 27,58/5,0 |  |  |  | 441.6
87 | ТССЦ-501-1932 Приказ Минстроя России от 01.06.16 №380/пр | Кабель (витая пара) UTP 4x2x0,52 категория 5е | 1000 м | 0,044 44 / 1000 | 3168.95 |  |  |  | 139.43
88 | ТССЦ-101-2161 Приказ Минстроя России от 01.06.16 №380/пр | Рукава металлические диаметром: 15 мм РЗ-Ц-Х | м | 58 | 9.14 |  |  |  | 530.12
89 | Прайс-лист ОАО "ТД Вэлан" | Муфты для соединения металлорукава ММРв-15-G3/4 МАТ=90/5 | шт. | 80 | 18 90/5 |  |  |  | 1440
90 | Прайс-лист ОАО "ТД Вэлан" | Протяжные фитинги алюминиевые BHC-A-G3/4-B1.5 МАТ=430/5 | шт. | 15 | 86 430/5 |  |  |  | 1290
91 | Прайс-лист ОАО "ТД Вэлан" | Протяжные фитинги алюминиевые BHC-F-G3/4-B1.5 МАТ=490/5 | шт. | 55 | 98 490/5 |  |  |  | 5390
92 | ТССЦ-509-2643 Приказ Минстроя России от 01.06.16 №380/пр | DIN-рейка металлическая ТН 35/7,5 длиной 300 мм/L=600мм/ (L=600 мм ПЗ=2 (ОЗП=2; ЭМ=2 к расх.; ЗПМ=2; МАТ=2 к расх.; ТЗ=2; ТЗМ=2)) | 100 шт. | 0,01 1 / 100 | 942 |  |  |  | 9.42
93 | ТССЦ-507-3504 Приказ Минстроя России от 01.06.16 №380/пр | Трубка термоусадочная (термоусаживаемая) цветная из модифицированного полиэтилена с коэффициентом усадки 2:1 ТУТ 40/20 /ТТК (3:1)-39/13 | 100 м | 0,13 13 / 100 | 830 |  |  |  | 107.9
94 | Прайс-лист ООО "Спутник-комплектация" | UT 2,5 Винтовые проходные клеммы /3044076/ МАТ=0,29*86,5/5 | шт. | 131 | 5,02 0,29*86,5/5 |  |  |  | 657.62
95 | Прайс-лист ООО "Спутник-комплектация" | UT 4 Винтовые проходные клеммы /3044092/ МАТ=1,06*86,5/5 | шт. | 5 | 18,34 1,06*86,5/5 |  |  |  | 91.7
96 | текущ.ориентиров.цены/5 | СМВ 8хG 1/4 Соединение с развальцовкой труб МАТ=62,70/5,0 | шт. | 16 | 12,54 62,70/5,0 |  |  |  | 200.64
97 | Прайс-лист ООО "Синтера" | Быстроразъемное соединение тройник прямой KQ2T08-00A МАТ=184/5 | шт | 4 | 36,8 184/5 |  |  |  | 147.2
98 | Прайс-лист ООО "Синтера" | Быстроразъемное соединение муфта переходная KQ2Н06-08A МАТ=129/5 | шт | 4 | 25,8 129/5 |  |  |  | 103.2
99 | Материал заказчика | Ш-G 1/4 Штуцер приварной | шт. | 16
100 | Прайс-лист АО "ДКС" | 3526210 Лоток перфорированный 100х50 L3000, толщина стенка 1мм. МАТ=340,72/1,2/5 | м | 48 16*3 | 56,79 340,72/1,2/5 |  |  |  | 2725.92
101 | Прайс-лист АО "ДКС" | 35522 Крышка на лоток с заземлением осн.100 L3000 МАТ=161,89/1,2/5 | м | 48 16*3 | 26,98 161,89/1,2/5 |  |  |  | 1295.04
102 | Материал заказчика | Стеклопластиковый модуль Арктех-Thermo Д.1-21-2803,03 | шт | 3
103 | прайс ООО "ЭТМ" | Разъём RJ-45 UTP для кабеля категории 5Е МАТ=7,45/1,2/5 | шт | 4 | 1,24 7,45/1,2/5 |  |  |  | 4.96
104 | ТССЦ-101-5451 Приказ Минстроя России от 01.06.16 №380/пр | Сталь угловая равнополочная размером 50х50х4 мм | кг | 57.95 | 5.67 |  |  |  | 328.58
Итого прямые затраты по разделу в базисных ценах | [8 empty] | 166364.28
Итоги по разделу 3 Стоимость материалов :
Материалы для монтажных работ | [8 empty] | 67211
Электротехнические установки на других объектах | [8 empty] | 99153.28
Итого | [8 empty] | 166364.28
В том числе:
Материалы | [8 empty] | 166364.28
Итого по разделу 3 Стоимость материалов | [8 empty] | 166364.28
ИТОГИ ПО СМЕТЕ:
Итого прямые затраты по смете в базисных ценах | [8 empty] | 188357.91 | 12634.82 | 4787.14 | 327.67 |  | 1046.47 |  | 21.87
Итого прямые затраты по смете с учетом коэффициентов к итогам (Стесненные условия ОЗП=15%; ЭМ=15%; ЗПМ=15%; ТЗ=15%; ТЗМ=15% (Поз. 1-10, 13-15, 17-18, 34, 36, 38, 40, 43, 48, 50, 11-12, 16, 20-33, 35, 37, 39, 41-42, 44, 47, 49, 51-52, 76-78, 80-85, 87, 19, 45-46, 53)) | [8 empty] | 190971.21 | 14530.04 | 5505.22 | 376.83 |  | 1203.44 |  | 25.15
Накладные расходы | [8 empty] | 14248.15
Сметная прибыль | [8 empty] | 7468.5
Итоги по смете:
Прокладка и монтаж сетей связи | [8 empty] | 7300.9 |  |  |  |  | 199.93 |  | 6.77
Электротехнические установки на других объектах | [8 empty] | 137414.2 |  |  |  |  | 981.05 |  | 18.29
Монтаж радиотелевизионного и электронного оборудования | [8 empty] | 411.3 |  |  |  |  | 13.8
Изготовление в построечных условиях материалов, полуфабрикатов, металлических и трубопроводных заготовок | [8 empty] | 350.46 |  |  |  |  | 8.66 |  | 0.09
Материалы для монтажных работ | [8 empty] | 67211
Итого | [8 empty] | 212687.86 |  |  |  |  | 1203.44 |  | 25.15
В том числе:
Материалы | [8 empty] | 170935.95
Машины и механизмы | [8 empty] | 5505.22
ФОТ | [8 empty] | 14906.87
Накладные расходы | [8 empty] | 14248.15
Сметная прибыль | [8 empty] | 7468.5
ВСЕГО по смете | [8 empty] | 212687.86 |  |  |  |  | 1203.44 |  | 25.15
Составил: ___________________________Сидорова Е.Н.
(должность, подпись, расшифровка)
Проверил: ___________________________Степанова Г.Ф.
(должность, подпись, расшифровка)