## ЛСР 17 граф
СОГЛАСОВАНО: | [11 empty] | УТВЕРЖДАЮ:
_________________ | [11 empty] | _________________
" _____ " ________________ 2021 г. | [11 empty] | "____" ______________2021 г.
ОАО "СНХЗ" цех Н-1-1а-12 отделение Д-12
(наименование стройки)
ЛОКАЛЬНЫЙ СМЕТНЫЙ РАСЧЕТ № 386-21
(локальная смета)
|  | на | 11746-АК см. 386-21 Монтаж трубопровода подачи пара 9 кгс_см2 в отд. Н-12 И-1а ООО СНХЗ-М. Р-26
(наименование работ и затрат, наименование объекта)
Основание: 11746-АК
|  |  | Сметная стоимость монтажных работ _______________________________________________________________________________________________ | [5 empty] | ___________________________41,140 |  | тыс. руб.
|  |  | Средства на оплату труда _______________________________________________________________________________________________ | [5 empty] | ___________________________2,264 |  | тыс. руб.
|  |  | Сметная трудоемкость _______________________________________________________________________________________________ | [5 empty] | _______________________________________________________________________________________________173,84 |  | чел.час
Составлен(а) в текущих (прогнозных) ценах по состоянию на ______________
№ пп | Обосно- вание | Наименование | Ед. изм. | Кол. | Стоимость единицы, руб. |  |  |  | Общая стоимость, руб. |  |  |  | Т/з осн. раб.на ед. | Т/з осн. раб. Всего | Т/з мех. на ед. | Т/з мех. Всего
[5 empty] | Всего | В том числе |  |  | Всего | В том числе
[6 empty] | Осн.З/п | Эк.Маш | З/пМех |  | Осн.З/п | Эк.Маш | З/пМех
1 | 2 | 3 | 4 | 5 | 6 | 7 | 8 | 9 | 10 | 11 | 12 | 13 | 14 | 15 | 16 | 17
Раздел 1. Монтажные работы
КИП и средства автоматизации
1 | ТЕРм11-02-001-02 Приказ Минстроя России от 12.11.14 №703/пр | Прибор, устанавливаемый на резьбовых соединениях, масса: до 5 кг/Метран/ НР (20,24 руб.): 90% от ФОТ (22,49 руб.) СП (10,35 руб.): 46% от ФОТ (22,49 руб.) | 1 шт. | 1 | 21.15 | 19.56 |  |  | 21.15 | 19.56 |  |  | 1.56 | 1.56
2 | ТЕРм12-12-001-01 Приказ Минстроя России от 12.11.14 №703/пр | Арматура фланцевая с ручным приводом или без привода водопроводная на условное давление до 4 МПа, диаметр условного прохода: 10 мм /клапанный блок/ НР (37,76 руб.): 90% от ФОТ (41,95 руб.) СП (19,3 руб.): 46% от ФОТ (41,95 руб.) | 1 шт. | 1 | 38.92 | 36.48 |  |  | 38.92 | 36.48 |  |  | 3 | 3
3 | Ц11-711-1 | Ввод кабельный, количество жил, до: 10 (Перевод в цены 2001г ОЗП=16,92; ЭМ=21,28; ЗПМ=16,92; МАТ=19,35) НР (9,29 руб.): 90% от ФОТ (10,32 руб.) СП (4,75 руб.): 46% от ФОТ (10,32 руб.) | ввод | 1 | 9.16 | 8.97 |  |  | 9.16 | 8.97 |  |  | 1 | 1
4 | ТЕРм11-01-001-01 Приказ Минстроя России от 12.11.14 №703/пр | Конструкции для установки приборов, масса: до 1 кг/кронштейн/ 10,40 = 39,06 - 0,00001 x 8 935,09 - 0,00004 x 11 994,44 - 0,2 x 3,12 - 0,001 x 7 427,51 - 0,95 x 19,34 - 0,00002 x 14 653,00 - 0,00003 x 17 931,00 - 0,00003 x 27 835,00 НР (6,71 руб.): 90% от ФОТ (7,45 руб.) СП (3,43 руб.): 46% от ФОТ (7,45 руб.) | 1 шт. | 1 | 10.4 | 5.75 | 4.26 | 0.73 | 10.4 | 5.75 | 4.26 | 0.73 | 0.52 | 0.52 | 0.06 | 0.06
Уд | 1. 101-1292 | Уайт-спирит | т | 1E-5 0,00001 | 8935.09 |  |  |  | 0.09
Уд | 2. 101-1513 | Электроды диаметром 4 мм Э42 | т | 4E-5 0,00004 | 11994.44 |  |  |  | 0.48
Уд | 3. 101-2207 | Дюбели пластмассовые диаметр 14 мм | 10 шт. | 0,2 0,2 | 3.12 |  |  |  | 0.62
Уд | 4. 101-2216 | Сталь листовая горячекатаная марки Ст3 толщиной 2-6 мм | т | 0,001 0,001 | 7427.51 |  |  |  | 7.43
Уд | 5. 101-2250 | Сталь угловая, марки Ст3, перфорированная УП 35х35 мм | м | 0,95 0,95 | 19.34 |  |  |  | 18.37
Уд | 6. 101-2467 | Растворитель марки Р-4 | т | 2E-5 0,00002 | 14653 |  |  |  | 0.29
Уд | 7. 113-0021 | Грунтовка ГФ-021 красно-коричневая | т | 3E-5 0,00003 | 17931 |  |  |  | 0.54
Уд | 8. 113-0227 | Эмаль ХВ-124 защитная, зеленая | т | 3E-5 0,00003 | 27835 |  |  |  | 0.84
5 | ТЕРм12-12-001-10 Приказ Минстроя России от 12.11.14 №703/пр | Арматура фланцевая с ручным приводом или без привода водопроводная на условное давление до 4 МПа, диаметр условного прохода: 100 мм /КМР ЛГ/ 139,74 = 154,23 - 0,17 x 21,24 - 0,71 x 15,32 (ОП п.1.12.39.2 При монтаже арматуры с пневматическим и гидравлическим приводом ОЗП=1,15; ТЗ=1,15) НР (75,52 руб.): 90% от ФОТ (83,91 руб.) СП (38,6 руб.): 46% от ФОТ (83,91 руб.) | 1 шт. | 1 | 147.89 | 62.51 | 84.29 | 10.45 | 147.89 | 62.51 | 84.29 | 10.45 | 5.1405 | 5.14 | 0.64 | 0.64
Уд | 1. 101-1703 | Прокладки резиновые (пластина техническая прессованная) | кг | 0,17 0,17 | 21.24 |  |  |  | 3.61
Уд | 2. 101-1977 | Болты с гайками и шайбами строительные | кг | 0,71 0,71 | 15.32 |  |  |  | 10.88
6 | ТЕРм12-20-001-33 Приказ Минстроя России от 12.11.14 №703/пр | Добавлять на 1 стык, диаметр трубопровода наружный: до 108 мм (ОП п.1.12.6 При производстве работ на высоте свыше 5 м, К=1+0,04М, где М - число метров сверх 5,к=1+0,04*5,5=1,22 ОЗП=1,22; ТЗ=1,22) НР (177,34 руб.): 90% от ФОТ (197,04 руб.) СП (90,64 руб.): 46% от ФОТ (197,04 руб.) | 1 стык | 2 | 128.72 | 82.4 | 40.84 | 3.27 | 257.44 | 164.8 | 81.68 | 6.54 | 6.2098 | 12.42 | 0.2 | 0.4
7 | ТЕРм11-03-001-01 Приказ Минстроя России от 12.11.14 №703/пр | Приборы, устанавливаемые на металлоконструкциях, щитах и пультах, масса: до 5 кг/Базис/ НР (6,75 руб.): 90% от ФОТ (7,5 руб.) СП (3,45 руб.): 46% от ФОТ (7,5 руб.) | 1 шт. | 1 | 7.61 | 6.52 |  |  | 7.61 | 6.52 |  |  | 0.52 | 0.52
Шкафы
8 | ТЕРм08-03-573-04 Приказ Минстроя России от 12.11.14 №703/пр | Шкаф (пульт) управления навесной, высота, ширина и глубина: до 600х600х350 мм (ОП п.1.8.3 При производстве работ на высоте свыше расстояний, указанных в общих положениях к разделам сборника: при высоте свыше 8 до 15 м ОЗП=1,1; ТЗ=1,1) НР (40,72 руб.): 97% от ФОТ (41,98 руб.) СП (21,41 руб.): 51% от ФОТ (41,98 руб.) | 1 шт. | 1 | 81.19 | 32.69 | 44.53 | 3.82 | 81.19 | 32.69 | 44.53 | 3.82 | 2.607 | 2.61 | 0.29 | 0.29
Трубы защитные для электрических проводок
Трубы и детали трубопроводов
9 | ТЕРм08-02-408-01 Приказ Минстроя России от 12.11.14 №703/пр | Труба стальная во взрывоопасных и пожароопасных помещениях по установленным конструкциям, с креплением накладными скобами, диаметр: до 25 мм (ОП п.1.8.3 При производстве работ на высоте свыше расстояний, указанных в общих положениях к разделам сборника: при высоте свыше 8 до 15 м ОЗП=1,1; ТЗ=1,1) НР (37,02 руб.): 97% от ФОТ (38,17 руб.) СП (19,47 руб.): 51% от ФОТ (38,17 руб.) | 100 м | 0,05 5 / 100 | 1021.23 | 657.09 | 100.13 | 6.7 | 51.06 | 32.85 | 5.01 | 0.34 | 55.264 | 2.76 | 0.41 | 0.02
Трубы для пневматических линий
10 | ТЕРм12-07-027-01 Приказ Минстроя России от 12.11.14 №703/пр | Проводка трубная из труб цветных металлов, диаметр наружный 10 мм (ДКРНМ 8Х1) НР (18,7 руб.): 90% от ФОТ (20,78 руб.) СП (9,56 руб.): 46% от ФОТ (20,78 руб.) | 100 м | 0,04 4 / 100 | 941.82 | 406.14 | 271.46 | 45.43 | 37.67 | 16.25 | 10.86 | 1.82 | 33.4 | 1.34 | 3.73 | 0.15
11 | ТЕРм11-08-002-07 Приказ Минстроя России от 12.11.14 №703/пр | Присоединение к приборам трубных проводок: из труб цветных металлов, наружный диаметр до 10 мм (СМВ, НСТ) НР (0,77 руб.): 90% от ФОТ (0,85 руб.) СП (0,39 руб.): 46% от ФОТ (0,85 руб.) | 10 соединений | 0,1 1 / 10 | 7.56 | 7.41 |  |  | 0.76 | 0.74 |  |  | 0.52 | 0.05
12 | ТЕРм12-07-002-02 Приказ Минстроя России от 12.11.14 №703/пр | Трубная проводка из бесшовных труб углеродистых и низколегированных сталей на условное давление до 10 МПа на соединениях: разъемных, диаметр наружный 22 мм/14х2/ НР (28,28 руб.): 90% от ФОТ (31,42 руб.) СП (14,45 руб.): 46% от ФОТ (31,42 руб.) | 1000 м | 0,004 4 / 1000 | 21902.46 | 4718.08 | 16087.05 | 2112.63 | 87.61 | 18.87 | 64.35 | 8.45 | 388 | 1.55 | 157.19 | 0.63
Трубопроводная арматура
13 | ТЕРм12-12-009-02 Приказ Минстроя России от 12.11.14 №703/пр | Арматура муфтовая с ручным приводом или без привода водопроводная на условное давление до 10 МПа, диаметр условного прохода: 15 мм (090-G 1/4) НР (60,42 руб.): 90% от ФОТ (67,13 руб.) СП (30,88 руб.): 46% от ФОТ (67,13 руб.) | 1 шт. | 1 | 69.36 | 58.37 | 5.39 |  | 69.36 | 58.37 | 5.39 |  | 4.8 | 4.8
Электроизделия
14 | ТЕРм08-03-545-01 Приказ Минстроя России от 12.11.14 №703/пр | Коробка (ящик) с зажимами для кабелей и проводов сечением до 6 мм2, устанавливаемая на конструкции на стене или колонне, количество зажимов: до 10 75,12 = 100,25 - 0,002 x 12 566,70 (ОП п.1.8.3 При производстве работ на высоте свыше расстояний, указанных в общих положениях к разделам сборника: при высоте свыше 8 до 15 м ОЗП=1,1; ТЗ=1,1; ОП п.1.8.3 При производстве работ на высоте свыше расстояний, указанных в общих положениях к разделам сборника: при высоте свыше 8 до 15 м ОЗП=1,1; ТЗ=1,1) НР (53,13 руб.): 97% от ФОТ (54,77 руб.) СП (27,93 руб.): 51% от ФОТ (54,77 руб.) | 1 шт. | 1 | 83.39 | 47.63 | 2.56 |  | 83.39 | 47.63 | 2.56 |  | 4.0051 | 4.01
Уд | 1. 201-0843 | Конструкции стальные индивидуальные: решетчатые сварные массой до 0,1 т | т | 0,002 0,002 | 12566.7 |  |  |  | 25.13
15 | ТЕРм08-01-082-01 Приказ Минстроя России от 12.11.14 №703/пр | Зажим наборный без кожуха 652,31 = 1 065,41 - 102 x 4,05 НР (31,98 руб.): 97% от ФОТ (32,97 руб.) СП (16,81 руб.): 51% от ФОТ (32,97 руб.) | 100 шт. | 0,05 (4+1) / 100 | 652.31 | 571.52 | 25.52 | 1.8 | 32.62 | 28.58 | 1.28 | 0.09 | 47 | 2.35 | 0.11 | 0.01
Уд | 1. 509-0100 | Зажимы наборные | шт. | 102 5,1 | 4.05 |  |  |  | 20.66
Кабельные изделия
КВВГЭнг 5х1,5
16 | ТЕРм08-02-148-01 Приказ Минстроя России от 12.11.14 №703/пр | Кабель до 35 кВ в проложенных трубах, блоках и коробах, масса 1 м кабеля: до 1 кг (ОП п.1.8.3 При производстве работ на высоте свыше расстояний, указанных в общих положениях к разделам сборника: при высоте свыше 2 до 8 м ОЗП=1,05; ТЗ=1,05) НР (8,7 руб.): 97% от ФОТ (8,97 руб.) СП (4,57 руб.): 51% от ФОТ (8,97 руб.) | 100 м кабеля | 0,06 6 / 100 | 221.24 | 126.66 | 56.46 | 3.27 | 13.27 | 7.6 | 3.39 | 0.2 | 10.416 | 0.62 | 0.2 | 0.01
17 | ТЕРм08-02-147-01 Приказ Минстроя России от 12.11.14 №703/пр | Кабель до 35 кВ по установленным конструкциям и лоткам с креплением на поворотах и в конце трассы, масса 1 м кабеля: до 1 кг (ОП п.1.8.3 При производстве работ на высоте свыше расстояний, указанных в общих положениях к разделам сборника: при высоте свыше 2 до 8 м ОЗП=1,05; ТЗ=1,05) НР (372,13 руб.): 97% от ФОТ (383,64 руб.) СП (195,66 руб.): 51% от ФОТ (383,64 руб.) | 100 м кабеля | 2,74 274 / 100 | 205 | 118.48 | 55.34 | 3.27 | 561.7 | 324.64 | 151.63 | 8.96 | 9.744 | 26.7 | 0.2 | 0.55
18 | ТЕРм08-02-147-01 Приказ Минстроя России от 12.11.14 №703/пр | Кабель до 35 кВ по установленным конструкциям и лоткам с креплением на поворотах и в конце трассы, масса 1 м кабеля: до 1 кг НР (90,67 руб.): 97% от ФОТ (93,47 руб.) СП (47,67 руб.): 51% от ФОТ (93,47 руб.) | 100 м кабеля | 0,7 (350-6-274) / 100 | 199.36 | 112.84 | 55.34 | 3.27 | 139.55 | 78.99 | 38.74 | 2.29 | 9.28 | 6.5 | 0.2 | 0.14
МКШЭнг 3х0,75
19 | ТЕРм08-02-148-01 Приказ Минстроя России от 12.11.14 №703/пр | Кабель до 35 кВ в проложенных трубах, блоках и коробах, масса 1 м кабеля: до 1 кг (ОП п.1.8.3 При производстве работ на высоте свыше расстояний, указанных в общих положениях к разделам сборника: при высоте свыше 8 до 15 м ОЗП=1,1; ТЗ=1,1) НР (6,07 руб.): 97% от ФОТ (6,26 руб.) СП (3,19 руб.): 51% от ФОТ (6,26 руб.) | 100 м кабеля | 0,04 4 / 100 | 227.27 | 132.69 | 56.46 | 3.27 | 9.09 | 5.31 | 2.26 | 0.13 | 10.912 | 0.44 | 0.2 | 0.01
20 | ТЕРм11-08-001-02 Приказ Минстроя России от 12.11.14 №703/пр | Присоединение к приборам электрических проводок под винт: с изготовлением колец 154,65 = 156,20 - 0,04 x 38,70 НР (4,74 руб.): 90% от ФОТ (5,27 руб.) СП (2,42 руб.): 46% от ФОТ (5,27 руб.) | 100 концов жил | 0,04 4 / 100 | 154.65 | 114.39 |  |  | 6.19 | 4.58 |  |  | 9.27 | 0.37
Уд | 1. 507-0701 | Трубка полихлорвиниловая | кг | 0,04 0,0016 | 38.7 |  |  |  | 0.06
ПВС 2х1
21 | ТЕРм08-02-405-01 Приказ Минстроя России от 12.11.14 №703/пр | Провод по установленным стальным конструкциям и панелям, сечение: до 16 мм2 НР (40,92 руб.): 97% от ФОТ (42,19 руб.) СП (21,52 руб.): 51% от ФОТ (42,19 руб.) | 100 м | 0,1 10 / 100 | 543.39 | 364.31 | 100.22 | 2.61 | 54.34 | 36.43 | 10.02 | 0.26 | 30.64 | 3.06 | 0.16 | 0.02
22 | ТЕРм11-08-001-02 Приказ Минстроя России от 12.11.14 №703/пр | Присоединение к приборам электрических проводок под винт: с изготовлением колец 154,65 = 156,20 - 0,04 x 38,70 НР (7,1 руб.): 90% от ФОТ (7,89 руб.) СП (3,63 руб.): 46% от ФОТ (7,89 руб.) | 100 концов жил | 0,06 6 / 100 | 154.65 | 114.39 |  |  | 9.28 | 6.86 |  |  | 9.27 | 0.56
Уд | 1. 507-0701 | Трубка полихлорвиниловая | кг | 0,04 0,0024 | 38.7 |  |  |  | 0.09
ПуГВ 1х0,75
23 | ТЕРм08-02-405-01 Приказ Минстроя России от 12.11.14 №703/пр | Провод по установленным стальным конструкциям и панелям, сечение: до 16 мм2 НР (24,56 руб.): 97% от ФОТ (25,32 руб.) СП (12,91 руб.): 51% от ФОТ (25,32 руб.) | 100 м | 0,06 6 / 100 | 543.39 | 364.31 | 100.22 | 2.61 | 32.6 | 21.86 | 6.01 | 0.16 | 30.64 | 1.84 | 0.16 | 0.01
24 | ТЕРм11-08-001-02 Приказ Минстроя России от 12.11.14 №703/пр | Присоединение к приборам электрических проводок под винт: с изготовлением колец 154,65 = 156,20 - 0,04 x 38,70 НР (4,74 руб.): 90% от ФОТ (5,27 руб.) СП (2,42 руб.): 46% от ФОТ (5,27 руб.) | 100 концов жил | 0,04 4 / 100 | 154.65 | 114.39 |  |  | 6.19 | 4.58 |  |  | 9.27 | 0.37
Уд | 1. 507-0701 | Трубка полихлорвиниловая | кг | 0,04 0,0016 | 38.7 |  |  |  | 0.06
ПуГВ 1х2,5 ж-з; ПуГВ 1х4 ж-з
25 | ТЕРм08-02-472-10 Приказ Минстроя России от 12.11.14 №703/пр | Проводник заземляющий из медного изолированного провода сечением 25 мм2 открыто по строительным основаниям НР (19,22 руб.): 97% от ФОТ (19,81 руб.) СП (10,1 руб.): 51% от ФОТ (19,81 руб.) | 100 м | 0,045 (1,5+3) / 100 | 638.38 | 382.38 | 54.08 | 0.49 | 28.73 | 17.21 | 2.43 | 0.02 | 32.16 | 1.45 | 0.03
Монтажные изделия
26 | ТЕРм08-02-411-01 Приказ Минстроя России от 12.11.14 №703/пр | Рукав металлический, наружный диаметр, мм, до 48 1 258,30 = 1 308,10 - 10 x 4,98 (ОП п.1.8.3 При производстве работ на высоте свыше расстояний, указанных в общих положениях к разделам сборника: при высоте свыше 8 до 15 м ОЗП=1,1; ТЗ=1,1) НР (14,3 руб.): 97% от ФОТ (14,74 руб.) СП (7,52 руб.): 51% от ФОТ (14,74 руб.) | 100 м | 0,035 3,5 / 100 | 1291.31 | 363.08 | 181.31 | 2.94 | 45.2 | 12.71 | 6.35 | 0.1 | 30.536 | 1.07 | 0.18 | 0.01
З | 1. 509-0031 | Муфты соединительные | шт. | 0 | 4.98
Уд | 2. 509-0031 | Муфты соединительные | шт. | 10 0,35 | 4.98 |  |  |  | 1.74
27 | ТЕРм12-10-001-01 Приказ Минстроя России от 12.11.14 №703/пр | Бобышки, штуцеры на условное давление: до 10 МПа 1 510,40 = 3 398,40 - 100 x 10,19 - 100 x 2,79 - 100 x 5,90 НР (8,23 руб.): 90% от ФОТ (9,14 руб.) СП (4,2 руб.): 46% от ФОТ (9,14 руб.) | 100 шт. | 0,01 1 / 100 | 1510.4 | 795.26 | 528.12 |  | 15.1 | 7.95 | 5.28 |  | 65.4 | 0.65
Уд | 1. 108-0081 | Бобышки скошенные | шт. | 100 1 | 10.19 |  |  |  | 10.19
Уд | 2. 301-3240 | Колпачки-заглушки 1" | шт. | 100 1 | 2.79 |  |  |  | 2.79
Уд | 3. 507-2630 | Пробки П-М27х2 | шт. | 100 1 | 5.9 |  |  |  | 5.9
28 | ТЕРм11-01-001-01 Приказ Минстроя России от 12.11.14 №703/пр | Конструкции для установки приборов, масса: до 1 кг /DIN-рейка 600мм./ 10,40 = 39,06 - 0,00001 x 8 935,09 - 0,00004 x 11 994,44 - 0,2 x 3,12 - 0,001 x 7 427,51 - 0,95 x 19,34 - 0,00002 x 14 653,00 - 0,00003 x 17 931,00 - 0,00003 x 27 835,00 НР (6,71 руб.): 90% от ФОТ (7,45 руб.) СП (3,43 руб.): 46% от ФОТ (7,45 руб.) | 1 шт. | 1 | 10.4 | 5.75 | 4.26 | 0.73 | 10.4 | 5.75 | 4.26 | 0.73 | 0.52 | 0.52 | 0.06 | 0.06
Уд | 1. 101-1292 | Уайт-спирит | т | 1E-5 0,00001 | 8935.09 |  |  |  | 0.09
Уд | 2. 101-1513 | Электроды диаметром 4 мм Э42 | т | 4E-5 0,00004 | 11994.44 |  |  |  | 0.48
Уд | 3. 101-2207 | Дюбели пластмассовые диаметр 14 мм | 10 шт. | 0,2 0,2 | 3.12 |  |  |  | 0.62
Уд | 4. 101-2216 | Сталь листовая горячекатаная марки Ст3 толщиной 2-6 мм | т | 0,001 0,001 | 7427.51 |  |  |  | 7.43
Уд | 5. 101-2250 | Сталь угловая, марки Ст3, перфорированная УП 35х35 мм | м | 0,95 0,95 | 19.34 |  |  |  | 18.37
Уд | 6. 101-2467 | Растворитель марки Р-4 | т | 2E-5 0,00002 | 14653 |  |  |  | 0.29
Уд | 7. 113-0021 | Грунтовка ГФ-021 красно-коричневая | т | 3E-5 0,00003 | 17931 |  |  |  | 0.54
Уд | 8. 113-0227 | Эмаль ХВ-124 защитная, зеленая | т | 3E-5 0,00003 | 27835 |  |  |  | 0.84
29 | ТЕРм08-02-396-02 Приказ Минстроя России от 12.11.14 №703/пр | Короб металлический на конструкциях, кронштейнах, по фермам и колоннам, длина: 3 м/3526010/ (ОП п.1.8.3 При производстве работ на высоте свыше расстояний, указанных в общих положениях к разделам сборника: при высоте свыше 2 до 8 м ОЗП=1,05; ТЗ=1,05) НР (447,78 руб.): 97% от ФОТ (461,63 руб.) СП (235,43 руб.): 51% от ФОТ (461,63 руб.) | 100 м | 1 100 / 100 | 836.97 | 316.61 | 307.22 | 84.81 | 836.97 | 316.61 | 307.22 | 84.81 | 26.628 | 26.63 | 6.94 | 6.94
30 | ТЕРм08-02-152-04 Приказ Минстроя России от 12.11.14 №703/пр | Стойка сборных кабельных конструкций (без полок), масса: до 1,6 кг /BPL2905/ (ОП п.1.8.3 При производстве работ на высоте свыше расстояний, указанных в общих положениях к разделам сборника: при высоте свыше 2 до 8 м ОЗП=1,05; ТЗ=1,05) НР (242,84 руб.): 97% от ФОТ (250,35 руб.) СП (127,68 руб.): 51% от ФОТ (250,35 руб.) | 100 шт. | 0,75 75 / 100 | 517.88 | 290.09 | 171.64 | 0.16 | 388.41 | 217.57 | 128.73 | 0.12 | 23.856 | 17.89 | 0.01 | 0.01
31 | ТЕРм08-02-152-07 Приказ Минстроя России от 12.11.14 №703/пр | Полка кабельная, устанавливаемая на стойках, масса: до 0,4 кг/BBM5010/ (ОП п.1.8.3 При производстве работ на высоте свыше расстояний, указанных в общих положениях к разделам сборника: при высоте свыше 2 до 8 м ОЗП=1,05; ТЗ=1,05) НР (17,76 руб.): 97% от ФОТ (18,31 руб.) СП (9,34 руб.): 51% от ФОТ (18,31 руб.) | 100 шт. | 0,75 75 / 100 | 25.08 | 21.06 | 2.15 | 0.16 | 18.81 | 15.8 | 1.61 | 0.12 | 1.7325 | 1.3 | 0.01 | 0.01
32 | ТЕРм11-02-001-01 Приказ Минстроя России от 12.11.14 №703/пр | Прибор, устанавливаемый на резьбовых соединениях, масса: до 1,5 кг /CS-300-A1A0/ НР (13,37 руб.): 90% от ФОТ (14,86 руб.) СП (6,84 руб.): 46% от ФОТ (14,86 руб.) | 1 шт. | 1 | 14.38 | 12.92 |  |  | 14.38 | 12.92 |  |  | 1.03 | 1.03
Материалы
33 | ТЕРм08-02-472-06 Приказ Минстроя России от 12.11.14 №703/пр | Проводник заземляющий открыто по строительным основаниям: из полосовой стали сечением 100 мм2 372,46 = 394,82 - 0,004 x 5 590,25 НР (12,78 руб.): 97% от ФОТ (13,18 руб.) СП (6,72 руб.): 51% от ФОТ (13,18 руб.) | 100 м | 0,05 5 / 100 | 372.46 | 225.91 | 73.27 | 3.1 | 18.62 | 11.3 | 3.66 | 0.16 | 19 | 0.95 | 0.19 | 0.01
Уд | 1. 101-1627 | Сталь листовая углеродистая обыкновенного качества марки ВСт3пс5 толщиной: 4-6 мм | т | 0,004 0,0002 | 5590.25 |  |  |  | 1.12
34 | ТЕРм08-02-152-03 Приказ Минстроя России от 12.11.14 №703/пр | Конструкция сварная (уголок 50х50х4, Лист 2, труба 50х3,5) НР (45,71 руб.): 97% от ФОТ (47,12 руб.) СП (24,03 руб.): 51% от ФОТ (47,12 руб.) | 1 т | 0,092913 (91,5+1,413)/1000 | 697.63 | 437.76 | 160.94 | 3.27 | 64.82 | 40.67 | 14.95 | 0.3 | 36 | 3.34 | 0.2 | 0.02
35 | ТЕРм38-01-006-08 Приказ Минстроя России от 12.11.14 №703/пр | Сборка с помощью лебедок ручных (с установкой и снятием их в процессе работы) или вручную (мелких деталей): стремянки, связи, кронштейны, тормозные конструкции и пр. 3 634,16 = 10 802,97 - 1,06 x 6 763,03 НР (110,27 руб.): 66% от ФОТ (167,07 руб.) СП (66,83 руб.): 40% от ФОТ (167,07 руб.) | 1 т конструкций | 0,092913 | 3634.16 | 1545.7 | 1835.87 | 17.89 | 337.66 | 143.62 | 170.58 | 1.66 | 130 | 12.08 | 1.3 | 0.12
Уд | 1. 101-1139 | Профили гнутые стальные из горячекатаного листового проката марки Ст3сп, нормальной точности прокатки, немерной длины толщиной 7-8 мм | т | 1,06 0,0984878 | 6763.03 |  |  |  | 666.08
36 | ТЕРм08-02-397-01 Приказ Минстроя России от 12.11.14 №703/пр | Профиль перфорированный монтажный длиной 2 м/УП35х35/ НР (2,88 руб.): 97% от ФОТ (2,97 руб.) СП (1,51 руб.): 51% от ФОТ (2,97 руб.) | 100 м | 0,02 (1*2) / 100 | 882.81 | 101.78 | 120.81 | 26.8 | 17.66 | 2.04 | 2.42 | 0.54 | 8.56 | 0.17 | 2.17 | 0.04
Итого прямые затраты по разделу в базисных ценах | [8 empty] | 3565.2 | 1835.57 | 1163.75 | 132.8 |  | 151.17 |  | 10.16
Итого прямые затраты по разделу с учетом коэффициентов к итогам (Стесненные условия ОЗП=15%; ЭМ=15%; ЗПМ=15%; ТЗ=15%; ТЗМ=15% (Поз. 1-7, 10-13, 20, 22, 24, 27-28, 32, 8-9, 14-19, 21, 23, 25-26, 29-31, 33-34, 36, 35)) | [8 empty] | 4015.1 | 2110.9 | 1338.32 | 152.72 |  | 173.84 |  | 11.69
Накладные расходы | [8 empty] | 2106.07
Сметная прибыль | [8 empty] | 1109.04
Итоги по разделу 1 Монтажные работы :
Прокладка и монтаж сетей связи | [8 empty] | 1590.16 |  |  |  |  | 40.71 |  | 2.23
Электротехнические установки на других объектах | [8 empty] | 5078.16 |  |  |  |  | 119.24 |  | 9.32
Изготовление в построечных условиях материалов, полуфабрикатов, металлических и трубопроводных заготовок | [8 empty] | 561.89 |  |  |  |  | 13.89 |  | 0.14
Итого | [8 empty] | 7230.21 |  |  |  |  | 173.84 |  | 11.69
В том числе:
Материалы | [8 empty] | 565.88
Машины и механизмы | [8 empty] | 1338.32
ФОТ | [8 empty] | 2263.62
Накладные расходы | [8 empty] | 2106.07
Сметная прибыль | [8 empty] | 1109.04
Итого по разделу 1 Монтажные работы | [8 empty] | 7230.21 |  |  |  |  | 173.84 |  | 11.69
Раздел 2. Стоимость оборудования
37 О | Материал заказчика | Датчик избыточного давления МЕТРАН-150TG3 (0...20кгс/см2)2G 2 1 А М5 IM S5 B4 K02 | комплект | 1
38 О | Материал заказчика | Регулирующий малогабаритный клапан КМР-ЛГ 202 С 100 80 Р А НЗ У DN 100, PN 1.6 МПа (в комплекте с фильтром-редуктором, коробка, с позиционером, с КОФ) | комплект | 1
39 О | Материал заказчика | Контроллер БАЗИС-14.Р-32Ех-5-220-М-ГП | комплект | 1
40 О | Материал заказчика | Стеклопластиковый шкаф диагонального раскрытия 445х410х530мм АРКТЕХ.D1 | шт. | 1
41 О | Материал заказчика | Коробка соединительная на 8 клеммных зажимов +2 зажима заземления ТМ А112 | шт. | 1
Итого прямые затраты по разделу в текущих ценах
Итоги по разделу 2 Стоимость оборудования :
Итого
Справочно, в текущих ценах:
Итого по разделу 2 Стоимость оборудования
Раздел 3. Стоимость материалов
42 | ТССЦ-103-0050 Приказ Минстроя России от 01.06.16 №380/пр | Трубы стальные сварные водогазопроводные с резьбой оцинкованные обыкновенные, диаметр условного прохода: 20 мм, толщина стенки 2,8 мм | м | 5 | 21.02 |  |  |  | 105.1
43 | текущ.ориентиров.цены/5,0 | Труба ДКРНМ 8х1 НД М3 ГОСТ 617-2006 МАТ=864,30/5,0 | кг | 0.784 | 172,86 864,30/5,0 |  |  |  | 135.52
44 | ТССЦ-103-2069 Приказ Минстроя России от 01.06.16 №380/пр | Трубы стальные бесшовные, холоднодеформированные из стали марок 10, 20, 30, 45 (ГОСТ 8734-75, 8733-74), наружным диаметром: 14 мм, толщина стенки 2,0 мм | м | 4 | 16.41 |  |  |  | 65.64
45 | Материал заказчика | 090-G 1/4 Вентиль шаровой, присоединение резьба G 1/4 | шт. | 1
46 | Прайс-лист ООО "Спутник-комплектация" | UT 2,5 Винтовые проходные клеммы /3044076/ МАТ=0,29*82,1687/5 | шт. | 4 | 4,77 0,29*82,1687/5 |  |  |  | 19.08
47 | Прайс-лист ООО "Спутник-комплектация" | UT 2,5-PE Заземляющая клемма 2,5мм2, зелено-желтая /3044092/ МАТ=1,06*82,1687/5 | шт. | 1 | 17,42 1,06*82,1687/5 |  |  |  | 17.42
48 | ТССЦ-501-1689 Приказ Минстроя России от 01.06.16 №380/пр | Кабели контрольные с медными жилами с поливинилхлоридной изоляцией, не распространяющие горение, с низким дымо- и газовыделением марки: КВВГЭнг-LS, с числом жил - 5 и сечением 1,5 мм2 | 1000 м | 0,35 350 / 1000 | 38240.71 |  |  |  | 13384.25
49 | прайс-лист ООО "ЭТМ" | Провод монтажный МКЭШнг(А)-LS 3х0.75 МАТ=75,06/1,2/5 | м | 4 | 12,51 75,06/1,2/5 |  |  |  | 50.04
50 | прайс-лист ООО "ЭТМ" | Провод ПВС 2х1,00 МАТ=35,83/1,2/5 | м | 10 | 5,97 35,83/1,2/5 |  |  |  | 59.7
51 | ТССЦ-502-0492 Приказ Минстроя России от 01.06.16 №380/пр | Провода силовые для электрических установок на напряжение до 450 В с медной жилой марки: ПВ1, сечением 0,75 мм2 | 1000 м | 0,006 6 / 1000 | 573.76 |  |  |  | 3.44
52 | ТССЦ-502-0497 Приказ Минстроя России от 01.06.16 №380/пр | Провода силовые для электрических установок на напряжение до 450 В с медной жилой марки: ПВ1, сечением 2,5 мм2, зелено-желтый | 1000 м | 0,0015 1,5 / 1000 | 1754.3 |  |  |  | 2.63
53 | ТССЦ-502-0499 Приказ Минстроя России от 01.06.16 №380/пр | Провода силовые для электрических установок на напряжение до 450 В с медной жилой марки: ПВ1, сечением 4 мм2, зелено-желтый | 1000 м | 0,003 3 / 1000 | 2656.3 |  |  |  | 7.97
54 | ТССЦ-101-2161 Приказ Минстроя России от 01.06.16 №380/пр | Рукава металлические диаметром: 15 мм РЗ-Ц-Х | м | 3.5 | 9.14 |  |  |  | 31.99
55 | Прайс-лист ОАО "ТД Вэлан" | Муфты для соединения металлорукава ММРн-15-G3/4 МАТ=88/5 | шт. | 1 | 17,6 88/5 |  |  |  | 17.6
56 | Прайс-лист ОАО "ТД Вэлан" | Протяжные фитинги алюминиевые BHC-F-G3/4-B1.5 МАТ=490/5 | шт. | 1 | 98 490/5 |  |  |  | 98
57 | Прайс-лист ООО «Кип Монтаж Поставка» | СМВ 8хG 1/4 Соединение с развальцовкой труб МАТ=94/5 | шт. | 1 | 18,8 94/5 |  |  |  | 18.8
58 | Прайс-лист ООО «Кип Монтаж Поставка» | Штуцер приварной Шц-G1/4 ст.20 МАТ=90.29/5 | шт. | 1 | 18,06 90.29/5 |  |  |  | 18.06
59 | ТССЦ-509-2643 Приказ Минстроя России от 01.06.16 №380/пр | DIN-рейка металлическая ТН 35/7,5 длиной 300 мм/прим.600 мм/ (L=600мм ПЗ=2 (ОЗП=2; ЭМ=2 к расх.; ЗПМ=2; МАТ=2 к расх.; ТЗ=2; ТЗМ=2)) | 100 шт. | 0,01 1 / 100 | 942 |  |  |  | 9.42
60 | Прайс-лист ООО "Спутник-комплектация" | Концевой держатель на DIN-рейку E/NS 35 N МАТ=0,9*82,1687/1,2/5 | шт. | 2 | 12,33 0,9*82,1687/1,2/5 |  |  |  | 24.66
61 | Прайс-лист АО "ДКС" | 3526010 Лоток перфорированный 50х50 L3000 толщ.1,0 мм МАТ=277,67/1.2/5 | м | 100 | 46,28 277,67/1.2/5 |  |  |  | 4628
62 | Прайс-лист АО "ДКС" | 35520 Крышка с заземлением на лоток осн.50 L3000 МАТ=122,98/1.2/5 | м | 100 | 20,5 122,98/1.2/5 |  |  |  | 2050
63 | Прайс-лист АО "ДКС" | 36660 Угол CS 90 вертикальный внутр. 90° 50/50 МАТ=708,72/1,2/5 | шт. | 4 | 118,12 708,72/1,2/5 |  |  |  | 472.48
64 | Прайс-лист АО "ДКС" | 36000 Угол CPO 90 горизонтальный 90° 50х50 МАТ=508,37/1,2/5 | шт. | 4 | 84,73 508,37/1,2/5 |  |  |  | 338.92
65 | Прайс-лист АО "ДКС" | 36780 Угол CD 90 вертикальный внеш. 90° 50/50 МАТ=714,96/1,2/5 | шт. | 4 | 119,16 714,96/1,2/5 |  |  |  | 476.64
66 | Прайс-лист АО "ДКС" | 38200 Крышка на угол CS 90 вертикальный внутр. 90° осн.50 МАТ=291,81/1,2/5 | шт. | 4 | 48,64 291,81/1,2/5 |  |  |  | 194.56
67 | Прайс-лист АО "ДКС" | 38000 Крышка на угол CPO 90 горизонтальный 90° осн.50 МАТ=342,3/1,2/5 | шт. | 4 | 57,05 342,3/1,2/5 |  |  |  | 228.2
68 | Прайс-лист АО "ДКС" | BPL2905 П-образный профиль PSL, L500, толщ.1,5 мм МАТ=154.6/1,2/5 | шт. | 75 | 25,77 154.6/1,2/5 |  |  |  | 1932.75
69 | Прайс-лист АО "ДКС" | ВВМ5010 Консоль монолитная ВМ L=100мм. МАТ=144,96/1,2/5 | шт. | 75 | 24,16 144,96/1,2/5 |  |  |  | 1812
70 | Прайс-лист АО "ДКС" | BSF2101 Потолочный кронштейн SSM -ЗАМЕНА на BSF2901 МАТ=568,92/1,2/5 | шт. | 75 | 94,82 568,92/1,2/5 |  |  |  | 7111.5
71 | Материал заказчика | Охладитель CS-300-А0А1 | шт. | 1
72 | ТССЦ-101-4672 Приказ Минстроя России от 01.06.16 №380/пр | Сталь полосовая: 25х4 мм, марка Ст3сп | т | 0,003925 3,925/1000 | 7022.33 |  |  |  | 27.56
73 | ТССЦ-101-5451 Приказ Минстроя России от 01.06.16 №380/пр | Сталь угловая равнополочная размером 50х50х4 мм | кг | 91.5 | 5.67 |  |  |  | 518.81
74 | ТССЦ-101-3772 Приказ Минстроя России от 01.06.16 №380/пр | Сталь листовая горячекатаная марки Ст3 толщиной: 3,0 мм | т | 0,001413 1,413/1000 | 7439.94 |  |  |  | 10.51
75 | ТССЦ-101-2250 Приказ Минстроя России от 01.06.16 №380/пр | Сталь угловая, марки Ст3, перфорированная УП 35х35 мм | м | 2 1*2 | 19.34 |  |  |  | 38.68
Итого прямые затраты по разделу в базисных ценах | [8 empty] | 33909.93
Итоги по разделу 3 Стоимость материалов :
Материалы для монтажных работ | [8 empty] | 33889.91
Электротехнические установки на других объектах | [8 empty] | 20.02
Итого | [8 empty] | 33909.93
В том числе:
Материалы | [8 empty] | 33909.93
Итого по разделу 3 Стоимость материалов | [8 empty] | 33909.93
ИТОГИ ПО СМЕТЕ:
Итого прямые затраты по смете в базисных ценах | [8 empty] | 37475.13 | 1835.57 | 1163.75 | 132.8 |  | 151.17 |  | 10.16
Итого прямые затраты по смете с учетом коэффициентов к итогам (Стесненные условия ОЗП=15%; ЭМ=15%; ЗПМ=15%; ТЗ=15%; ТЗМ=15% (Поз. 1-7, 10-13, 20, 22, 24, 27-28, 32, 8-9, 14-19, 21, 23, 25-26, 29-31, 33-34, 36, 52-53, 59, 35)) | [8 empty] | 37925.03 | 2110.9 | 1338.32 | 152.72 |  | 173.84 |  | 11.69
Накладные расходы | [8 empty] | 2106.07
Сметная прибыль | [8 empty] | 1109.04
Итоги по смете:
Прокладка и монтаж сетей связи | [8 empty] | 1590.16 |  |  |  |  | 40.71 |  | 2.23
Электротехнические установки на других объектах | [8 empty] | 5098.18 |  |  |  |  | 119.24 |  | 9.32
Изготовление в построечных условиях материалов, полуфабрикатов, металлических и трубопроводных заготовок | [8 empty] | 561.89 |  |  |  |  | 13.89 |  | 0.14
Материалы для монтажных работ | [8 empty] | 33889.91
Итого | [8 empty] | 41140.14 |  |  |  |  | 173.84 |  | 11.69
В том числе:
Материалы | [8 empty] | 34475.81
Машины и механизмы | [8 empty] | 1338.32
ФОТ | [8 empty] | 2263.62
Накладные расходы | [8 empty] | 2106.07
Сметная прибыль | [8 empty] | 1109.04
ВСЕГО по смете | [8 empty] | 41140.14 |  |  |  |  | 173.84 |  | 11.69
Список переменных по смете:
Наименование переменной |  |  | Иденти- фикатор | Значение | Результат
Курс евро |  |  | E | 82.1687 | 82.1687
Курс доллара |  |  | Д | 70.52 | 70.52
Составил: ___________________________Сидорова Е.Н.
(должность, подпись, расшифровка)
Проверил: ___________________________Степанова Г.Ф.
(должность, подпись, расшифровка)