## ЛСР 17 граф
СОГЛАСОВАНО: | [11 empty] | УТВЕРЖДАЮ:
_________________ | [11 empty] | _________________
" _____ " ________________ 2015 г. | [11 empty] | "____" ______________2015 г.
ОАО СНХЗ
(наименование стройки)
ЛОКАЛЬНЫЙ СМЕТНЫЙ РАСЧЕТ № 91-1-20
|  | на | Ремонт трубопровода канализации здания Н-21 (бомбоубежище)
Складской цех
Основание: Дефектная ведомость №35
|  |  | Сметная стоимость строительных работ _______________________________________________________________________________________________ | [5 empty] | ___________________________0,264 |  | тыс. руб.
|  |  | Средства на оплату труда _______________________________________________________________________________________________ | [5 empty] | ___________________________0,078 |  | тыс. руб.
|  |  | Сметная трудоемкость _______________________________________________________________________________________________ | [5 empty] | _______________________________________________________________________________________________6,61 |  | чел.час
Составлен 20.03.2020г.
№ пп | Обосно- вание | Наименование | Ед. изм. | Кол. | Стоимость единицы, руб. |  |  |  | Общая стоимость, руб. |  |  |  | Т/з осн. раб.на ед. | Т/з осн. раб. Всего | Т/з мех. на ед. | Т/з мех. Всего
[5 empty] | Всего | В том числе |  |  | Всего | В том числе
[6 empty] | Осн.З/п | Эк.Маш | З/пМех |  | Осн.З/п | Эк.Маш | З/пМех
1 | 2 | 3 | 4 | 5 | 6 | 7 | 8 | 9 | 10 | 11 | 12 | 13 | 14 | 15 | 16 | 17
Раздел 1. Ремонт трубопровода канализации здания Н-21 (бомбоубежище)
1 | ТЕР16-02-005-05 Приказ Минстроя России от 12.11.14 №703/пр | Демонтаж. Прокладка трубопроводов отопления и водоснабжения из стальных электросварных труб диаметром: 100 мм /прим./ (МДС36 п.3.3.1. Демонтаж (разборка) внутренних санитарно-технических устройств (водопровода, газопровода, канализации, водостоков, отопления, вентиляции) ОЗП=0,4; ЭМ=0,4 к расх.; ЗПМ=0,4; МАТ=0 к расх.; ТЗ=0,4; ТЗМ=0,4) НР (5,82 руб.): 128% от ФОТ СП (3,78 руб.): 83% от ФОТ | 100 м трубопровода | 0,01 1 / 100 | 490.82 | 393.65 | 97.17 | 2.42 | 4.91 | 3.94 | 0.97 | 0.02 | 31.9 | 0.32 | 0.148
2 | ТЕР16-02-005-05 Приказ Минстроя России от 12.11.14 №703/пр | Прокладка трубопроводов отопления и водоснабжения из стальных электросварных труб диаметром: 100 мм /прим./ 1 348,67 = 16 295,67 - 100 x 149,47 (МДС35-IV п.4.7. При ремонте и реконструкции зданий и сооружений работы, аналогичные технологическим процессам в новом строительстве ОЗП=1,15; ЭМ=1,25 к расх.; ЗПМ=1,25; ТЗ=1,15; ТЗМ=1,25) НР (16,78 руб.): 128% от ФОТ СП (9,31 руб.): 71%=83%*0.85 от ФОТ | 100 м трубопровода | 0,01 1 / 100 | 1557.02 | 1131.74 | 303.65 | 7.55 | 15.57 | 11.32 | 3.04 | 0.08 | 91.7125 | 0.92 | 0.4625
Уд | 1. 302-1320 | Трубопроводы из стальных электросварных труб с гильзами для отопления и водоснабжения, наружный диаметр 108 мм, толщина стенки 4 мм | м | 100 1 | 149.47 |  |  |  | 149.47
3 | Материал заказчика | Труба Дн108х4 ГОСТ 8732-78 | м.п. | 1.004
4 | ТЕР16-05-001-03 Приказ Минстроя России от 12.11.14 №703/пр | Установка вентилей, задвижек, затворов, клапанов обратных, кранов проходных на трубопроводах из стальных труб диаметром: до 100 мм (МДС36 п.3.3.1. Демонтаж (разборка) внутренних санитарно-технических устройств (водопровода, газопровода, канализации, водостоков, отопления, вентиляции) ОЗП=0,4; ЭМ=0,4 к расх.; ЗПМ=0,4; МАТ=0 к расх.; ТЗ=0,4; ТЗМ=0,4) НР (19,85 руб.): 128% от ФОТ СП (12,87 руб.): 83% от ФОТ | 1 шт. | 1 | 17.54 | 13.36 | 4.18 | 0.13 | 17.54 | 13.36 | 4.18 | 0.13 | 1.164 | 1.16 | 0.008 | 0.01
5 | ТЕР16-05-001-03 Приказ Минстроя России от 12.11.14 №703/пр | Установка вентилей, задвижек, затворов, клапанов обратных, кранов проходных на трубопроводах из стальных труб диаметром: до 100 мм 47,82 = 285,65 - 0,00207 x 16 233,10 - 2 x 98,57 - 0,002 x 3 544,60 (МДС35-IV п.4.7. При ремонте и реконструкции зданий и сооружений работы, аналогичные технологическим процессам в новом строительстве ОЗП=1,15; ЭМ=1,25 к расх.; ЗПМ=1,25; ТЗ=1,15; ТЗМ=1,25) НР (57,11 руб.): 128% от ФОТ СП (31,68 руб.): 71%=83%*0.85 от ФОТ | 1 шт. | 1 | 55.44 | 38.39 | 13.08 | 0.41 | 55.44 | 38.39 | 13.08 | 0.41 | 3.3465 | 3.35 | 0.025 | 0.03
Уд | 1. 101-2576 | Болты с гайками и шайбами для санитарно-технических работ диаметром 16 мм | т | 0,00207 0,0021 | 16233.1 |  |  |  | 34.09
Уд | 2. 507-0986 | Фланцы стальные плоские приварные из стали ВСт3сп2, ВСт3сп3, давлением 1,0 МПа (10 кгс/см2), диаметром 100 мм | шт. | 2 2 | 98.57 |  |  |  | 197.14
Уд | 3. 509-0967 | Прокладки из паронита марки ПМБ, толщиной 1 мм, диаметром 100 мм | 1000 шт. | 0,002 0,002 | 3544.6 |  |  |  | 7.09
6 | Материал заказчика | Задвижка 30ч6бр Ду100 Ру10 с КОФ | компл. | 1
Итого прямые затраты по разделу в ценах 2001г. | [8 empty] | 93.46 | 67.01 | 21.27 | 0.64 |  | 5.75 |  | 0.04
Итого прямые затраты по разделу с учетом коэффициентов к итогам | [8 empty] | 106.71 | 77.07 | 24.46 | 0.73 |  | 6.61 |  | 0.04
В том числе, справочно:
Стесненные условия ОЗП=15%; ЭМ=15%; ЗПМ=15%; ТЗ=15%; ТЗМ=15% (Поз. 1, 4, 2, 5) | [8 empty] | 13.25 | 10.05 | 3.19 | 0.1 |  | 0.8625 |  | 0.006
Накладные расходы | [8 empty] | 99.58
В том числе, справочно:
128% ФОТ (от 77,8) (Поз. 1, 4, 2, 5) | [8 empty] | 99.58
Сметная прибыль | [8 empty] | 57.65
В том числе, справочно:
83% ФОТ (от 20,07) (Поз. 1, 4) | [8 empty] | 16.66
71% = 83%*0.85 ФОТ (от 57,73) (Поз. 2, 5) | [8 empty] | 40.99
Итоги по разделу 1 Ремонт трубопровода канализации здания Н-21 (бомбоубежище) :
Сантехнические работы - внутренние (трубопроводы, водопровод, канализация, отопление, газоснабжение, вентиляция и кондиционирование воздуха) | [8 empty] | 263.94 |  |  |  |  | 6.61 |  | 0.04
Материалы
Итого | [8 empty] | 263.94 |  |  |  |  | 6.61 |  | 0.04
В том числе:
Материалы | [8 empty] | 5.18
Машины и механизмы | [8 empty] | 24.46
ФОТ | [8 empty] | 77.8
Накладные расходы | [8 empty] | 99.58
Сметная прибыль | [8 empty] | 57.65
Итого по разделу 1 Ремонт трубопровода канализации здания Н-21 (бомбоубежище) | [8 empty] | 263.94 |  |  |  |  | 6.61 |  | 0.04
ИТОГИ ПО СМЕТЕ:
Итого прямые затраты по смете в ценах 2001г. | [8 empty] | 93.46 | 67.01 | 21.27 | 0.64 |  | 5.75 |  | 0.04
Итого прямые затраты по смете с учетом коэффициентов к итогам | [8 empty] | 106.71 | 77.07 | 24.46 | 0.73 |  | 6.61 |  | 0.04
В том числе, справочно:
Стесненные условия ОЗП=15%; ЭМ=15%; ЗПМ=15%; ТЗ=15%; ТЗМ=15% (Поз. 1, 4, 2, 5) | [8 empty] | 13.25 | 10.05 | 3.19 | 0.1 |  | 0.8625 |  | 0.006
Накладные расходы | [8 empty] | 99.58
В том числе, справочно:
128% ФОТ (от 77,8) (Поз. 1, 4, 2, 5) | [8 empty] | 99.58
Сметная прибыль | [8 empty] | 57.65
В том числе, справочно:
83% ФОТ (от 20,07) (Поз. 1, 4) | [8 empty] | 16.66
71% = 83%*0.85 ФОТ (от 57,73) (Поз. 2, 5) | [8 empty] | 40.99
Итоги по смете:
Сантехнические работы - внутренние (трубопроводы, водопровод, канализация, отопление, газоснабжение, вентиляция и кондиционирование воздуха) | [8 empty] | 263.94 |  |  |  |  | 6.61 |  | 0.04
Материалы
Итого | [8 empty] | 263.94 |  |  |  |  | 6.61 |  | 0.04
В том числе:
Материалы | [8 empty] | 5.18
Машины и механизмы | [8 empty] | 24.46
ФОТ | [8 empty] | 77.8
Накладные расходы | [8 empty] | 99.58
Сметная прибыль | [8 empty] | 57.65
ВСЕГО по смете | [8 empty] | 263.94 |  |  |  |  | 6.61 |  | 0.04
ПОТРЕБНОЕ КОЛИЧЕСТВО РЕСУРСОВ:
№ п.п | Код ресурса | Наименование | Ед. изм. | Кол-во
Ресурсы подрядчика
Трудозатраты
1 | 1-3-5 | Затраты труда рабочих (ср 3,5) | чел.час | 4.51
2 | 1-4-1 | Затраты труда рабочих (ср 4,1) | чел.час | 1.24
3 | 2 | Затраты труда машинистов | чел.час | 0.04
Машины и механизмы
4 | 020129 | Краны башенные при работе на других видах строительства 8 т | маш.час | 0.01
5 | 021141 | Краны на автомобильном ходу при работе на других видах строительства 10 т | маш.час | 0.01
6 | 040502 | Установки для сварки ручной дуговой (постоянного тока) | маш.час | 1.04
7 | 040504 | Аппарат для газовой сварки и резки | маш.час | 0.58
8 | 400001 | Автомобили бортовые, грузоподъемность до 5 т | маш.час | 0.07
Материалы
9 | 101-0324 | Кислород технический газообразный | м3 | 0.0067
10 | 101-0807 | Проволока сварочная легированная диаметром 4 мм | т
11 | 101-1522 | Электроды диаметром 5 мм Э42А | т | 0.0003
12 | 101-1602 | Ацетилен газообразный технический | м3 | 0.0061
15 | 402-0006 | Раствор готовый кладочный цементный марки 200 | м3 | 0.0002
16 | 405-1601 | Известь строительная негашеная хлорная, марки А | кг | 0.0004
17 | 411-0001 | Вода | м3 | 0.1099
20 | Материал заказчика | Задвижка 30ч6бр Ду100 Ру10 с КОФ | компл. | 1
21 | Материал заказчика | Труба Дн108х4 ГОСТ 8732-78 | м.п. | 1.004
Составил: ___________________________Чибдаева Н.Л.