## ЛСР 17 граф
СОГЛАСОВАНО: | [11 empty] | УТВЕРЖДАЮ:
_________________ | [11 empty] | _________________
" _____ " ________________ 2015 г. | [11 empty] | "____" ______________2015 г.
ОАО СНХЗ
(наименование стройки)
ЛОКАЛЬНЫЙ СМЕТНЫЙ РАСЧЕТ № 82-7-21
|  | на | Замена труб теплообменника №4а
Цех Н-2-3-7
Основание: Проект М-11402.00.000 СБ
|  |  | Сметная стоимость _______________________________________________________________________________________________ | [5 empty] | ___________________________47,339 |  | тыс. руб.
|  |  | строительных работ _______________________________________________________________________________________________ | [5 empty] | _______________________________________________________________________________________________0,016 |  | тыс. руб.
|  |  | монтажных работ _______________________________________________________________________________________________ | [5 empty] | _______________________________________________________________________________________________47,323 |  | тыс. руб.
|  |  | Средства на оплату труда _______________________________________________________________________________________________ | [5 empty] | ___________________________17,187 |  | тыс. руб.
|  |  | Сметная трудоемкость _______________________________________________________________________________________________ | [5 empty] | _______________________________________________________________________________________________1834,95 |  | чел.час
Составлен 28.01.2021г.
№ пп | Обосно- вание | Наименование | Ед. изм. | Кол. | Стоимость единицы, руб. |  |  |  | Общая стоимость, руб. |  |  |  | Т/з осн. раб.на ед. | Т/з осн. раб. Всего | Т/з мех. на ед. | Т/з мех. Всего
[5 empty] | Всего | В том числе |  |  | Всего | В том числе
[6 empty] | Осн.З/п | Эк.Маш | З/пМех |  | Осн.З/п | Эк.Маш | З/пМех
1 | 2 | 3 | 4 | 5 | 6 | 7 | 8 | 9 | 10 | 11 | 12 | 13 | 14 | 15 | 16 | 17
Раздел 1. Замена труб теплообменника №4а
отм. +0,000м.
1 |  | Капитальный ремонт кожухотрубных теплообменных аппаратов с жестким закреплением трубных решеток: снятие и установка крышек; вырезка и врезка латки с ее изготвлением; стоимость латки, подкладного листа и шпилек; гидравлическое и пневматическое испытания; контроль сварных швов
2 |  | ДИАМЕТР АППАРАТА до 1200 мм
3 | 1-1-12 | длина трубок до 6000мм (В цены 2001г. ОЗП=16,92; ЭМ=21,28; ЗПМ=16,92; МАТ=19,35; Ремонт на месте ПЗ=0,63 (ОЗП=0,63; ЭМ=0,63 к расх.; ЗПМ=0,63; МАТ=0,63 к расх.; ТЗ=0,63; ТЗМ=0,63)) НР (2199,28 руб.): 80% от ФОТ СП (1649,46 руб.): 60% от ФОТ | апп. | 1 | 4403.84 | 2263.67 | 797.14 | 126.85 | 4403.84 | 2263.67 | 797.14 | 126.85 | 235.494 | 235.49
Д |  | Затраты труда рабочих | чел.час | 235,494 235,49
4 |  | Замена теплообменных труб при капитальном ремонте кожухотрубных тепллобменных аппаратов: выбивка труб из аппаратов, установка новых труб, обварка концов труб, контроль сварных швов
5 |  | ДИАМЕТР ТРУБ 25мм
6 | 1-2-4 | длина труб до 6000мм (В цены 2001г. ОЗП=16,92; ЭМ=21,28; ЗПМ=16,92; МАТ=19,35) НР (10172,26 руб.): 80% от ФОТ СП (7629,19 руб.): 60% от ФОТ | м.п. | 4080 680*6 | 3.58 | 2.54 | 0.85 | 0.17 | 14606.4 | 10363.2 | 3468 | 693.6 | 0.3 | 1224
Д |  | Затраты труда рабочих | чел.час | 0,3 1224
7 | Материал заказчика | Труба 25х2 ГОСТ 8734-75 В20 | м.п. | 4080 680*6
8 | РН12-2-7 | Подвальцовка трубы пневмомашиной (В цены 2001г. ОЗП=16,92; ЭМ=21,28; ЗПМ=16,92; МАТ=19,35) НР (1376,32 руб.): 80% от ФОТ СП (1032,24 руб.): 60% от ФОТ | 10 труб | 68 680/10 | 22 | 22 |  |  | 1496 | 1496 |  |  | 2 | 136
Итого прямые затраты по разделу в ценах 2001г. | [8 empty] | 20506.24 | 14122.87 | 4265.14 | 820.45 |  | 1595.49
Итого прямые затраты по разделу с учетом коэффициентов к итогам | [8 empty] | 23264.44 | 16241.3 | 4904.91 | 943.52 |  | 1834.81
В том числе, справочно:
Стесненные условия ОЗП=15%; ЭМ=15%; ЗПМ=15%; ТЗ=15%; ТЗМ=15% (Поз. 3, 6-8) | [8 empty] | 2758.2 | 2118.43 | 639.77 | 123.07 |  | 239.3235
Накладные расходы | [8 empty] | 13747.86
В том числе, справочно:
80% ФОТ (от 17184,82) (Поз. 3, 6-8) | [8 empty] | 13747.86
Сметная прибыль | [8 empty] | 10310.89
В том числе, справочно:
60% ФОТ (от 17184,82) (Поз. 3, 6-8) | [8 empty] | 10310.89
Итого по разделу 1 Замена труб теплообменника №4а | [8 empty] | 47323.19 |  |  |  |  | 1834.81
Раздел 2. Общестроительные работы
9 | ТЕР13-03-002-02 Приказ Минстроя России от 12.11.14 №703/пр | Огрунтовка металлических поверхностей за один раз: грунтовкой ФЛ-03К (МДС35-IV п.4.7. При ремонте и реконструкции зданий и сооружений работы, аналогичные технологическим процессам в новом строительстве ОЗП=1,15; ЭМ=1,25 к расх.; ЗПМ=1,25; ТЗ=1,15; ТЗМ=1,25) НР (1,11 руб.): 90% от ФОТ СП (0,74 руб.): 60%=70%*0.85 от ФОТ | 100 м2 окрашиваемой поверхности | 0,013 1,3 / 100 | 402.05 | 82.19 | 10.96 | 0.15 | 5.23 | 1.07 | 0.14 |  | 6.1065 | 0.08 | 0.0125
10 | ТЕР13-03-004-06 Приказ Минстроя России от 12.11.14 №703/пр | Окраска металлических огрунтованных поверхностей: эмалью ХВ-124 (МДС35-IV п.4.7. При ремонте и реконструкции зданий и сооружений работы, аналогичные технологическим процессам в новом строительстве ОЗП=1,15; ЭМ=1,25 к расх.; ЗПМ=1,25; ТЗ=1,15; ТЗМ=1,25) НР (0,43 руб.): 90% от ФОТ СП (0,29 руб.): 60%=70%*0.85 от ФОТ | 100 м2 окрашиваемой поверхности | 0,013 1,3 / 100 | 619.72 | 32.58 | 8.43 | 0.15 | 8.06 | 0.42 | 0.11 |  | 2.8405 | 0.04 | 0.0125
Итого прямые затраты по разделу в ценах 2001г. | [8 empty] | 13.29 | 1.49 | 0.25 |  |  | 0.12
Итого прямые затраты по разделу с учетом коэффициентов к итогам | [8 empty] | 13.55 | 1.71 | 0.29 |  |  | 0.14
В том числе, справочно:
Стесненные условия ОЗП=15%; ЭМ=15%; ЗПМ=15%; ТЗ=15%; ТЗМ=15% (Поз. 9-10) | [8 empty] | 0.26 | 0.22 | 0.04 |  |  | 0.018
Накладные расходы | [8 empty] | 1.54
В том числе, справочно:
90% ФОТ (от 1,71) (Поз. 9-10) | [8 empty] | 1.54
Сметная прибыль | [8 empty] | 1.03
В том числе, справочно:
60% = 70%*0.85 ФОТ (от 1,71) (Поз. 9-10) | [8 empty] | 1.03
Итого по разделу 2 Общестроительные работы | [8 empty] | 16.12 |  |  |  |  | 0.14
ИТОГИ ПО СМЕТЕ:
Итого прямые затраты по смете в ценах 2001г. | [8 empty] | 20519.53 | 14124.36 | 4265.39 | 820.45 |  | 1595.61
Итого прямые затраты по смете с учетом коэффициентов к итогам | [8 empty] | 23277.99 | 16243.01 | 4905.2 | 943.52 |  | 1834.95
В том числе, справочно:
Стесненные условия ОЗП=15%; ЭМ=15%; ЗПМ=15%; ТЗ=15%; ТЗМ=15% (Поз. 9-10, 3, 6-8) | [8 empty] | 2758.46 | 2118.65 | 639.81 | 123.07 |  | 239.3415
Накладные расходы | [8 empty] | 13749.4
В том числе, справочно:
80% ФОТ (от 17184,82) (Поз. 3, 6-8) | [8 empty] | 13747.86
90% ФОТ (от 1,71) (Поз. 9-10) | [8 empty] | 1.54
Сметная прибыль | [8 empty] | 10311.92
В том числе, справочно:
60% ФОТ (от 17184,82) (Поз. 3, 6-8) | [8 empty] | 10310.89
60% = 70%*0.85 ФОТ (от 1,71) (Поз. 9-10) | [8 empty] | 1.03
Итоги по смете:
Итого Строительные работы | [8 empty] | 16.12 |  |  |  |  | 0.14
Итого Монтажные работы | [8 empty] | 47323.19 |  |  |  |  | 1834.81
Итого | [8 empty] | 47339.31 |  |  |  |  | 1834.95
В том числе:
Материалы | [8 empty] | 2129.78
Машины и механизмы | [8 empty] | 4905.2
ФОТ | [8 empty] | 17186.53
Накладные расходы | [8 empty] | 13749.4
Сметная прибыль | [8 empty] | 10311.92
ВСЕГО по смете | [8 empty] | 47339.31 |  |  |  |  | 1834.95
ПОТРЕБНОЕ КОЛИЧЕСТВО РЕСУРСОВ:
№ п.п | Код ресурса | Наименование | Ед. изм. | Кол-во
Ресурсы подрядчика
Трудозатраты
1 | 1 | Затраты труда рабочих | чел.час | 1595.49
2 | 1-3-5 | Затраты труда рабочих (ср 3,5) | чел.час | 0.04
3 | 1-4-7 | Затраты труда рабочих (ср 4,7) | чел.час | 0.08
4 | 2 | Затраты труда машинистов | чел.час
Машины и механизмы
5 | 030101 | Автопогрузчики 5 т | маш.час
6 | 030401 | Лебедки электрические тяговым усилием до 5,79 кН (0,59 т) | маш.час
7 | 340101 | Агрегаты окрасочные высокого давления для окраски поверхностей конструкций мощностью 1 кВт | маш.час | 0.03
8 | 400001 | Автомобили бортовые, грузоподъемность до 5 т | маш.час
Материалы
12 |  | - Замена теплообменных труб при капитальном ремонте кожухотрубных тепллобменных аппаратов: выбивка труб из аппаратов, установка новых труб, обварка концов труб, контроль сварных швов
13 |  | - Капитальный ремонт кожухотрубных теплообменных аппаратов с жестким закреплением трубных решеток: снятие и установка крышек; вырезка и врезка латки с ее изготвлением; стоимость латки, подкладного листа и шпилек; гидравлическое и пневматическое испытания; контроль сварных швов
14 | 101-2467 | Растворитель марки Р-4 | т | 0.0001
15 | 113-0026 | Грунтовка ФЛ-03К коричневая | т | 0.0001
16 | 113-0077 | Ксилол нефтяной марки А | т
17 | 113-0226 | Эмаль ХВ-124 голубая | т | 0.0002
18 | Материал заказчика | Труба 25х2 ГОСТ 8734-75 В20 | м.п. | 4080
Составил: ___________________________Чибдаева Н.Л.