## ЛСР 17 граф
СОГЛАСОВАНО: | [11 empty] | УТВЕРЖДАЮ:
_________________ | [11 empty] | _________________
" _____ " ________________ 2015 г. | [11 empty] | "____" ______________2015 г.
ОАО СНХЗ
(наименование стройки)
ЛОКАЛЬНЫЙ СМЕТНЫЙ РАСЧЕТ № 54-21
|  | на | Установка получения ИМТГФА. Техническое перевооружение
Цех Н-4-5
Основание: Проект № 11713-ЭМ
|  |  | Сметная стоимость _______________________________________________________________________________________________ | [5 empty] | ___________________________105,649 |  | тыс. руб.
|  |  | строительных работ _______________________________________________________________________________________________ | [5 empty] | _______________________________________________________________________________________________8,541 |  | тыс. руб.
|  |  | монтажных работ _______________________________________________________________________________________________ | [5 empty] | _______________________________________________________________________________________________62,374 |  | тыс. руб.
|  |  | оборудования _______________________________________________________________________________________________ | [5 empty] | _______________________________________________________________________________________________34,734 |  | тыс. руб.
|  |  | Средства на оплату труда _______________________________________________________________________________________________ | [5 empty] | ___________________________3,060 |  | тыс. руб.
|  |  | Сметная трудоемкость _______________________________________________________________________________________________ | [5 empty] | _______________________________________________________________________________________________251,76 |  | чел.час
Составлен 04.03.2021г.
№ пп | Обосно- вание | Наименование | Ед. изм. | Кол. | Стоимость единицы, руб. |  |  |  | Общая стоимость, руб. |  |  |  | Т/з осн. раб.на ед. | Т/з осн. раб. Всего | Т/з мех. на ед. | Т/з мех. Всего
[5 empty] | Всего | В том числе |  |  | Всего | В том числе
[6 empty] | Осн.З/п | Эк.Маш | З/пМех |  | Осн.З/п | Эк.Маш | З/пМех
1 | 2 | 3 | 4 | 5 | 6 | 7 | 8 | 9 | 10 | 11 | 12 | 13 | 14 | 15 | 16 | 17
Раздел 1. Монтажные работы
Силовое электрооборудование
1 | ТЕРм08-03-526-02 Приказ Минстроя России от 12.11.14 №703/пр | Автомат одно-, двух-, трехполюсный, устанавливаемый на конструкции: на стене или колонне, на ток до 100 А /A9F79363/ 55,87 = 81,00 - 0,002 x 12 566,70 НР (61,33 руб.): 95% от ФОТ СП (41,96 руб.): 65% от ФОТ | 1 шт. | 2 | 55.87 | 27.91 | 3.82 | 0.16 | 111.74 | 55.82 | 7.64 | 0.32 | 2.32 | 4.64 | 0.01 | 0.02
Уд | 1. 201-0843 | Конструкции стальные индивидуальные решетчатые сварные массой до 0,1 т | т | 0,002 0,004 | 12566.7 |  |  |  | 50.27
2 | ТЕРм08-03-526-01 Приказ Минстроя России от 12.11.14 №703/пр | Автомат одно-, двух-, трехполюсный, устанавливаемый на конструкции: на стене или колонне, на ток до 25 А /A9F79310, A9F79206/ 37,43 = 50,00 - 0,001 x 12 566,70 НР (41,01 руб.): 95% от ФОТ СП (28,06 руб.): 65% от ФОТ | 1 шт. | 2 1+1 | 37.43 | 18.77 | 1.4 |  | 74.86 | 37.54 | 2.8 |  | 1.56 | 3.12
Уд | 1. 201-0843 | Конструкции стальные индивидуальные решетчатые сварные массой до 0,1 т | т | 0,001 0,002 | 12566.7 |  |  |  | 25.13
3 | ТЕРм08-03-530-05 Приказ Минстроя России от 12.11.14 №703/пр | Пускатель магнитный общего назначения отдельно стоящий, устанавливаемый на конструкции: на стене или колонне, на ток до 100 А /LC2D65A3M7/ 80,82 = 131,09 - 0,004 x 12 566,70 НР (49,69 руб.): 95% от ФОТ СП (34 руб.): 65% от ФОТ | 1 шт. | 1 | 80.82 | 45.32 | 3.82 | 0.16 | 80.82 | 45.32 | 3.82 | 0.16 | 3.86 | 3.86 | 0.01 | 0.01
Уд | 1. 201-0843 | Конструкции стальные индивидуальные решетчатые сварные массой до 0,1 т | т | 0,004 0,004 | 12566.7 |  |  |  | 50.27
4 | ТЕРм08-03-530-04 Приказ Минстроя России от 12.11.14 №703/пр | Пускатель магнитный общего назначения отдельно стоящий, устанавливаемый на конструкции: на стене или колонне, на ток до 40 А / LC1D18M7/ 68,55 = 106,25 - 0,003 x 12 566,70 НР (122,51 руб.): 95% от ФОТ СП (83,82 руб.): 65% от ФОТ | 1 шт. | 3 | 68.55 | 37.22 | 3.55 | 0.16 | 205.65 | 111.66 | 10.65 | 0.48 | 3.17 | 9.51 | 0.01 | 0.03
Уд | 1. 201-0843 | Конструкции стальные индивидуальные решетчатые сварные массой до 0,1 т | т | 0,003 0,009 | 12566.7 |  |  |  | 113.1
5 | ТЕРм08-03-526-01 Приказ Минстроя России от 12.11.14 №703/пр | Автомат одно-, двух-, трехполюсный, устанавливаемый на конструкции: на стене или колонне, на ток до 25 А /A9D33610, A9D33616/ 37,43 = 50,00 - 0,001 x 12 566,70 НР (61,52 руб.): 95% от ФОТ СП (42,09 руб.): 65% от ФОТ | 1 шт. | 3 2+1 | 37.43 | 18.77 | 1.4 |  | 112.29 | 56.31 | 4.2 |  | 1.56 | 4.68
Уд | 1. 201-0843 | Конструкции стальные индивидуальные решетчатые сварные массой до 0,1 т | т | 0,001 0,003 | 12566.7 |  |  |  | 37.7
6 | ТЕРм08-01-080-01 Приказ Минстроя России от 12.11.14 №703/пр | Прибор измерения и защиты, количество подключаемых концов: до 2 (ИСКРА-ТС.03) НР (47,16 руб.): 95% от ФОТ СП (32,27 руб.): 65% от ФОТ | 1 шт. | 3 | 23.23 | 13.74 | 8.61 | 0.65 | 69.69 | 41.22 | 25.83 | 1.95 | 1.13 | 3.39 | 0.04 | 0.12
7 | ТЕРм11-02-001-01 Приказ Минстроя России от 12.11.14 №703/пр | Прибор, устанавливаемый на резьбовых соединениях, масса: до 1,5 кг (ТС-1388) НР (35,66 руб.): 80% от ФОТ СП (26,74 руб.): 60% от ФОТ | 1 шт. | 3 | 14.38 | 12.92 |  |  | 43.14 | 38.76 |  |  | 1.03 | 3.09
8 | ТЕРм08-01-080-01 Приказ Минстроя России от 12.11.14 №703/пр | Прибор измерения и защиты, количество подключаемых концов: до 2 (РТ-400) НР (15,72 руб.): 95% от ФОТ СП (10,76 руб.): 65% от ФОТ | 1 шт. | 1 | 23.23 | 13.74 | 8.61 | 0.65 | 23.23 | 13.74 | 8.61 | 0.65 | 1.13 | 1.13 | 0.04 | 0.04
Кабели и провода
Кабель ВБбШвнг 3х1,5
9 | ТЕРм08-02-147-02 Приказ Минстроя России от 12.11.14 №703/пр | Кабель до 35 кВ по установленным конструкциям и лоткам с креплением на поворотах и в конце трассы, масса 1 м кабеля: до 2 кг НР (75,25 руб.): 95% от ФОТ СП (51,49 руб.): 65% от ФОТ | 100 м кабеля | 0,45 45 / 100 | 240.19 | 149.81 | 59.14 | 3.27 | 108.09 | 67.41 | 26.61 | 1.47 | 12.32 | 5.54 | 0.2 | 0.09
10 | ТЕРм08-03-574-01 Приказ Минстроя России от 12.11.14 №703/пр | Разводка по устройствам и подключение жил кабелей или проводов сечением: до 10 мм2 НР (6,91 руб.): 95% от ФОТ СП (4,73 руб.): 65% от ФОТ | 100 жил | 0,03 3 / 100 | 322.41 | 210.67 | 2.15 | 0.16 | 9.67 | 6.32 | 0.06 |  | 16.8 | 0.5 | 0.01
Кабель ВБбШвнг 3х2,5
11 | ТЕРм08-02-148-01 Приказ Минстроя России от 12.11.14 №703/пр | Кабель до 35 кВ в проложенных трубах, блоках и коробах, масса 1 м кабеля: до 1 кг НР (101,52 руб.): 95% от ФОТ СП (69,46 руб.): 65% от ФОТ | 100 м кабеля | 0,75 75 / 100 | 215.21 | 120.63 | 56.46 | 3.27 | 161.41 | 90.47 | 42.35 | 2.45 | 9.92 | 7.44 | 0.2 | 0.15
12 | ТЕРм08-02-147-02 Приказ Минстроя России от 12.11.14 №703/пр | Кабель до 35 кВ по установленным конструкциям и лоткам с креплением на поворотах и в конце трассы, масса 1 м кабеля: до 2 кг НР (209,05 руб.): 95% от ФОТ СП (143,03 руб.): 65% от ФОТ | 100 м кабеля | 1,25 (200-75) / 100 | 240.19 | 149.81 | 59.14 | 3.27 | 300.24 | 187.26 | 73.93 | 4.09 | 12.32 | 15.4 | 0.2 | 0.25
Кабель ВВГнг 4х16
13 | ТЕРм08-02-147-02 Приказ Минстроя России от 12.11.14 №703/пр | Кабель до 35 кВ по установленным конструкциям и лоткам с креплением на поворотах и в конце трассы, масса 1 м кабеля: до 2 кг НР (66,9 руб.): 95% от ФОТ СП (45,77 руб.): 65% от ФОТ | 100 м кабеля | 0,4 40 / 100 | 240.19 | 149.81 | 59.14 | 3.27 | 96.08 | 59.92 | 23.66 | 1.31 | 12.32 | 4.93 | 0.2 | 0.08
14 | ТЕРм08-03-574-01 Приказ Минстроя России от 12.11.14 №703/пр | Разводка по устройствам и подключение жил кабелей или проводов сечением: до 10 мм2 НР (18,42 руб.): 95% от ФОТ СП (12,6 руб.): 65% от ФОТ | 100 жил | 0,08 (4*2) / 100 | 322.41 | 210.67 | 2.15 | 0.16 | 25.79 | 16.85 | 0.17 | 0.01 | 16.8 | 1.34 | 0.01
Кабель КВБбШвнг 5х1,5
15 | ТЕРм08-02-148-01 Приказ Минстроя России от 12.11.14 №703/пр | Кабель до 35 кВ в проложенных трубах, блоках и коробах, масса 1 м кабеля: до 1 кг НР (101,52 руб.): 95% от ФОТ СП (69,46 руб.): 65% от ФОТ | 100 м кабеля | 0,75 75 / 100 | 215.21 | 120.63 | 56.46 | 3.27 | 161.41 | 90.47 | 42.35 | 2.45 | 9.92 | 7.44 | 0.2 | 0.15
16 | ТЕРм08-02-147-02 Приказ Минстроя России от 12.11.14 №703/пр | Кабель до 35 кВ по установленным конструкциям и лоткам с креплением на поворотах и в конце трассы, масса 1 м кабеля: до 2 кг НР (209,05 руб.): 95% от ФОТ СП (143,03 руб.): 65% от ФОТ | 100 м кабеля | 1,25 (200-75) / 100 | 240.19 | 149.81 | 59.14 | 3.27 | 300.24 | 187.26 | 73.93 | 4.09 | 12.32 | 15.4 | 0.2 | 0.25
60VC2-F
17 | ТЕРм08-02-405-01 Приказ Минстроя России от 12.11.14 №703/пр | Провод по установленным стальным конструкциям и панелям, сечение: до 16 мм2 НР (549,19 руб.): 95% от ФОТ СП (375,76 руб.): 65% от ФОТ | 100 м | 1,37 137 / 100 | 543.39 | 364.31 | 100.22 | 2.61 | 744.44 | 499.1 | 137.3 | 3.58 | 30.64 | 41.98 | 0.16 | 0.22
18 | ТЕРм08-02-144-01 Приказ Минстроя России от 12.11.14 №703/пр | Присоединение к зажимам жил проводов или кабелей сечением: до 2,5 мм2 НР (3,83 руб.): 95% от ФОТ СП (2,62 руб.): 65% от ФОТ | 100 шт. | 0,03 3 / 100 | 119.07 | 116.74 |  |  | 3.57 | 3.5 |  |  | 9.6 | 0.29
ПуГВ 1х2.5
19 | ТЕРм08-02-405-01 Приказ Минстроя России от 12.11.14 №703/пр | Провод по установленным стальным конструкциям и панелям, сечение: до 16 мм2 НР (40,08 руб.): 95% от ФОТ СП (27,42 руб.): 65% от ФОТ | 100 м | 0,1 10 / 100 | 543.39 | 364.31 | 100.22 | 2.61 | 54.34 | 36.43 | 10.02 | 0.26 | 30.64 | 3.06 | 0.16 | 0.02
ПуГВ 1х16
20 | ТЕРм08-02-405-01 Приказ Минстроя России от 12.11.14 №703/пр | Провод по установленным стальным конструкциям и панелям, сечение: до 16 мм2 НР (20,05 руб.): 95% от ФОТ СП (13,72 руб.): 65% от ФОТ | 100 м | 0,05 5 / 100 | 543.39 | 364.31 | 100.22 | 2.61 | 27.17 | 18.22 | 5.01 | 0.13 | 30.64 | 1.53 | 0.16 | 0.01
Провод МГ 1х4
21 | ТЕРм08-02-472-10 Приказ Минстроя России от 12.11.14 №703/пр | Проводник заземляющий из медного изолированного провода сечением 25 мм2 открыто по строительным основаниям НР (83,67 руб.): 95% от ФОТ СП (57,25 руб.): 65% от ФОТ | 100 м | 0,2 20 / 100 | 638.38 | 382.38 | 54.08 | 0.49 | 127.68 | 76.48 | 10.82 | 0.1 | 32.16 | 6.43 | 0.03 | 0.01
Провод МГ 1х6
22 | ТЕРм08-02-472-10 Приказ Минстроя России от 12.11.14 №703/пр | Проводник заземляющий из медного изолированного провода сечением 25 мм2 открыто по строительным основаниям НР (62,74 руб.): 95% от ФОТ СП (42,93 руб.): 65% от ФОТ | 100 м | 0,15 15 / 100 | 638.38 | 382.38 | 54.08 | 0.49 | 95.76 | 57.36 | 8.11 | 0.07 | 32.16 | 4.82 | 0.03
Материалы
23 | ТЕРм08-03-545-02 Приказ Минстроя России от 12.11.14 №703/пр | Коробка (ящик) с зажимами для кабелей и проводов сечением до 6 мм2, устанавливаемая на конструкции на стене или колонне, количество зажимов: до 20 117,28 = 180,11 - 0,005 x 12 566,70 НР (407,72 руб.): 95% от ФОТ СП (278,97 руб.): 65% от ФОТ | 1 шт. | 6 3+3 | 117.28 | 62.2 | 3.33 |  | 703.68 | 373.2 | 19.98 |  | 5.17 | 31.02
Уд | 1. 201-0843 | Конструкции стальные индивидуальные решетчатые сварные массой до 0,1 т | т | 0,005 0,03 | 12566.7 |  |  |  | 377
24 | ТЕРм11-01-001-01 Приказ Минстроя России от 12.11.14 №703/пр | Конструкции для установки приборов, масса: до 1 кг /DIN-рейка / 10,40 = 39,06 - 1E-5 x 8 935,09 - 4E-5 x 11 994,44 - 0,2 x 3,12 - 0,001 x 7 427,51 - 0,95 x 19,34 - 2E-5 x 14 653,00 - 3E-5 x 17 931,00 - 3E-5 x 27 835,00 НР (5,96 руб.): 80% от ФОТ СП (4,47 руб.): 60% от ФОТ | 1 шт. | 1 | 10.4 | 5.75 | 4.26 | 0.73 | 10.4 | 5.75 | 4.26 | 0.73 | 0.52 | 0.52 | 0.06 | 0.06
Уд | 1. 101-1292 | Уайт-спирит | т | 1E-5 | 8935.09
Уд | 2. 101-1513 | Электроды диаметром 4 мм Э42 | т | 4E-5 | 11994.44
Уд | 3. 101-2207 | Дюбели пластмассовые диаметр 14 мм | 10 шт. | 0,2 0,2 | 3.12 |  |  |  | 0.62
Уд | 4. 101-2216 | Сталь листовая горячекатаная марки Ст3 толщиной 2-6 мм | т | 0,001 0,001 | 7427.51 |  |  |  | 7.43
Уд | 5. 101-2250 | Сталь угловая, марки Ст3, перфорированная УП 35х35 мм | м | 0,95 0,95 | 19.34 |  |  |  | 18.37
Уд | 6. 101-2467 | Растворитель марки Р-4 | т | 2E-5 | 14653
Уд | 7. 113-0021 | Грунтовка ГФ-021 красно-коричневая | т | 3E-5 | 17931
Уд | 8. 113-0227 | Эмаль ХВ-124 защитная, зеленая | т | 3E-5 | 27835
25 | ТЕРм08-02-152-04 Приказ Минстроя России от 12.11.14 №703/пр | Стойка сборных кабельных конструкций (без полок), масса: до 1,6 кг /BPМ2904, BPМ2908/ НР (75,51 руб.): 95% от ФОТ СП (51,66 руб.): 65% от ФОТ | 100 шт. | 0,25 (10+15) / 100 | 504.07 | 276.28 | 171.64 | 0.16 | 126.02 | 69.07 | 42.91 | 0.04 | 22.72 | 5.68 | 0.01
26 | ТЕРм08-02-152-07 Приказ Минстроя России от 12.11.14 №703/пр | Полка кабельная, устанавливаемая на стойках, масса: до 0,4 кг /ВВМ5020/ НР (5,53 руб.): 95% от ФОТ СП (3,78 руб.): 65% от ФОТ | 100 шт. | 0,25 25 / 100 | 24.08 | 20.06 | 2.15 | 0.16 | 6.02 | 5.02 | 0.54 | 0.04 | 1.65 | 0.41 | 0.01
27 | ТЕРм08-02-395-01 Приказ Минстроя России от 12.11.14 №703/пр | Лоток металлический штампованный по установленным конструкциям, ширина лотка: до 200 мм /LL5020, 35524 / НР (26,78 руб.): 95% от ФОТ СП (18,32 руб.): 65% от ФОТ | 1 т | 0,037008 (1,886*8+2,74*8)/1000 | 1105.09 | 642.06 | 370.08 | 20.41 | 40.9 | 23.76 | 13.7 | 0.76 | 54 | 2 | 1.25 | 0.05
28 | ТЕРм08-02-397-01 Приказ Минстроя России от 12.11.14 №703/пр | Профиль перфорированный монтажный длиной 2 м НР (11,23 руб.): 95% от ФОТ СП (7,68 руб.): 65% от ФОТ | 100 м | 0,08 (4*2) / 100 | 882.81 | 101.78 | 120.81 | 26.8 | 70.62 | 8.14 | 9.66 | 2.14 | 8.56 | 0.68 | 2.17 | 0.17
29 | ТЕРм08-02-407-01 Приказ Минстроя России от 12.11.14 №703/пр | Труба стальная по установленным конструкциям, по стенам с креплением скобами, диаметр: до 25 мм НР (96,42 руб.): 95% от ФОТ СП (65,97 руб.): 65% от ФОТ | 100 м | 0,295 29,5 / 100 | 734.96 | 292.97 | 137.8 | 6.21 | 216.81 | 86.43 | 40.65 | 1.83 | 24.64 | 7.27 | 0.38 | 0.11
30 | ТЕРм08-02-411-01 Приказ Минстроя России от 12.11.14 №703/пр | Рукав металлический, наружный диаметр, мм, до 48 1 258,30 = 1 308,10 - 10 x 4,98 НР (18,19 руб.): 95% от ФОТ СП (12,45 руб.): 65% от ФОТ | 100 м | 0,05 5 / 100 | 1258.3 | 330.07 | 181.31 | 2.94 | 62.92 | 16.5 | 9.07 | 0.15 | 27.76 | 1.39 | 0.18 | 0.01
З | 1. 509-0031 | Муфты соединительные | шт. | 0 | 4.98
Уд | 2. 509-0031 | Муфты соединительные | шт. | 10 0,5 | 4.98 |  |  |  | 2.49
31 | ТЕРм08-02-472-06 Приказ Минстроя России от 12.11.14 №703/пр | Проводник заземляющий открыто по строительным основаниям из полосовой стали, сечение, мм2 100 372,46 = 394,82 - 0,004 x 5 590,25 НР (25,02 руб.): 95% от ФОТ СП (17,12 руб.): 65% от ФОТ | 100 м | 0,1 10 / 100 | 372.46 | 225.91 | 73.27 | 3.1 | 37.25 | 22.59 | 7.33 | 0.31 | 19 | 1.9 | 0.19 | 0.02
Уд | 1. 101-1627 | Сталь листовая углеродистая обыкновенного качества марки ВСт3пс5 толщиной 4-6 мм | т | 0,004 0,0004 | 5590.25 |  |  |  | 2.24
32 | ТЕРм08-02-152-03 Приказ Минстроя России от 12.11.14 №703/пр | Конструкция сварная (уголок 50х50х4, лист 2,0, лист 3,0) НР (53,79 руб.): 95% от ФОТ СП (36,8 руб.): 65% от ФОТ | 1 т | 0,11162 (7,54+11,74+86,1+6,24)/1000 | 697.63 | 437.76 | 160.94 | 3.27 | 77.87 | 48.86 | 17.96 | 0.37 | 36 | 4.02 | 0.2 | 0.02
33 | ТЕРм38-01-006-08 Приказ Минстроя России от 12.11.14 №703/пр | Сборка с помощью лебедок ручных (с установкой и снятием их в процессе работы) или вручную (мелких деталей): стремянки, связи, кронштейны, тормозные конструкции и пр. 3 634,16 = 10 802,97 - 1,06 x 6 763,03 НР (132,47 руб.): 66% от ФОТ СП (80,28 руб.): 40% от ФОТ | 1 т конструкций | 0,11162 (7,54+11,74+86,1+6,24)/1000 | 3634.16 | 1545.7 | 1835.87 | 17.89 | 405.64 | 172.53 | 204.92 | 2 | 130 | 14.51 | 1.3 | 0.15
Уд | 1. 101-1139 | Профили гнутые стальные из горячекатаного листового проката марки Ст3сп, нормальной точности прокатки, немерной длины толщиной 7-8 мм | т | 1,06 0,1183 | 6763.03 |  |  |  | 800.07
Итого прямые затраты по разделу в ценах 2001г. | [8 empty] | 4695.44 | 2629.27 | 888.85 | 31.94 |  | 218.92 |  | 2.04
Итого прямые затраты по разделу с учетом коэффициентов к итогам | [8 empty] | 5223.16 | 3023.66 | 1022.18 | 36.73 |  | 251.76 |  | 2.34
В том числе, справочно:
Стесненные условия ОЗП=15%; ЭМ=15%; ЗПМ=15%; ТЗ=15%; ТЗМ=15% (Поз. 1-6, 8-23, 25-32, 7, 24, 33) | [8 empty] | 527.72 | 394.39 | 133.33 | 4.79 |  | 32.838 |  | 0.306
Накладные расходы | [8 empty] | 2841.36
В том числе, справочно:
66% ФОТ (от 200,71) (Поз. 33) | [8 empty] | 132.47
80% ФОТ (от 52,03) (Поз. 7, 24) | [8 empty] | 41.62
95% ФОТ (от 2807,65) (Поз. 1-6, 8-23, 25-32) | [8 empty] | 2667.27
Сметная прибыль | [8 empty] | 1936.47
В том числе, справочно:
40% ФОТ (от 200,71) (Поз. 33) | [8 empty] | 80.28
60% ФОТ (от 52,03) (Поз. 7, 24) | [8 empty] | 31.22
65% ФОТ (от 2807,65) (Поз. 1-6, 8-23, 25-32) | [8 empty] | 1824.97
Итого по разделу 1 Монтажные работы | [8 empty] | 10000.99 |  |  |  |  | 251.76 |  | 2.34
Раздел 2. Стоимость оборудования /уточнить по факту/
34 О | Прайс лист "ЭТМ" | Выключатель автоматический 3-полюсной Iном.=63 А /A9F79363/ ПЗ=3301.46/1,2/5 | шт. | 2 | 550,24 3301.46/1,2/5 |  |  |  | 1100.48
35 О | Прайс лист "ЭТМ" | Выключатель автоматический 3-полюсной Iном.=10 А /A9F79310/ ПЗ=1780.94/1,2/5 | шт. | 1 | 296,82 1780.94/1,2/5 |  |  |  | 296.82
36 О | Прайс лист "ЭТМ" | Выключатель автоматический 2-полюсной Iном.=10 А /A9F79206/ ПЗ=1558.32/1,2/5 | шт. | 1 | 259,72 1558.32/1,2/5 |  |  |  | 259.72
37 О | Прайс лист "ЭТМ" | Пускатель магнитный реверсивный Iном.=65 А /LC2D65A3M7/ ПЗ=39562,69/1,2/5 | шт. | 1 | 6593,78 39562,69/1,2/5 |  |  |  | 6593.78
38 О | Прайс лист "ЭТМ" | Пускатель магнитный реверсивный Iном.=18 А / LC1D18M7/ ПЗ=4843,54/1,2/5 | шт. | 3 | 807,26 4843,54/1,2/5 |  |  |  | 2421.78
39 О | Прайс лист "ЭТМ" | Выключатель автоматический дифференциальный Iном.=10 А /A9D33610/ ПЗ=10248,82/1,2/5 | шт. | 2 | 1708,14 10248,82/1,2/5 |  |  |  | 3416.28
40 О | Прайс лист "ЭТМ" | Выключатель автоматический дифференциальный Iном.=16 А /A9D33616/ ПЗ=9744,78/1,2/5 | шт. | 1 | 1624,13 9744,78/1,2/5 |  |  |  | 1624.13
41 О | https://insat.ru/ | Барьер искрозащиты /ИСКРА-ТС.03/ ПЗ=3616/1,2/5 | шт | 3 | 602,67 3616/1,2/5 |  |  |  | 1808.01
42 О | http://www.energo-snab.ru/ | Термометр сопротивления ТС- 1388/5/Pt100/-50..+200C/50мм/6/1500мм/КММ СЭ/В ПЗ=5940/1.2/5 | шт | 3 | 990 5940/1.2/5 |  |  |  | 2970
43 О | https://prom-heat.ru/ | Регулятор температуры /РТ-400/ ПЗ=7500/1,2/5 | шт. | 1 | 1250 7500/1,2/5 |  |  |  | 1250
44 О | ориентировочная цена | УСК 12.Н Коробка соединительная ПЗ=5502/1,2/5 | шт | 3 | 917 5502/1,2/5 |  |  |  | 2751
45 О | ориентировочная цена | УСК 12.КН Коробка соединительная ПЗ=4427/1,2/5 | шт | 3 | 737,83 4427/1,2/5 |  |  |  | 2213.49
Итого прямые затраты по разделу в ценах 2001г. | [8 empty] | 26705.49
Итого по разделу 2 Стоимость оборудования /уточнить по факту/ | [8 empty] | 26705.49
Раздел 3. Стоимость материалов /уточнить по факту/
46 | Прайс лист ООО "ЭТМ" | Кабель ВБбШвнг 3х1,5 - 0,66 кВ МАТ=82,74/1,2/5,0 | м.п. | 45 | 13,79 82,74/1,2/5,0 |  |  |  | 620.55
47 | Прайс лист ООО "ЭТМ" | Кабель ВБбШвнг 3х2,5 - 0,66 кВ МАТ=115,86/1,2/5,0 | м.п. | 200 | 19,31 115,86/1,2/5,0 |  |  |  | 3862
48 | ТССЦ-501-8452 Приказ Минстроя России от 12.11.14 №703/пр | Кабель силовой с медными жилами с поливинилхлоридной изоляцией и оболочкой, не распространяющий горение марки ВВГнг, напряжением 0,66 кВ, с числом жил - 4 и сечением 16 мм2 | 1000 м | 0,04 40 / 1000 | 65377 |  |  |  | 2615.08
49 | Прайс лист ООО "ЭТМ" | Кабель КВБбШвнг 5х1,5 МАТ=121,72/1,2/5,0 | м.п. | 200 | 20,29 121,72/1,2/5,0 |  |  |  | 4058
50 | https://rs24.ru/ | 60VC2-F Саморегулирующаяся электрическая нагревательная лента МАТ=1931.5/1,2/5 | м | 137 | 321,92 1931.5/1,2/5 |  |  |  | 44103.04
51 | ТССЦ-502-0497 Приказ Минстроя России от 12.11.14 №703/пр | Провода силовые для электрических установок на напряжение до 450 В с медной жилой марки ПВ1, сечением 2,5 мм2 | 1000 м | 0,01 10 / 1000 | 1754.3 |  |  |  | 17.54
52 | ТССЦ-502-0504 Приказ Минстроя России от 12.11.14 №703/пр | Провода силовые для электрических установок на напряжение до 450 В с медной жилой марки ПВ1, сечением 16 мм2 | 1000 м | 0,005 5 / 1000 | 10151 |  |  |  | 50.76
53 | ТССЦ-502-0423 Приказ Минстроя России от 12.11.14 №703/пр | Провода неизолированные медные гибкие для электрических установок и антенн марки МГ, сечением 4 мм2 | т | 0,00072 0,036*20/1000 | 62182.04 |  |  |  | 44.77
54 | ТССЦ-502-0424 Приказ Минстроя России от 12.11.14 №703/пр | Провода неизолированные медные гибкие для электрических установок и антенн марки МГ, сечением 6 мм2 | т | 0,000765 0.051*15/1000 | 65548.02 |  |  |  | 50.14
55 | https://obogrev-lux.ru/ | КСК-2 Комплект для заделки саморегулирующихся электрических нагревательных лент МАТ=318/1,2/5 | шт. | 4 | 53 318/1,2/5 |  |  |  | 212
56 | https://www.kabel-obogrev.ru/ | Лента монтажная FT/HTM /50 м.п./ МАТ=1679/1,2/5 | шт. | 4 | 279,83 1679/1,2/5 |  |  |  | 1119.32
57 | https://www.vseinstrumenti.ru/ | Хомут универсальный 3х 12,7 мм 8 замков МАТ=649/1,2/5 | шт | 3 | 108,17 649/1,2/5 |  |  |  | 324.51
58 | http://prom.tepm.ru/ | Этикетка : "Внимание электрообогрев" МАТ=48/1,2/5 | шт. | 12 | 8 48/1,2/5 |  |  |  | 96
59 О | Прайс лист ООО "ЭТМ" | Перфорированная DIN-рейка, L=2000мм. /NSYSDR200BD/ ПЗ=871,60/1,2/5,0 | шт. | 1 | 145,27 871,60/1,2/5,0 |  |  |  | 145.27
60 | текущ.ориентиров.цены/5,0, прайс АО "ЭТМ" | BPM2904 Профиль PВМ-29 L=400 мм. МАТ=261,76/1,2/5 | шт. | 10 | 43,63 261,76/1,2/5 |  |  |  | 436.3
61 | текущ.ориентиров.цены/5,0, прайс АО "ЭТМ" | BPM2908 Профиль PВМ-29 L=800 мм. МАТ=523,77/1,2/5 | шт. | 15 | 87,3 523,77/1,2/5 |  |  |  | 1309.5
62 | текущ.ориентиров.цены/5,0, прайс АО "ЭТМ" | ВВМ5020 Консоль монолитная ВВМ-50 МАТ=295,91/1,2/5 | шт. | 25 | 49,32 295,91/1,2/5 |  |  |  | 1233
63 О | Прайс лист ООО "ЭТМ" | Лоток лестничный L=3000мм. /LL5020/ ПЗ=2332.2/1,2/5,0 | шт. | 8 | 388,7 2332.2/1,2/5,0 |  |  |  | 3109.6
64 О | Прайс лист ООО "ЭТМ" | Крышка лотка 200х0,6х3000мм ПЗ=2332.2/1,2/5,0 | шт. | 8 | 388,7 2332.2/1,2/5,0 |  |  |  | 3109.6
65 О | Прайс лист ООО "ЭТМ" | Швеллер, 2000мм./К225У2/ ПЗ=1093/1,2/5,0 | шт | 4 | 182,17 1093/1,2/5,0 |  |  |  | 728.68
66 О | ТССЦ-103-0015 Приказ Минстроя России от 12.11.14 №703/пр | Трубы стальные сварные водогазопроводные с резьбой черные обыкновенные (неоцинкованные), диаметр условного прохода 25 мм, толщина стенки 3,2 мм | м | 29.5 | 21.61 |  |  |  | 637.5
67 О | Прайс лист ООО "ЭТМ" | Металлорукав в ПВХ оболочке, Д 26мм. ПЗ=357,32/1,2/5 | м.п. | 5 | 59,55 357,32/1,2/5 |  |  |  | 297.75
68 | ТССЦ-101-4672 Приказ Минстроя России от 12.11.14 №703/пр | Сталь полосовая 25х4 мм, марка Ст3сп | т | 0,00785 7,85/1000 | 7022.33 |  |  |  | 55.13
69 | ТССЦ-101-1641 Приказ Минстроя России от 12.11.14 №703/пр | Сталь угловая равнополочная, марка стали ВСт3кп2, размером 50x50x5 мм | т | 0,00754 7,54/1000 | 5730.79 |  |  |  | 43.21
70 | ТССЦ-101-3746 Приказ Минстроя России от 12.11.14 №703/пр | Сталь листовая оцинкованная холоднокатаная толщиной 1,6-2,4 мм /2 мм./ | т | 0,01174 11,74/1000 | 14432.63 |  |  |  | 169.44
71 | ТССЦ-101-3687 Приказ Минстроя России от 12.11.14 №703/пр | Швеллеры № 14 сталь марки Ст3пс | т | 0,0861 86,1/1000 | 5203.2 |  |  |  | 448
72 | ТССЦ-101-3777 Приказ Минстроя России от 12.11.14 №703/пр | Сталь листовая горячекатаная марки Ст3 толщиной 10-13 мм | т | 0,00624 6,24/1000 | 7320.14 |  |  |  | 45.68
Итого прямые затраты по разделу в ценах 2001г. | [8 empty] | 68942.37
Итого по разделу 3 Стоимость материалов /уточнить по факту/ | [8 empty] | 68942.37
ИТОГИ ПО СМЕТЕ:
Итого прямые затраты по смете в ценах 2001г. | [8 empty] | 100343.3 | 2629.27 | 888.85 | 31.94 |  | 218.92 |  | 2.04
Итого прямые затраты по смете с учетом коэффициентов к итогам | [8 empty] | 100871.02 | 3023.66 | 1022.18 | 36.73 |  | 251.76 |  | 2.34
В том числе, справочно:
Стесненные условия ОЗП=15%; ЭМ=15%; ЗПМ=15%; ТЗ=15%; ТЗМ=15% (Поз. 1-6, 8-23, 25-32, 51-52, 7, 24, 33) | [8 empty] | 527.72 | 394.39 | 133.33 | 4.79 |  | 32.838 |  | 0.306
Накладные расходы | [8 empty] | 2841.36
В том числе, справочно:
66% ФОТ (от 200,71) (Поз. 33) | [8 empty] | 132.47
80% ФОТ (от 52,03) (Поз. 7, 24) | [8 empty] | 41.62
95% ФОТ (от 2807,65) (Поз. 1-6, 8-23, 25-32, 51-52) | [8 empty] | 2667.27
Сметная прибыль | [8 empty] | 1936.47
В том числе, справочно:
40% ФОТ (от 200,71) (Поз. 33) | [8 empty] | 80.28
60% ФОТ (от 52,03) (Поз. 7, 24) | [8 empty] | 31.22
65% ФОТ (от 2807,65) (Поз. 1-6, 8-23, 25-32, 51-52) | [8 empty] | 1824.97
Итоги по смете:
Итого | [8 empty] | 105648.85 |  |  |  |  | 251.76 |  | 2.34
В том числе:
Материалы | [8 empty] | 62091.29
Машины и механизмы | [8 empty] | 1022.18
ФОТ | [8 empty] | 3060.39
Оборудование | [8 empty] | 34733.89
Накладные расходы | [8 empty] | 2841.36
Сметная прибыль | [8 empty] | 1936.47
ВСЕГО по смете | [8 empty] | 105648.85 |  |  |  |  | 251.76 |  | 2.34