## ЛСР 17 граф
ОАО "СНХЗ"
(наименование стройки)
ЛОКАЛЬНЫЙ СМЕТНЫЙ РАСЧЕТ № 10-2-20
|  | на | косметический ремонт подстанции цеха Е-2
Цех Е-2
Основание: Дефектная ведомость №32
|  |  | Сметная стоимость строительных работ _______________________________________________________________________________________________ | [5 empty] | ___________________________3,453 |  | тыс. руб.
|  |  | Средства на оплату труда _______________________________________________________________________________________________ | [5 empty] | ___________________________0,974 |  | тыс. руб.
|  |  | Сметная трудоемкость _______________________________________________________________________________________________ | [5 empty] | _______________________________________________________________________________________________85,7 |  | чел.час
Составлен(а) 19.03.2020
№ пп | Обосно- вание | Наименование | Ед. изм. | Кол. | Стоимость единицы, руб. |  |  |  | Общая стоимость, руб. |  |  |  | Т/з осн. раб.на ед. | Т/з осн. раб. Всего | Т/з мех. на ед. | Т/з мех. Всего
[5 empty] | Всего | В том числе |  |  | Всего | В том числе
[6 empty] | Осн.З/п | Эк.Маш | З/пМех |  | Осн.З/п | Эк.Маш | З/пМех
1 | 2 | 3 | 4 | 5 | 6 | 7 | 8 | 9 | 10 | 11 | 12 | 13 | 14 | 15 | 16 | 17
Раздел 1. Косметический ремонт ПП-4-6
-потолок
1 | ТЕР08-07-002-01 | Установка и разборка внутренних трубчатых инвентарных лесов: при высоте помещений до 6 м 1 343,42 = 1 593,17 - 0,029 x 8 611,97 НР (43,02 руб.): 122% от ФОТ СП (23,98 руб.): 68%=80%*0.85 от ФОТ | 100 м2 горизонтальной проекции | 0,04 4 / 100 | 1343.42 | 766.58 | 15.79 |  | 53.73 | 30.66 | 0.63 |  | 70.2 | 2.81
Уд | 1. 101-2595 | Детали стальных трубчатых лесов, укомплектованные пробками, крючками и хомутами, окрашенные | т | 0,029 0,0012 | 8611.97 |  |  |  | 10.33
2 | ТЕРр62-41-1 | Очистка вручную поверхности потолка : с земли и лесов НР (3,78 руб.): 80% от ФОТ СП (2,36 руб.): 50% от ФОТ | 100 м2 расчищенной поверхности | 0,02 2 / 100 | 205.09 | 205.09 |  |  | 4.1 | 4.1 |  |  | 20.8 | 0.42
3 | ТЕРр61-4-3 | Ремонт штукатурки потолков по камню известковым раствором площадью отдельных мест: до 10 м2 толщиной слоя до 20 мм НР (81,09 руб.): 79% от ФОТ СП (51,33 руб.): 50% от ФОТ | 100 м2 отремонтированной поверхности | 0,04 4 / 100 | 3228.29 | 2219.81 | 22.79 | 11.76 | 129.13 | 88.79 | 0.91 | 0.47 | 195.75 | 7.83 | 0.72 | 0.03
4 | ТЕР15-02-019-04 | Сплошное выравнивание внутренних поверхностей (однослойное оштукатуривание)из сухих растворных смесей толщиной до 10 мм: потолков /5 мм/ 828,21 = 3 525,19 - 1,131 x 2 384,60 (толщиной 5 мм: 5/10=0,5 ПЗ=0,5 (ОЗП=0,5; ЭМ=0,5 к расх.; ЗПМ=0,5; МАТ=0,5 к расх.; ТЗ=0,5; ТЗМ=0,5); МДС35-IV п.4.7.При ремонте и реконструкции зданий и сооружений работы, аналогичные технологическим процессам в новом строительстве ОЗП=1,15; ЭМ=1,25 к расх.; ЗПМ=1,25; ТЗ=1,15; ТЗМ=1,25) НР (22,45 руб.): 105% от ФОТ СП (10,05 руб.): 47%=55%*0,85 от ФОТ | 100 м2 оштукатуриваемой поверхности | 0,04 4 / 100 | 478.31 | 447.72 | 29.03 | 17.03 | 19.13 | 17.91 | 1.16 | 0.68 | 36.2825 | 1.45 | 1.3625 | 0.05
Уд | 1. 402-0070 | Смесь сухая для заделки швов (фуга) АТЛАС растворная для ручной работы | т | 0,5655 0,0226 | 2384.6 |  |  |  | 53.89
5 | ТССЦ-101-2416 | Грунтовка «Бетоконтакт», КНАУФ | кг | 0,44 0,11*4 | 24.6 |  |  |  | 10.82
6 | ТССЦ-402-0070 | Смесь сухая | т | 0.0226 | 2384.6 |  |  |  | 53.89
7 | ТЕР15-04-005-06 | Окраска поливинилацетатными водоэмульсионными составами улучшенная: по сборным конструкциям потолков, подготовленным под окраску/огрунтовка учтена/ (МДС35-IV п.4.7.При ремонте и реконструкции зданий и сооружений работы, аналогичные технологическим процессам в новом строительстве ОЗП=1,15; ЭМ=1,25 к расх.; ЗПМ=1,25; ТЗ=1,15; ТЗМ=1,25) НР (27,04 руб.): 105% от ФОТ СП (12,1 руб.): 47%=55%*0,85 от ФОТ | 100 м2 окрашиваемой поверхности | 0,06 6 / 100 | 1444.78 | 372.97 | 11.36 | 0.2 | 86.69 | 22.38 | 0.68 | 0.01 | 32.89 | 1.97 | 0.0125
Раздел 2. Косметический ремонт РП-2-3
8 | ТЕР08-07-002-01 | Установка и разборка внутренних трубчатых инвентарных лесов: при высоте помещений до 6 м 1 343,42 = 1 593,17 - 0,029 x 8 611,97 НР (32,27 руб.): 122% от ФОТ СП (17,99 руб.): 68%=80%*0.85 от ФОТ | 100 м2 горизонтальной проекции | 0,03 3 / 100 | 1343.42 | 766.58 | 15.79 |  | 40.3 | 23 | 0.47 |  | 70.2 | 2.11
Уд | 1. 101-2595 | Детали стальных трубчатых лесов, укомплектованные пробками, крючками и хомутами, окрашенные | т | 0,029 0,0009 | 8611.97 |  |  |  | 7.75
9 | ТЕРр62-41-1 | Очистка вручную поверхности потолка : с земли и лесов НР (3,78 руб.): 80% от ФОТ СП (2,36 руб.): 50% от ФОТ | 100 м2 расчищенной поверхности | 0,02 2 / 100 | 205.09 | 205.09 |  |  | 4.1 | 4.1 |  |  | 20.8 | 0.42
10 | ТЕРр61-4-3 | Ремонт штукатурки потолков по камню известковым раствором площадью отдельных мест: до 10 м2 толщиной слоя до 20 мм НР (60,81 руб.): 79% от ФОТ СП (38,49 руб.): 50% от ФОТ | 100 м2 отремонтированной поверхности | 0,03 3 / 100 | 3228.29 | 2219.81 | 22.79 | 11.76 | 96.84 | 66.59 | 0.68 | 0.35 | 195.75 | 5.87 | 0.72 | 0.02
11 | ТЕР15-02-019-04 | Сплошное выравнивание внутренних поверхностей (однослойное оштукатуривание)из сухих растворных смесей толщиной до 10 мм: потолков /5 мм/ 828,21 = 3 525,19 - 1,131 x 2 384,60 (толщиной 5 мм: 5/10=0,5 ПЗ=0,5 (ОЗП=0,5; ЭМ=0,5 к расх.; ЗПМ=0,5; МАТ=0,5 к расх.; ТЗ=0,5; ТЗМ=0,5); МДС35-IV п.4.7.При ремонте и реконструкции зданий и сооружений работы, аналогичные технологическим процессам в новом строительстве ОЗП=1,15; ЭМ=1,25 к расх.; ЗПМ=1,25; ТЗ=1,15; ТЗМ=1,25) НР (16,83 руб.): 105% от ФОТ СП (7,53 руб.): 47%=55%*0,85 от ФОТ | 100 м2 оштукатуриваемой поверхности | 0,03 3 / 100 | 478.31 | 447.72 | 29.03 | 17.03 | 14.35 | 13.43 | 0.87 | 0.51 | 36.2825 | 1.09 | 1.3625 | 0.04
Уд | 1. 402-0070 | Смесь сухая для заделки швов (фуга) АТЛАС растворная для ручной работы | т | 0,5655 0,017 | 2384.6 |  |  |  | 40.54
12 | ТССЦ-101-2416 | Грунтовка «Бетоконтакт», КНАУФ | кг | 0,33 0,11*3 | 24.6 |  |  |  | 8.12
13 | ТССЦ-402-0070 | Смесь сухая | т | 0.017 | 2384.6 |  |  |  | 40.54
14 | ТЕР15-04-005-06 | Окраска поливинилацетатными водоэмульсионными составами улучшенная: по сборным конструкциям потолков, подготовленным под окраску/огрунтовка учтена/ (МДС35-IV п.4.7.При ремонте и реконструкции зданий и сооружений работы, аналогичные технологическим процессам в новом строительстве ОЗП=1,15; ЭМ=1,25 к расх.; ЗПМ=1,25; ТЗ=1,15; ТЗМ=1,25) НР (22,53 руб.): 105% от ФОТ СП (10,09 руб.): 47%=55%*0,85 от ФОТ | 100 м2 окрашиваемой поверхности | 0,05 5 / 100 | 1444.78 | 372.97 | 11.36 | 0.2 | 72.24 | 18.65 | 0.57 | 0.01 | 32.89 | 1.64 | 0.0125
-стены
15 | ТЕРр61-2-11 | Ремонт штукатурки внутренних стен по камню и бетону цементно-известковым раствором, площадью отдельных мест: более 10 м2 толщиной слоя до 20 мм НР (29,22 руб.): 79% от ФОТ СП (18,5 руб.): 50% от ФОТ | 100 м2 отремонтированной поверхности | 0,02 2 / 100 | 2600.35 | 1597.68 | 21.21 | 10.94 | 52 | 31.95 | 0.42 | 0.22 | 142.65 | 2.85 | 0.67 | 0.01
16 | ТЕР15-02-019-03 | Сплошное выравнивание внутренних поверхностей (однослойное оштукатуривание)из сухих растворных смесей толщиной до 10 мм: стен /толщина 5мм/огрунтовка учтена/ 644,79 = 2 957,85 - 0,97 x 2 384,60 (толщина 5мм ПЗ=0,5 (ОЗП=0,5; ЭМ=0,5 к расх.; ЗПМ=0,5; МАТ=0,5 к расх.; ТЗ=0,5; ТЗМ=0,5); МДС35-IV п.4.7.При ремонте и реконструкции зданий и сооружений работы, аналогичные технологическим процессам в новом строительстве ОЗП=1,15; ЭМ=1,25 к расх.; ЗПМ=1,25; ТЗ=1,15; ТЗМ=1,25) НР (8,72 руб.): 105% от ФОТ СП (3,9 руб.): 47%=55%*0.85 от ФОТ | 100 м2 оштукатуриваемой поверхности | 0,02 2 / 100 | 372.54 | 346.4 | 24.81 | 14.63 | 7.46 | 6.93 | 0.5 | 0.29 | 29.8368 | 0.6 | 1.1688 | 0.02
Уд | 1. 402-0070 | Смесь сухая для заделки швов (фуга) АТЛАС растворная для ручной работы | т | 0,485 0,0097 | 2384.6 |  |  |  | 23.13
17 | ТССЦ-101-2416 | Грунтовка «Бетоконтакт», КНАУФ | кг | 0,2 0,1*2 | 24.6 |  |  |  | 4.92
18 | ТССЦ-402-0070 | Смесь сухая | т | 0.0097 | 2384.6 |  |  |  | 23.13
19 | ТЕР15-04-005-05 | Окраска поливинилацетатными водоэмульсионными составами улучшенная: по сборным конструкциям стен, подготовленным под окраску/огрунтовка учтена/ (МДС35-IV п.4.7.При ремонте и реконструкции зданий и сооружений работы, аналогичные технологическим процессам в новом строительстве ОЗП=1,15; ЭМ=1,25 к расх.; ЗПМ=1,25; ТЗ=1,15; ТЗМ=1,25) НР (12,01 руб.): 105% от ФОТ СП (5,38 руб.): 47%=55%*0.85 от ФОТ | 100 м2 окрашиваемой поверхности | 0,03 3 / 100 | 1316.3 | 331.37 | 11.36 | 0.2 | 39.49 | 9.94 | 0.34 | 0.01 | 29.2215 | 0.88 | 0.0125
Раздел 3. Косметический ремонт РП-106,РП-107
20 | ТЕР08-07-002-01 | Установка и разборка внутренних трубчатых инвентарных лесов: при высоте помещений до 6 м 1 343,42 = 1 593,17 - 0,029 x 8 611,97 НР (43,02 руб.): 122% от ФОТ СП (23,98 руб.): 68%=80%*0.85 от ФОТ | 100 м2 горизонтальной проекции | 0,04 4 / 100 | 1343.42 | 766.58 | 15.79 |  | 53.73 | 30.66 | 0.63 |  | 70.2 | 2.81
Уд | 1. 101-2595 | Детали стальных трубчатых лесов, укомплектованные пробками, крючками и хомутами, окрашенные | т | 0,029 0,0012 | 8611.97 |  |  |  | 10.33
21 | ТЕРр62-41-1 | Очистка вручную поверхности потолка : с земли и лесов НР (3,78 руб.): 80% от ФОТ СП (2,36 руб.): 50% от ФОТ | 100 м2 расчищенной поверхности | 0,02 2 / 100 | 205.09 | 205.09 |  |  | 4.1 | 4.1 |  |  | 20.8 | 0.42
22 | ТЕРр61-4-3 | Ремонт штукатурки потолков по камню известковым раствором площадью отдельных мест: до 10 м2 толщиной слоя до 20 мм НР (81,09 руб.): 79% от ФОТ СП (51,33 руб.): 50% от ФОТ | 100 м2 отремонтированной поверхности | 0,04 4 / 100 | 3228.29 | 2219.81 | 22.79 | 11.76 | 129.13 | 88.79 | 0.91 | 0.47 | 195.75 | 7.83 | 0.72 | 0.03
23 | ТЕР15-02-019-04 | Сплошное выравнивание внутренних поверхностей (однослойное оштукатуривание)из сухих растворных смесей толщиной до 10 мм: потолков /5 мм/ 828,21 = 3 525,19 - 1,131 x 2 384,60 (толщиной 5 мм: 5/10=0,5 ПЗ=0,5 (ОЗП=0,5; ЭМ=0,5 к расх.; ЗПМ=0,5; МАТ=0,5 к расх.; ТЗ=0,5; ТЗМ=0,5); МДС35-IV п.4.7.При ремонте и реконструкции зданий и сооружений работы, аналогичные технологическим процессам в новом строительстве ОЗП=1,15; ЭМ=1,25 к расх.; ЗПМ=1,25; ТЗ=1,15; ТЗМ=1,25) НР (22,45 руб.): 105% от ФОТ СП (10,05 руб.): 47%=55%*0,85 от ФОТ | 100 м2 оштукатуриваемой поверхности | 0,04 4 / 100 | 478.31 | 447.72 | 29.03 | 17.03 | 19.13 | 17.91 | 1.16 | 0.68 | 36.2825 | 1.45 | 1.3625 | 0.05
Уд | 1. 402-0070 | Смесь сухая для заделки швов (фуга) АТЛАС растворная для ручной работы | т | 0,5655 0,0226 | 2384.6 |  |  |  | 53.89
24 | ТССЦ-101-2416 | Грунтовка «Бетоконтакт», КНАУФ | кг | 0,44 0,11*4 | 24.6 |  |  |  | 10.82
25 | ТССЦ-402-0070 | Смесь сухая | т | 0.0226 | 2384.6 |  |  |  | 53.89
26 | ТЕР15-04-005-06 | Окраска поливинилацетатными водоэмульсионными составами улучшенная: по сборным конструкциям потолков, подготовленным под окраску/огрунтовка учтена/ (МДС35-IV п.4.7.При ремонте и реконструкции зданий и сооружений работы, аналогичные технологическим процессам в новом строительстве ОЗП=1,15; ЭМ=1,25 к расх.; ЗПМ=1,25; ТЗ=1,15; ТЗМ=1,25) НР (27,04 руб.): 105% от ФОТ СП (12,1 руб.): 47%=55%*0,85 от ФОТ | 100 м2 окрашиваемой поверхности | 0,06 6 / 100 | 1444.78 | 372.97 | 11.36 | 0.2 | 86.69 | 22.38 | 0.68 | 0.01 | 32.89 | 1.97 | 0.0125
-стены
27 | ТЕРр61-2-11 | Ремонт штукатурки внутренних стен по камню и бетону цементно-известковым раствором, площадью отдельных мест: более 10 м2 толщиной слоя до 20 мм НР (43,85 руб.): 79% от ФОТ СП (27,75 руб.): 50% от ФОТ | 100 м2 отремонтированной поверхности | 0,03 3 / 100 | 2600.35 | 1597.68 | 21.21 | 10.94 | 78.01 | 47.93 | 0.64 | 0.33 | 142.65 | 4.28 | 0.67 | 0.02
28 | ТЕР15-02-019-03 | Сплошное выравнивание внутренних поверхностей (однослойное оштукатуривание)из сухих растворных смесей толщиной до 10 мм: стен /толщина 5мм/огрунтовка учтена/ 644,79 = 2 957,85 - 0,97 x 2 384,60 (толщина 5мм ПЗ=0,5 (ОЗП=0,5; ЭМ=0,5 к расх.; ЗПМ=0,5; МАТ=0,5 к расх.; ТЗ=0,5; ТЗМ=0,5); МДС35-IV п.4.7.При ремонте и реконструкции зданий и сооружений работы, аналогичные технологическим процессам в новом строительстве ОЗП=1,15; ЭМ=1,25 к расх.; ЗПМ=1,25; ТЗ=1,15; ТЗМ=1,25) НР (13,08 руб.): 105% от ФОТ СП (5,86 руб.): 47%=55%*0.85 от ФОТ | 100 м2 оштукатуриваемой поверхности | 0,03 3 / 100 | 372.54 | 346.4 | 24.81 | 14.63 | 11.17 | 10.39 | 0.74 | 0.44 | 29.8368 | 0.9 | 1.1688 | 0.04
Уд | 1. 402-0070 | Смесь сухая для заделки швов (фуга) АТЛАС растворная для ручной работы | т | 0,485 0,0146 | 2384.6 |  |  |  | 34.82
29 | ТССЦ-101-2416 | Грунтовка «Бетоконтакт», КНАУФ | кг | 0,3 0,1*3 | 24.6 |  |  |  | 7.38
30 | ТССЦ-402-0070 | Смесь сухая | т | 0.0146 | 2384.6 |  |  |  | 34.82
31 | ТЕР15-04-005-05 | Окраска поливинилацетатными водоэмульсионными составами улучшенная: по сборным конструкциям стен, подготовленным под окраску/огрунтовка учтена/ (МДС35-IV п.4.7.При ремонте и реконструкции зданий и сооружений работы, аналогичные технологическим процессам в новом строительстве ОЗП=1,15; ЭМ=1,25 к расх.; ЗПМ=1,25; ТЗ=1,15; ТЗМ=1,25) НР (12,01 руб.): 105% от ФОТ СП (5,38 руб.): 47%=55%*0.85 от ФОТ | 100 м2 окрашиваемой поверхности | 0,03 3 / 100 | 1316.3 | 331.37 | 11.36 | 0.2 | 39.49 | 9.94 | 0.34 | 0.01 | 29.2215 | 0.88 | 0.0125
Раздел 4. Косметический ремонт РП-108,РП-108а,ПП-9-9а
32 | ТЕР08-07-002-01 | Установка и разборка внутренних трубчатых инвентарных лесов: при высоте помещений до 6 м 1 343,42 = 1 593,17 - 0,029 x 8 611,97 НР (43,02 руб.): 122% от ФОТ СП (23,98 руб.): 68%=80%*0.85 от ФОТ | 100 м2 горизонтальной проекции | 0,04 4 / 100 | 1343.42 | 766.58 | 15.79 |  | 53.73 | 30.66 | 0.63 |  | 70.2 | 2.81
Уд | 1. 101-2595 | Детали стальных трубчатых лесов, укомплектованные пробками, крючками и хомутами, окрашенные | т | 0,029 0,0012 | 8611.97 |  |  |  | 10.33
33 | ТЕРр62-41-1 | Очистка вручную поверхности потолка : с земли и лесов НР (3,78 руб.): 80% от ФОТ СП (2,36 руб.): 50% от ФОТ | 100 м2 расчищенной поверхности | 0,02 2 / 100 | 205.09 | 205.09 |  |  | 4.1 | 4.1 |  |  | 20.8 | 0.42
34 | ТЕРр61-4-3 | Ремонт штукатурки потолков по камню известковым раствором площадью отдельных мест: до 10 м2 толщиной слоя до 20 мм НР (81,09 руб.): 79% от ФОТ СП (51,33 руб.): 50% от ФОТ | 100 м2 отремонтированной поверхности | 0,04 4 / 100 | 3228.29 | 2219.81 | 22.79 | 11.76 | 129.13 | 88.79 | 0.91 | 0.47 | 195.75 | 7.83 | 0.72 | 0.03
35 | ТЕР15-02-019-04 | Сплошное выравнивание внутренних поверхностей (однослойное оштукатуривание)из сухих растворных смесей толщиной до 10 мм: потолков /5 мм/ 828,21 = 3 525,19 - 1,131 x 2 384,60 (толщиной 5 мм: 5/10=0,5 ПЗ=0,5 (ОЗП=0,5; ЭМ=0,5 к расх.; ЗПМ=0,5; МАТ=0,5 к расх.; ТЗ=0,5; ТЗМ=0,5); МДС35-IV п.4.7.При ремонте и реконструкции зданий и сооружений работы, аналогичные технологическим процессам в новом строительстве ОЗП=1,15; ЭМ=1,25 к расх.; ЗПМ=1,25; ТЗ=1,15; ТЗМ=1,25) НР (22,45 руб.): 105% от ФОТ СП (10,05 руб.): 47%=55%*0,85 от ФОТ | 100 м2 оштукатуриваемой поверхности | 0,04 4 / 100 | 478.31 | 447.72 | 29.03 | 17.03 | 19.13 | 17.91 | 1.16 | 0.68 | 36.2825 | 1.45 | 1.3625 | 0.05
Уд | 1. 402-0070 | Смесь сухая для заделки швов (фуга) АТЛАС растворная для ручной работы | т | 0,5655 0,0226 | 2384.6 |  |  |  | 53.89
36 | ТССЦ-101-2416 | Грунтовка «Бетоконтакт», КНАУФ | кг | 0,44 0,11*4 | 24.6 |  |  |  | 10.82
37 | ТССЦ-402-0070 | Смесь сухая | т | 0.0226 | 2384.6 |  |  |  | 53.89
38 | ТЕР15-04-005-06 | Окраска поливинилацетатными водоэмульсионными составами улучшенная: по сборным конструкциям потолков, подготовленным под окраску/огрунтовка учтена/ (МДС35-IV п.4.7.При ремонте и реконструкции зданий и сооружений работы, аналогичные технологическим процессам в новом строительстве ОЗП=1,15; ЭМ=1,25 к расх.; ЗПМ=1,25; ТЗ=1,15; ТЗМ=1,25) НР (27,04 руб.): 105% от ФОТ СП (12,1 руб.): 47%=55%*0,85 от ФОТ | 100 м2 окрашиваемой поверхности | 0,06 6 / 100 | 1444.78 | 372.97 | 11.36 | 0.2 | 86.69 | 22.38 | 0.68 | 0.01 | 32.89 | 1.97 | 0.0125
-стены
39 | ТЕРр61-2-11 | Ремонт штукатурки внутренних стен по камню и бетону цементно-известковым раствором, площадью отдельных мест: более 10 м2 толщиной слоя до 20 мм НР (43,85 руб.): 79% от ФОТ СП (27,75 руб.): 50% от ФОТ | 100 м2 отремонтированной поверхности | 0,03 3 / 100 | 2600.35 | 1597.68 | 21.21 | 10.94 | 78.01 | 47.93 | 0.64 | 0.33 | 142.65 | 4.28 | 0.67 | 0.02
40 | ТЕР15-02-019-03 | Сплошное выравнивание внутренних поверхностей (однослойное оштукатуривание)из сухих растворных смесей толщиной до 10 мм: стен /толщина 5мм/огрунтовка учтена/ 644,79 = 2 957,85 - 0,97 x 2 384,60 (толщина 5мм ПЗ=0,5 (ОЗП=0,5; ЭМ=0,5 к расх.; ЗПМ=0,5; МАТ=0,5 к расх.; ТЗ=0,5; ТЗМ=0,5); МДС35-IV п.4.7.При ремонте и реконструкции зданий и сооружений работы, аналогичные технологическим процессам в новом строительстве ОЗП=1,15; ЭМ=1,25 к расх.; ЗПМ=1,25; ТЗ=1,15; ТЗМ=1,25) НР (13,08 руб.): 105% от ФОТ СП (5,86 руб.): 47%=55%*0.85 от ФОТ | 100 м2 оштукатуриваемой поверхности | 0,03 3 / 100 | 372.54 | 346.4 | 24.81 | 14.63 | 11.17 | 10.39 | 0.74 | 0.44 | 29.8368 | 0.9 | 1.1688 | 0.04
Уд | 1. 402-0070 | Смесь сухая для заделки швов (фуга) АТЛАС растворная для ручной работы | т | 0,485 0,0146 | 2384.6 |  |  |  | 34.82
41 | ТССЦ-101-2416 | Грунтовка «Бетоконтакт», КНАУФ | кг | 0,3 0,1*3 | 24.6 |  |  |  | 7.38
42 | ТССЦ-402-0070 | Смесь сухая | т | 0.0146 | 2384.6 |  |  |  | 34.82
43 | ТЕРр62-41-1 | Очистка вручную поверхности потолка : с земли и лесов НР (13,21 руб.): 80% от ФОТ СП (8,26 руб.): 50% от ФОТ | 100 м2 расчищенной поверхности | 0,07 7 / 100 | 205.09 | 205.09 |  |  | 14.36 | 14.36 |  |  | 20.8 | 1.46
44 | ТЕР15-04-005-05 | Окраска поливинилацетатными водоэмульсионными составами улучшенная: по сборным конструкциям стен, подготовленным под окраску/огрунтовка учтена/ (МДС35-IV п.4.7.При ремонте и реконструкции зданий и сооружений работы, аналогичные технологическим процессам в новом строительстве ОЗП=1,15; ЭМ=1,25 к расх.; ЗПМ=1,25; ТЗ=1,15; ТЗМ=1,25) НР (40,04 руб.): 105% от ФОТ СП (17,92 руб.): 47%=55%*0.85 от ФОТ | 100 м2 окрашиваемой поверхности | 0,1 10 / 100 | 1316.3 | 331.37 | 11.36 | 0.2 | 131.64 | 33.14 | 1.14 | 0.02 | 29.2215 | 2.92 | 0.0125
Итого прямые затраты по смете в ценах 2001г. | [8 empty] | 1924.21 | 840.19 | 18.23 | 6.44 |  | 74.52 |  | 0.45
Итого прямые затраты по смете с учетом коэффициентов к итогам (стесненные условия ОЗП=15%; ЭМ=15%; ЗПМ=15%; ТЗ=15%; ТЗМ=15% (Поз. 1, 8, 20, 32, 2, 9, 21, 33, 43, 3, 10, 15, 22, 27, 34, 39, 4, 7, 11, 14, 23, 26, 35, 38, 16, 19, 28, 31, 40, 44)) | [8 empty] | 2052.97 | 966.22 | 20.96 | 7.41 |  | 85.7 |  | 0.52
Накладные расходы | [8 empty] | 897.38
В том числе, справочно:
79% ФОТ (от 532,93) (Поз. 3, 10, 15, 22, 27, 34, 39) | [8 empty] | 421.01
80% ФОТ (от 35,37) (Поз. 2, 9, 21, 33, 43) | [8 empty] | 28.3
105% ФОТ (от 273,1) (Поз. 4, 7, 11, 14, 23, 26, 35, 38, 16, 19, 28, 31, 40, 44) | [8 empty] | 286.75
122% ФОТ (от 132,23) (Поз. 1, 8, 20, 32) | [8 empty] | 161.32
Сметная прибыль | [8 empty] | 502.44
В том числе, справочно:
50% ФОТ (от 568,3) (Поз. 2, 9, 21, 33, 43, 3, 10, 15, 22, 27, 34, 39) | [8 empty] | 284.16
47% = 55%*0,85 ФОТ (от 178,87) (Поз. 4, 7, 11, 14, 23, 26, 35, 38) | [8 empty] | 84.07
47% = 55%*0.85 ФОТ (от 94,23) (Поз. 16, 19, 28, 31, 40, 44) | [8 empty] | 44.29
68% = 80%*0.85 ФОТ (от 132,23) (Поз. 1, 8, 20, 32) | [8 empty] | 89.92
Итоги по смете:
Конструкции из кирпича и блоков | [8 empty] | 470.33 |  |  |  |  | 12.12
Малярные работы (ремонтно-строительные) | [8 empty] | 81.36 |  |  |  |  | 3.61
Штукатурные работы (ремонтно-строительные) | [8 empty] | 1449.62 |  |  |  |  | 46.89 |  | 0.18
Отделочные работы | [8 empty] | 1096.24 |  |  |  |  | 23.08 |  | 0.34
Материалы | [8 empty] | 355.24
Итого | [8 empty] | 3452.79 |  |  |  |  | 85.7 |  | 0.52
В том числе:
Материалы | [8 empty] | 1065.79
Машины и механизмы | [8 empty] | 20.96
ФОТ | [8 empty] | 973.63
Накладные расходы | [8 empty] | 897.38
Сметная прибыль | [8 empty] | 502.44
ВСЕГО по смете | [8 empty] | 3452.79 |  |  |  |  | 85.7 |  | 0.52
ПОТРЕБНОЕ КОЛИЧЕСТВО РЕСУРСОВ:
№ п.п | Код ресурса | Наименование | Ед. изм. | Кол-во
Ресурсы подрядчика
Трудозатраты
1 | 1-2-0 | Затраты труда рабочих (ср 2) | чел.час | 3.14
2 | 1-3-1 | Затраты труда рабочих (ср 3,1) | чел.час | 10.54
3 | 1-3-3 | Затраты труда рабочих (ср 3,3) | чел.час | 11.41
4 | 1-3-4 | Затраты труда рабочих (ср 3,4) | чел.час | 41.59
5 | 1-3-6 | Затраты труда рабочих (ср 3,6) | чел.час | 2.4
6 | 1-4-1 | Затраты труда рабочих (ср 4,1) | чел.час | 5.44
7 | 2 | Затраты труда машинистов | чел.час | 0.45
Машины и механизмы
8 | 030101 | Автопогрузчики 5 т | маш.час
9 | 030954 | Подъемники грузоподъемностью до 500 кг одномачтовые, высота подъема 45 м | маш.час | 0.16
10 | 110901 | Растворосмесители передвижные 65 л | маш.час | 0.27
11 | 400001 | Автомобили бортовые, грузоподъемность до 5 т | маш.час | 0.09
Материалы
12 | 101-1596 | Шкурка шлифовальная двухслойная с зернистостью 40-25 | м2 | 0.3276
13 | 101-1712 | Шпатлевка клеевая | т | 0.0021
14 | 101-1757 | Ветошь | кг | 0.1209
15 | 101-1959 | Краска водоэмульсионная ВЭАК-1180 | т | 0.0259
16 | 101-2594 | Детали деревянные лесов из пиломатериалов хвойных пород | м3 | 0.0011
17 | 203-0514 | Щиты настила | м2 | 0.825
18 | 402-0083 | Раствор готовый отделочный тяжелый, цементно-известковый 1:1:6 | м3 | 0.176
19 | 402-0086 | Раствор готовый отделочный тяжелый, известковый 1:2,5 | м3 | 0.3465
20 | 411-0001 | Вода | м3 | 0.1613
21 | ТССЦ-101-2416 | Грунтовка «Бетоконтакт», КНАУФ | кг | 2.45
22 | ТССЦ-402-0070 | Смесь сухая | т | 0.1237