## ЛСР 17 граф
ОАО"Синтез-Каучук"
(наименование стройки)
ЛОКАЛЬНЫЙ СМЕТНЫЙ РАСЧЕТ № 83-1-21
|  | на | устройство полов отд.выделения
Цех Н-4-5
Основание: Дефектная ведомость №64
|  |  | Сметная стоимость строительных работ _______________________________________________________________________________________________ | [5 empty] | ___________________________240,049 |  | тыс. руб.
|  |  | Средства на оплату труда _______________________________________________________________________________________________ | [5 empty] | ___________________________43,282 |  | тыс. руб.
|  |  | Сметная трудоемкость _______________________________________________________________________________________________ | [5 empty] | _______________________________________________________________________________________________3452,38 |  | чел.час
Составлен(а)23.03.2021
№ пп | Обосно- вание | Наименование | Ед. изм. | Кол. | Стоимость единицы, руб. |  |  |  | Общая стоимость, руб. |  |  |  | Т/з осн. раб.на ед. | Т/з осн. раб. Всего | Т/з мех. на ед. | Т/з мех. Всего
[5 empty] | Всего | В том числе |  |  | Всего | В том числе
[6 empty] | Осн.З/п | Эк.Маш | З/пМех |  | Осн.З/п | Эк.Маш | З/пМех
1 | 2 | 3 | 4 | 5 | 6 | 7 | 8 | 9 | 10 | 11 | 12 | 13 | 14 | 15 | 16 | 17
Раздел 1. Устройство полов отд. выделения
1 | ТЕР46-04-011-02 | Разборка в зданиях и сооружения с агрессивными средами покрытий полов: из плиток, уложенных на растворе НР (149,68 руб.): 110% от ФОТ СП (81,64 руб.): 60%=70%*0.85 от ФОТ | 100 м2 покрытия | 0,28 28 / 100 | 470.18 | 416.97 | 53.21 | 5.59 | 131.65 | 116.75 | 14.9 | 1.57 | 36.77 | 10.3 | 0.46 | 0.13
2 | ТЕР46-04-009-01 | Разборка бетонных оснований под полы: на гравии НР (184,06 руб.): 110% от ФОТ СП (100,4 руб.): 60%=70%*0.85 от ФОТ | 1 м3 | 1.12 | 363.87 | 102.43 | 261.44 | 27.48 | 407.53 | 114.72 | 292.81 | 30.78 | 8.93 | 10 | 2.26 | 2.53
3 | ТЕР46-04-001-02 | Разборка: бетонных фундаментов НР (351,92 руб.): 110% от ФОТ СП (191,96 руб.): 60%=70%*0.85 от ФОТ | 1 м3 | 1.96 | 435.94 | 107.41 | 328.53 | 34.53 | 854.44 | 210.52 | 643.92 | 67.68 | 9.59 | 18.8 | 2.84 | 5.57
4 | ТЕР11-01-002-03 | Устройство подстилающих слоев: гравийных 76,75 = 233,08 - 1,28 x 122,13 (МДС35-IV п.4.7.При ремонте и реконструкции зданий и сооружений работы, аналогичные технологическим процессам в новом строительстве ОЗП=1,15; ЭМ=1,25 к расх.; ЗПМ=1,25; ТЗ=1,15; ТЗМ=1,25) НР (814,14 руб.): 123% от ФОТ СП (423,62 руб.): 64%=75%*0.85 от ФОТ | 1 м3 подстилающего слоя | 11.2 | 92.04 | 43.03 | 48.38 | 8.36 | 1030.86 | 481.94 | 541.86 | 93.63 | 4.094 | 45.85 | 0.6875 | 7.7
Уд | 1. 408-0103 | Гравий для строительных работ марка Др.8, фракция 20-40 мм | м3 | 1,28 14,34 | 122.13 |  |  |  | 1751.34
5 | ТССЦ-408-0200 | Смесь песчано-гравийная природная | м3 | 14.34 | 100.45 |  |  |  | 1440.45
бетонное покрытие толщиной 100мм
6 | ТЕР11-01-015-01 | Устройство покрытий: бетонных толщиной 30 мм /100 мм/ 615,71 = 1 964,59 - 3,06 x 440,81 (МДС35-IV п.4.7.При ремонте и реконструкции зданий и сооружений работы, аналогичные технологическим процессам в новом строительстве ОЗП=1,15; ЭМ=1,25 к расх.; ЗПМ=1,25; ТЗ=1,15; ТЗМ=1,25) НР (5965,44 руб.): 123% от ФОТ СП (3103,97 руб.): 64%=75%*0,85 от ФОТ | 100 м2 покрытия | 8,2 820 / 100 | 725.37 | 466.81 | 243.86 | 47.5 | 5948.03 | 3827.84 | 1999.65 | 389.5 | 46.4945 | 381.25 | 3.55 | 29.11
Уд | 1. 401-0086 | Бетон тяжелый, крупность заполнителя 10 мм, класс В15 (М200) | м3 | 3,06 25,09 | 440.81 |  |  |  | 11059.92
7 | ТССЦ-401-0089 | Бетон тяжелый, крупность заполнителя 10 мм, класс В25 (М350) | м3 | 25.09 | 486.71 |  |  |  | 12211.55
8 | ТЕР11-01-015-02 | Устройство покрытий: на каждые 5 мм изменения толщины покрытия добавлять или исключать к расценке 11-01-015-01 18,66 = 243,47 - 0,51 x 440,81 (до толщины 100 мм: (100-30)/5= 14 ПЗ=14 (ОЗП=14; ЭМ=14 к расх.; ЗПМ=14; МАТ=14 к расх.; ТЗ=14; ТЗМ=14); МДС35-IV п.4.7.При ремонте и реконструкции зданий и сооружений работы, аналогичные технологическим процессам в новом строительстве ОЗП=1,15; ЭМ=1,25 к расх.; ЗПМ=1,25; ТЗ=1,15; ТЗМ=1,25) НР (2860,87 руб.): 123% от ФОТ СП (1488,58 руб.): 64%=75%*0,85 от ФОТ | 100 м2 покрытия | 8,2 820 / 100 | 309.83 | 192.4 | 117.43 | 54.25 | 2540.61 | 1577.68 | 962.93 | 444.85 | 19.159 | 157.1 | 3.325 | 27.27
Уд | 1. 401-0086 | Бетон тяжелый, крупность заполнителя 10 мм, класс В15 (М200) | м3 | 7,14 58,55 | 440.81 |  |  |  | 25809.43
9 | ТССЦ-401-0089 | Бетон тяжелый, крупность заполнителя 10 мм, класс В25 (М350) | м3 | 58.55 | 486.71 |  |  |  | 28496.87
10 | ТЕРр69-11-6 | Механизированное приготовление растворов в построечных условиях: с фиброй НР (3076,41 руб.): 66% от ФОТ СП (1864,49 руб.): 40% от ФОТ | 1 м3 раствора | 80.79 | 59.54 | 32.05 | 27.49 | 18.12 | 4810.24 | 2589.32 | 2220.92 | 1463.91 | 3.25 | 262.57 | 1.49 | 120.38
11 | Прайс -лист | Стальная фибра анкерная 1.2*50 мм/цену уточнить по факту/ | кг | 3231.6 | 14.4 |  |  |  | 46535.04
12 | ТЕР13-10-001-03 | Нанесение лицевого покрытия при устройстве монолитного пола в помещениях с агрессивными средами: толщиной 3 мм 1 681,22 = 18 274,76 - 396,69 x 41,83 (МДС35-IV п.4.7.При ремонте и реконструкции зданий и сооружений работы, аналогичные технологическим процессам в новом строительстве ОЗП=1,15; ЭМ=1,25 к расх.; ЗПМ=1,25; ТЗ=1,15; ТЗМ=1,25) НР (15759,43 руб.): 90% от ФОТ СП (10506,29 руб.): 60%=70%*0.85 от ФОТ | 100 м2 поверхности | 8,2 820 / 100 | 1947.91 | 1766.6 | 181.31 | 90.29 | 15972.86 | 14486.12 | 1486.74 | 740.38 | 145.2795 | 1191.29 | 7.425 | 60.89
Уд | 1. 113-8003 | Композиция полимерная | кг | 396,69 3253 | 41.83 |  |  |  | 136072.99
13 | прайс-лист | Сухая цементная упрочняющая смесь mastertop 450 /расход 5кг на 1м2 при толщине 3мм /цену и марку уточнить по факту/ | кг | 4100 | 3.95 |  |  |  | 16195
14 | ТЕР11-01-015-07 | Шлифовка бетонных или металлоцементных покрытий (МДС35-IV п.4.7.При ремонте и реконструкции зданий и сооружений работы, аналогичные технологическим процессам в новом строительстве ОЗП=1,15; ЭМ=1,25 к расх.; ЗПМ=1,25; ТЗ=1,15; ТЗМ=1,25) НР (12614,14 руб.): 123% от ФОТ СП (6563,46 руб.): 64%=75%*0.85 от ФОТ | 100 м2 покрытия | 8,2 820 / 100 | 1537.7 | 1055.77 | 462.25 | 31.76 | 12609.14 | 8657.31 | 3790.45 | 260.43 | 92.046 | 754.78 | 2.6125 | 21.42
15 | ТЕР13-06-004-01 | Обеспыливание поверхности (МДС35-IV п.4.7.При ремонте и реконструкции зданий и сооружений работы, аналогичные технологическим процессам в новом строительстве ОЗП=1,15; ЭМ=1,25 к расх.; ЗПМ=1,25; ТЗ=1,15; ТЗМ=1,25) НР (1052,39 руб.): 90% от ФОТ СП (701,59 руб.): 60%=70%*0.85 от ФОТ | 1 м2 обеспыливаемой поверхности | 820 | 1.55 | 1.24 | 0.31 |  | 1271 | 1016.8 | 254.2 |  | 0.115 | 94.3
16 | ТЕР15-07-003-02 | Специальная пропитка поверхностей: пористых (камень, кирпич, бетон и т.д.) 70,92 = 298,90 - 13,8 x 16,52 НР (425,57 руб.): 105% от ФОТ СП (190,49 руб.): 47%=55%*0.85 от ФОТ | 100 м2 обрабатываемой поверхности | 8,2 820 / 100 | 70.92 | 42.84 | 21.21 | 0.14 | 581.54 | 351.29 | 173.92 | 1.15 | 3.69 | 30.26 | 0.01 | 0.08
Уд | 1. 101-4163 | Грунтовка акриловая НОРТЕКС-ГРУНТ | кг | 13,8 113,2 | 16.52 |  |  |  | 1870.06
17 | прайс-лист | Пропитка для бетона «Монолит 20 М/расход 1л. на 3 м2/уточнить по факту/ МАТ=170/6,11 | л | 274 | 27,82 170/6,11 |  |  |  | 7622.68
18 | ТЕР11-01-044-02 | Нарезка швов в бетоне: с заполнением швов герметиком при устройстве полимерных наливных полов 422,18 = 522,35 - 3,35 x 29,90 (МДС35-IV п.4.7.При ремонте и реконструкции зданий и сооружений работы, аналогичные технологическим процессам в новом строительстве ОЗП=1,15; ЭМ=1,25 к расх.; ЗПМ=1,25; ТЗ=1,15; ТЗМ=1,25) НР (1007,12 руб.): 123% от ФОТ СП (524,03 руб.): 64%=75%*0.85 от ФОТ | 100 м | 4,08 408 / 100 | 517.52 | 117.36 | 400.16 | 57.15 | 2111.48 | 478.83 | 1632.65 | 233.17 | 11.1665 | 45.56 | 3.5 | 14.28
Уд | 1. 101-0215 | Герметик высыхающий марки 51-Г-13 | кг | 3,35 13,67 | 29.9 |  |  |  | 408.73
19 | прайс-лист | Полиуретановый герметик Sikaflex PRO 3 WF МАТ=1120/6,11/1,2 | кг | 13.67 | 152,76 1120/6,11/1,2 |  |  |  | 2088.23
Итого прямые затраты по смете в ценах 2001г. | [8 empty] | 162859.2 | 33909.12 | 14014.95 | 3727.05 |  | 3002.06 |  | 289.36
Итого прямые затраты по смете с учетом коэффициентов к итогам (стесненные условия ОЗП=15%; ЭМ=15%; ЗПМ=15%; ТЗ=15%; ТЗМ=15% (Поз. 1-4, 14, 18, 6, 8, 10-12, 15-17)) | [8 empty] | 170047.81 | 38995.49 | 16117.19 | 4286.1 |  | 3452.38 |  | 332.76
Накладные расходы | [8 empty] | 44261.15
В том числе, справочно:
66% ФОТ (от 4661,22) (Поз. 10-11) | [8 empty] | 3076.41
90% ФОТ (от 18679,8) (Поз. 12, 15) | [8 empty] | 16811.82
105% ФОТ (от 405,3) (Поз. 16-17) | [8 empty] | 425.57
110% ФОТ (от 623,32) (Поз. 1-3) | [8 empty] | 685.65
123% ФОТ (от 18911,95) (Поз. 4, 14, 18, 6, 8) | [8 empty] | 23261.7
Сметная прибыль | [8 empty] | 25740.49
В том числе, справочно:
40% ФОТ (от 4661,22) (Поз. 10-11) | [8 empty] | 1864.49
47% = 55%*0.85 ФОТ (от 405,3) (Поз. 16-17) | [8 empty] | 190.49
60% = 70%*0.85 ФОТ (от 19303,12) (Поз. 1-3, 12, 15) | [8 empty] | 11581.87
64% = 75%*0,85 ФОТ (от 7175,85) (Поз. 6, 8) | [8 empty] | 4592.54
64% = 75%*0.85 ФОТ (от 11736,1) (Поз. 4, 14, 18) | [8 empty] | 7511.1
Итоги по смете:
Работы по реконструкции зданий и сооружений (усиление и замена существующих конструкций, разборка и возведение отдельных конструктивных элементов) | [8 empty] | 2662.3 |  |  |  |  | 44.97 |  | 9.46
Полы | [8 empty] | 63198.13 |  |  |  |  | 1592.22 |  | 114.75
Материалы | [8 empty] | 60432.1
Изготовление в построечных условиях материалов и полуфабрикатов, металлических и трубопроводных заготовок (Норматив СП необходимо указать при составлении сметы) | [8 empty] | 57007.72 |  |  |  |  | 301.96 |  | 138.44
Защита строительных конструкций и оборудования от коррозии | [8 empty] | 47850.14 |  |  |  |  | 1478.43 |  | 70.02
Отделочные работы | [8 empty] | 8899.06 |  |  |  |  | 34.8 |  | 0.09
Итого | [8 empty] | 240049.45 |  |  |  |  | 3452.38 |  | 332.76
В том числе:
Материалы | [8 empty] | 114935.13
Машины и механизмы | [8 empty] | 16117.19
ФОТ | [8 empty] | 43281.59
Накладные расходы | [8 empty] | 44261.15
Сметная прибыль | [8 empty] | 25740.49
ВСЕГО по смете | [8 empty] | 240049.45 |  |  |  |  | 3452.38 |  | 332.76
ПОТРЕБНОЕ КОЛИЧЕСТВО РЕСУРСОВ:
№ п.п | Код ресурса | Наименование | Ед. изм. | Кол-во
Ресурсы подрядчика
Трудозатраты
1 | 1-2-0 | Затраты труда рабочих (ср 2) | чел.час | 262.57
2 | 1-2-2 | Затраты труда рабочих (ср 2,2) | чел.час | 538.35
3 | 1-2-7 | Затраты труда рабочих (ср 2,7) | чел.час | 91.41
4 | 1-3-0 | Затраты труда рабочих (ср 3) | чел.час | 94.3
5 | 1-3-3 | Затраты труда рабочих (ср 3,3) | чел.час | 18.8
6 | 1-3-4 | Затраты труда рабочих (ср 3,4) | чел.час | 10.3
7 | 1-3-5 | Затраты труда рабочих (ср 3,5) | чел.час | 764.78
8 | 1-3-6 | Затраты труда рабочих (ср 3,6) | чел.час | 30.26
9 | 1-4-0 | Затраты труда рабочих (ср 4) | чел.час | 1191.29
10 | 2 | Затраты труда машинистов | чел.час | 289.36
Машины и механизмы
11 | 030101 | Автопогрузчики 5 т | маш.час | 15
12 | 030401 | Лебедки электрические тяговым усилием до 5,79 кН (0,59 т) | маш.час | 0.62
13 | 030952 | Подъемники грузоподъемностью до 500 кг одномачтовые, высота подъема 25 м | маш.час | 0.08
14 | 030954 | Подъемники грузоподъемностью до 500 кг одномачтовые, высота подъема 45 м | маш.час | 35.78
15 | 050101 | Компрессоры передвижные с двигателем внутреннего сгорания давлением до 686 кПа (7 ат), производительность до 5 м3/мин | маш.час | 44.39
16 | 110901 | Растворосмесители передвижные 65 л | маш.час | 179.83
17 | 111301 | Вибратор поверхностный | маш.час | 156.83
18 | 121200 | Машины бетоноукладочного комплекта на рельс-формах нарезчики швов в свежеуложенном цементо-бетоне | маш.час | 14.28
19 | 330804 | Молотки при работе от передвижных компрессорных станций отбойные пневматические | маш.час | 16.45
20 | 331100 | Трамбовки пневматические при работе от передвижных компрессорных станций | маш.час | 13.02
21 | 331305 | Пылесосы промышленные | маш.час | 102.5
22 | 340101 | Агрегаты окрасочные высокого давления для окраски поверхностей конструкций мощностью 1 кВт | маш.час | 23.12
23 | 340312 | Машины мозаично-шлифовальные | маш.час | 328
24 | 400001 | Автомобили бортовые, грузоподъемность до 5 т | маш.час | 3.25
Материалы
25 | 101-1757 | Ветошь | кг | 8.2
26 | 101-2109 | Карборунд | кг | 16.4
27 | 411-0001 | Вода | м3 | 46.862
28 | Прайс -лист | Стальная фибра анкерная 1.2*50 мм/цену уточнить по факту/ | кг | 3231.6
29 | прайс-лист | ... | кг | 4113.67
30 | прайс-лист | - Полиуретановый герметик Sikaflex PRO 3 WF | кг | 13.67
31 | прайс-лист | - Сухая цементная упрочняющая смесь mastertop 450 /расход 5кг на 1м2 при толщине 3мм /цену и марку уточнить по факту/ | кг | 4100
32 | прайс-лист | Пропитка для бетона «Монолит 20 М/расход 1л. на 3 м2/уточнить по факту/ | л | 274
33 | ТССЦ-401-0089 | Бетон тяжелый, крупность заполнителя 10 мм, класс В25 (М350) | м3 | 83.64
34 | ТССЦ-408-0200 | Смесь песчано-гравийная природная | м3 | 14.34
Удаленные и замененные ресурсы
Материалы
35 | 101-0215 | Герметик высыхающий марки 51-Г-13 | кг | 13.67
36 | 101-4163 | Грунтовка акриловая НОРТЕКС-ГРУНТ | кг | 113.2
37 | 113-8003 | Композиция полимерная | кг | 3253
38 | 401-0086 | Бетон тяжелый, крупность заполнителя 10 мм, класс В15 (М200) | м3 | 83.64
39 | 408-0103 | Гравий для строительных работ марка Др.8, фракция 20-40 мм | м3 | 14.34