## ЛСР 17 граф
СОГЛАСОВАНО: | [11 empty] | УТВЕРЖДАЮ:
_________________ | [11 empty] | _________________
" _____ " ________________ 2015 г. | [11 empty] | "____" ______________2015 г.
ОАО СНХЗ
(наименование стройки)
ЛОКАЛЬНЫЙ СМЕТНЫЙ РАСЧЕТ № 85-7-21
|  | на | Капитальный ремонт теплообменника поз. 615
Цех Н-13-14
Основание: Дефектная веомость №123
|  |  | Сметная стоимость монтажных работ _______________________________________________________________________________________________ | [5 empty] | ___________________________24,631 |  | тыс. руб.
|  |  | Средства на оплату труда _______________________________________________________________________________________________ | [5 empty] | ___________________________8,763 |  | тыс. руб.
|  |  | Сметная трудоемкость _______________________________________________________________________________________________ | [5 empty] | _______________________________________________________________________________________________791,46 |  | чел.час
Составлен 08.04.2021г.
№ пп | Обосно- вание | Наименование | Ед. изм. | Кол. | Стоимость единицы, руб. |  |  |  | Общая стоимость, руб. |  |  |  | Т/з осн. раб.на ед. | Т/з осн. раб. Всего | Т/з мех. на ед. | Т/з мех. Всего
[5 empty] | Всего | В том числе |  |  | Всего | В том числе
[6 empty] | Осн.З/п | Эк.Маш | З/пМех |  | Осн.З/п | Эк.Маш | З/пМех
1 | 2 | 3 | 4 | 5 | 6 | 7 | 8 | 9 | 10 | 11 | 12 | 13 | 14 | 15 | 16 | 17
Раздел 1. Капитальный ремонт теплообменника поз. 615
1 |  | Капитальный ремонт кожухотрубных теплообменных аппаратов с жестким закреплением трубных решеток: снятие и установка крышек; вырезка и врезка латки с ее изготвлением; стоимость латки, подкладного листа и шпилек; гидравлическое и пневматическое испытания; контроль сварных швов
2 |  | ДИАМЕТР АППАРАТА до 800 мм
3 | 1-1-7 | длина трубок до 4500мм (В цены 2001г. ОЗП=16,92; ЭМ=21,28; ЗПМ=16,92; МАТ=19,35; на месте ПЗ=0,63 (ОЗП=0,63; ЭМ=0,63 к расх.; ЗПМ=0,63; МАТ=0,63 к расх.; ТЗ=0,63; ТЗМ=0,63)) НР (1080,62 руб.): 80% от ФОТ СП (810,46 руб.): 60% от ФОТ | апп. | 1 | 2384.22 | 1112.33 | 391.74 | 62.25 | 2384.22 | 1112.33 | 391.74 | 62.25 | 115.731 | 115.73
Д |  | Затраты труда рабочих | чел.час | 115,731 115,73
4 |  | Замена теплообменных труб при капитальном ремонте кожухотрубных тепллобменных аппаратов: выбивка труб из аппаратов, установка новых труб, обварка концов труб, контроль сварных швов
5 |  | ДИАМЕТР ТРУБ 25мм
6 | 1-2-3 | длина труб до 4500мм (В цены 2001г. ОЗП=16,92; ЭМ=21,28; ЗПМ=16,92; МАТ=19,35) НР (5074,87 руб.): 80% от ФОТ СП (3806,15 руб.): 60% от ФОТ | м.п. | 1632 408*4 | 4.67 | 3.21 | 1.06 | 0.17 | 7621.44 | 5238.72 | 1729.92 | 277.44 | 0.3 | 489.6
Д |  | Затраты труда рабочих | чел.час | 0,3 489,6
7 | Материал заказчика | Труба 25х2,5 | м.п. | 1632 408*4
Демонтаж, установка межтрубных перегородок - 1 шт. /уточнить по факту/
8 | СВ-3-1-1А | Резка листовых конструкций при толщине стенки 10мм (в ц. 2001 г. ОЗП=16,92; ЭМ=21,28; ЗПМ=16,92; МАТ=19,35) НР (7,16 руб.): 80% от ФОТ СП (5,37 руб.): 60% от ФОТ | 10м | 0,063 0,63/10 | 174.41 | 103.55 | 70.86 | 19.8 | 10.99 | 6.53 | 4.46 | 1.25 | 5.6 | 0.35
Стоимость вспомогательных материалов (5% от ОЗП)
9 |  | 6,53*0,05 =0,33 руб. |  | 1 | 0.33 |  |  |  | 0.33
10 | СВ-1-3-1А | Односторонняя сварка тавровых и нахлестных соединений без скоса кромок, положение нижнее, катет шва 6мм (в ц. 2001 г. ОЗП=16,92; ЭМ=21,28; ЗПМ=16,92; МАТ=19,35) НР (22,26 руб.): 80% от ФОТ СП (16,7 руб.): 60% от ФОТ | м | 0.63 | 54.45 | 32.32 | 22.13 | 6.09 | 34.3 | 20.36 | 13.94 | 3.84 | 1.5 | 0.95
Стоимость вспомогательных материалов (5% от ОЗП)
11 |  | 20,36*0,05 =1,08 руб. |  | 1 | 1.08 |  |  |  | 1.08
12 | РН12-2-7 | Подвальцовка трубы пневмомашиной (В цены 2001г. ОЗП=16,92; ЭМ=21,28; ЗПМ=16,92; МАТ=19,35) НР (825,79 руб.): 80% от ФОТ СП (619,34 руб.): 60% от ФОТ | 10 труб | 40,8 408/10 | 22 | 22 |  |  | 897.6 | 897.6 |  |  | 2 | 81.6
Итого прямые затраты по разделу в ценах 2001г. | [8 empty] | 10949.96 | 7275.54 | 2140.06 | 344.78 |  | 688.23
Итого прямые затраты по разделу с учетом коэффициентов к итогам | [8 empty] | 12362.3 | 8366.87 | 2461.07 | 396.5 |  | 791.46
В том числе, справочно:
Стесненные уловия ОЗП=15%; ЭМ=15%; ЗПМ=15%; ТЗ=15%; ТЗМ=15% (Поз. 3, 6-12) | [8 empty] | 1412.34 | 1091.33 | 321.01 | 51.72 |  | 103.2345
Накладные расходы | [8 empty] | 7010.7
В том числе, справочно:
80% ФОТ (от 8763,37) (Поз. 3, 6-12) | [8 empty] | 7010.7
Сметная прибыль | [8 empty] | 5258.02
В том числе, справочно:
60% ФОТ (от 8763,37) (Поз. 3, 6-12) | [8 empty] | 5258.02
Итого по разделу 1 Капитальный ремонт теплообменника поз. 615 | [8 empty] | 24631.02 |  |  |  |  | 791.46
ИТОГИ ПО СМЕТЕ:
Итого прямые затраты по смете в ценах 2001г. | [8 empty] | 10949.96 | 7275.54 | 2140.06 | 344.78 |  | 688.23
Итого прямые затраты по смете с учетом коэффициентов к итогам | [8 empty] | 12362.3 | 8366.87 | 2461.07 | 396.5 |  | 791.46
В том числе, справочно:
Стесненные уловия ОЗП=15%; ЭМ=15%; ЗПМ=15%; ТЗ=15%; ТЗМ=15% (Поз. 3, 6-12) | [8 empty] | 1412.34 | 1091.33 | 321.01 | 51.72 |  | 103.2345
Накладные расходы | [8 empty] | 7010.7
В том числе, справочно:
80% ФОТ (от 8763,37) (Поз. 3, 6-12) | [8 empty] | 7010.7
Сметная прибыль | [8 empty] | 5258.02
В том числе, справочно:
60% ФОТ (от 8763,37) (Поз. 3, 6-12) | [8 empty] | 5258.02
Итоги по смете:
Монтаж оборудования | [8 empty] | 24631.02 |  |  |  |  | 791.46
Итого | [8 empty] | 24631.02 |  |  |  |  | 791.46
В том числе:
Материалы | [8 empty] | 1534.36
Машины и механизмы | [8 empty] | 2461.07
ФОТ | [8 empty] | 8763.37
Накладные расходы | [8 empty] | 7010.7
Сметная прибыль | [8 empty] | 5258.02
ВСЕГО по смете | [8 empty] | 24631.02 |  |  |  |  | 791.46
ПОТРЕБНОЕ КОЛИЧЕСТВО РЕСУРСОВ:
№ п.п | Код ресурса | Наименование | Ед. изм. | Кол-во
Ресурсы подрядчика
Трудозатраты
1 | 1 | Затраты труда рабочих | чел.час | 688.23
Материалы
2 |  | ... |  | 2
3 |  | - 20,36*0,05 =1,08 руб. |  | 1
4 |  | - 6,53*0,05 =0,33 руб. |  | 1
5 |  | - ДИАМЕТР АППАРАТА до 800 мм
6 |  | - ДИАМЕТР ТРУБ 25мм
7 |  | - Замена теплообменных труб при капитальном ремонте кожухотрубных тепллобменных аппаратов: выбивка труб из аппаратов, установка новых труб, обварка концов труб, контроль сварных швов
8 |  | - Капитальный ремонт кожухотрубных теплообменных аппаратов с жестким закреплением трубных решеток: снятие и установка крышек; вырезка и врезка латки с ее изготвлением; стоимость латки, подкладного листа и шпилек; гидравлическое и пневматическое испытания; контроль сварных швов
9 | Материал заказчика | Труба 25х2,5 | м.п. | 1632
Составил: ___________________________Чибдаева Н.Л.