## ЛСР 17 граф
СОГЛАСОВАНО: | [11 empty] | УТВЕРЖДАЮ:
_________________ | [11 empty] | _________________
" _____ " ________________ 2021 г. | [11 empty] | "____" ______________2021 г.
ОАО СНХЗ
(наименование стройки)
ЛОКАЛЬНЫЙ СМЕТНЫЙ РАСЧЕТ № 156-21
|  | на | Установка массового расходомера на трубопроводе откачки ББФ
Цех ЦС №1
Основание: Проект № 19514-ТХ
|  |  | Сметная стоимость _______________________________________________________________________________________________ | [5 empty] | ___________________________16,426 |  | тыс. руб.
|  |  | строительных работ _______________________________________________________________________________________________ | [5 empty] | _______________________________________________________________________________________________9,964 |  | тыс. руб.
|  |  | монтажных работ _______________________________________________________________________________________________ | [5 empty] | _______________________________________________________________________________________________6,462 |  | тыс. руб.
|  |  | Средства на оплату труда _______________________________________________________________________________________________ | [5 empty] | ___________________________1,792 |  | тыс. руб.
|  |  | Сметная трудоемкость _______________________________________________________________________________________________ | [5 empty] | _______________________________________________________________________________________________127,89 |  | чел.час
Составлен в ц. 2001 года
№ пп | Обосно- вание | Наименование | Ед. изм. | Кол. | Стоимость единицы, руб. |  |  |  | Общая стоимость, руб. |  |  |  | Т/з осн. раб.на ед. | Т/з осн. раб. Всего | Т/з мех. на ед. | Т/з мех. Всего
[5 empty] | Всего | В том числе |  |  | Всего | В том числе
[6 empty] | Осн.З/п | Эк.Маш | З/пМех |  | Осн.З/п | Эк.Маш | З/пМех
1 | 2 | 3 | 4 | 5 | 6 | 7 | 8 | 9 | 10 | 11 | 12 | 13 | 14 | 15 | 16 | 17
Раздел 1. Технологические трубопроводы
АРМАТУРА
1 | ТЕРм12-12-001-09 Приказ Минстроя России от 12.11.14 №703/пр | Арматура фланцевая с ручным приводом или без привода водопроводная на условное давление до 4 МПа, диаметр условного прохода: 80 мм 136,21 = 144,28 - 0,12 x 21,24 - 0,36 x 15,32 ИНДЕКС К ПОЗИЦИИ(справочно): * Диагностика стыков 3% СМР=1,03 НР (174,74 руб.): 80% от ФОТ (218,42 руб.) СП (131,05 руб.): 60% от ФОТ (218,42 руб.) | 1 шт. | 3 | 136.21 | 53.02 | 82.14 | 10.29 | 408.63 | 159.06 | 246.42 | 30.87 | 4.36 | 13.08 | 0.63 | 1.89
Уд | 1. 101-1703 | Прокладки резиновые (пластина техническая прессованная) | кг | 0,12 0,36 | 21.24 |  |  |  | 7.65
Уд | 2. 101-1977 | Болты с гайками и шайбами строительные | кг | 0,36 1,08 | 15.32 |  |  |  | 16.55
2 | ТЕРм12-20-001-32 Приказ Минстроя России от 12.11.14 №703/пр | Добавлять на 1 стык, диаметр трубопровода наружный: до 89 мм ИНДЕКС К ПОЗИЦИИ(справочно): * Диагностика стыков 3% СМР=1,03 НР (298,63 руб.): 80% от ФОТ (373,29 руб.) СП (223,97 руб.): 60% от ФОТ (373,29 руб.) | 1 стык | 6 3*2 | 89.82 | 51.49 | 34.4 | 2.61 | 538.92 | 308.94 | 206.4 | 15.66 | 3.88 | 23.28 | 0.16 | 0.96
3 | Данные ОКОиМ | Задвижка 30с41нж Ду80 Ру16 с КОФ МАТ=16680/6 ИНДЕКС К ПОЗИЦИИ(справочно): * Диагностика стыков 3% СМР=1,03 | компл. | 3 | 2780 16680/6 |  |  |  | 8340
4 | ТЕРм12-12-001-04 Приказ Минстроя России от 12.11.14 №703/пр | Арматура фланцевая с ручным приводом или без привода водопроводная на условное давление до 4 МПа, диаметр условного прохода: 25 мм 37,20 = 39,13 - 0,03 x 21,24 - 0,084 x 15,32 ИНДЕКС К ПОЗИЦИИ(справочно): * Диагностика стыков 3% СМР=1,03 НР (33,56 руб.): 80% от ФОТ (41,95 руб.) СП (25,17 руб.): 60% от ФОТ (41,95 руб.) | 1 шт. | 1 | 37.2 | 36.48 |  |  | 37.2 | 36.48 |  |  | 3 | 3
Уд | 1. 101-1703 | Прокладки резиновые (пластина техническая прессованная) | кг | 0,03 0,03 | 21.24 |  |  |  | 0.64
Уд | 2. 101-1977 | Болты с гайками и шайбами строительные | кг | 0,084 0,084 | 15.32 |  |  |  | 1.29
5 | ТЕРм12-20-001-27 Приказ Минстроя России от 12.11.14 №703/пр | Добавлять на 1 стык, диаметр трубопровода наружный: до 32 мм ИНДЕКС К ПОЗИЦИИ(справочно): * Диагностика стыков 3% СМР=1,03 НР (37,51 руб.): 80% от ФОТ (46,89 руб.) СП (28,13 руб.): 60% от ФОТ (46,89 руб.) | 1 стык | 1 | 56.92 | 39.15 | 15.65 | 1.63 | 56.92 | 39.15 | 15.65 | 1.63 | 2.95 | 2.95 | 0.1 | 0.1
6 | Данные ОКОиМ | Клапан (вентиль) 15с65нж Ду25 Ру16 с КОФ МАТ=6420/6 ИНДЕКС К ПОЗИЦИИ(справочно): * Диагностика стыков 3% СМР=1,03 | компл. | 1 | 1070 6420/6 |  |  |  | 1070
7 | Данные ОКОиМ | Заглушка 2-25-4,0-20 АТК 24.200.02-90 МАТ=490/1,2/6 ИНДЕКС К ПОЗИЦИИ(справочно): * Диагностика стыков 3% СМР=1,03 | шт | 1 | 68,06 490/1,2/6 |  |  |  | 68.06
ТРУБЫ, ДЕТАЛИ ТРУБОПРОВОДОВ, МАТЕРИАЛЫ
8 | ТЕРм12-20-001-09 Приказ Минстроя России от 12.11.14 №703/пр | Трубопроводы в помещениях или на открытых площадках, монтируемые из труб и готовых деталей, на условное давление не более 2,5 МПа, диаметр трубопровода наружный: до 89 мм ИНДЕКС К ПОЗИЦИИ(справочно): * Диагностика стыков 3% СМР=1,03 НР (69,38 руб.): 80% от ФОТ (86,73 руб.) СП (52,04 руб.): 60% от ФОТ (86,73 руб.) | 1 м | 6,402 5,5+0,188*4+0,075*2 | 59.31 | 8.6 | 50.25 | 3.18 | 379.7 | 55.06 | 321.7 | 20.36 | 0.75 | 4.8 | 0.21 | 1.34
9 | ТЕРм12-20-001-32 Приказ Минстроя России от 12.11.14 №703/пр | Добавлять на 1 стык, диаметр трубопровода наружный: до 89 мм ИНДЕКС К ПОЗИЦИИ(справочно): * Диагностика стыков 3% СМР=1,03 НР (696,81 руб.): 80% от ФОТ (871,01 руб.) СП (522,61 руб.): 60% от ФОТ (871,01 руб.) | 1 стык | 14 4+4*2+2 | 89.82 | 51.49 | 34.4 | 2.61 | 1257.48 | 720.86 | 481.6 | 36.54 | 3.88 | 54.32 | 0.16 | 2.24
10 | ТССЦ-103-0388 Приказ Минстроя России от 01.06.16 №380/пр | Трубы стальные бесшовные, горячедеформированные со снятой фаской из стали марок 15, 20, 25, наружным диаметром: 89 мм, толщина стенки 4 мм ИНДЕКС К ПОЗИЦИИ(справочно): * Диагностика стыков 3% СМР=1,03 | м | 5.5 | 79.08 |  |  |  | 434.94
11 | Данные ОКОиМ | Отвод 90-89х4 ГОСТ 17375-2001 МАТ=208/1,2/6 ИНДЕКС К ПОЗИЦИИ(справочно): * Диагностика стыков 3% СМР=1,03 | шт | 4 | 28,89 208/1,2/6 |  |  |  | 115.56
12 | ТЕРм12-20-001-29 Приказ Минстроя России от 12.11.14 №703/пр | Добавлять на 1 стык, диаметр трубопровода наружный: до 45 мм ИНДЕКС К ПОЗИЦИИ(справочно): * Диагностика стыков 3% СМР=1,03 НР (78,2 руб.): 80% от ФОТ (97,75 руб.) СП (58,65 руб.): 60% от ФОТ (97,75 руб.) | 1 стык | 2 | 59.81 | 40.87 | 16.61 | 1.63 | 119.62 | 81.74 | 33.22 | 3.26 | 3.08 | 6.16 | 0.1 | 0.2
13 | Данные ОКОиМ | Переход К-89х6-45х4 ГОСТ 17389-2001 МАТ=195/1,2/6 ИНДЕКС К ПОЗИЦИИ(справочно): * Диагностика стыков 3% СМР=1,03 | шт | 2 | 27,08 195/1,2/6 |  |  |  | 54.16
14 | ТССЦ-507-2683 Приказ Минстроя России от 01.06.16 №380/пр | Опоры подвижные приварные для стальных трубопроводов Ду от 50 до 400 мм, с изоляцией типа ОПП-3, высотой опоры: 100 мм, диаметром условного прохода 80 мм /89-ТО-А1/ ИНДЕКС К ПОЗИЦИИ(справочно): * Диагностика стыков 3% СМР=1,03 | шт. | 2 | 31.05 |  |  |  | 62.1
15 | ТЕРм12-20-001-04 Приказ Минстроя России от 12.11.14 №703/пр | Трубопроводы в помещениях или на открытых площадках, монтируемые из труб и готовых деталей, на условное давление не более 2,5 МПа, диаметр трубопровода наружный: до 32 мм ИНДЕКС К ПОЗИЦИИ(справочно): * Диагностика стыков 3% СМР=1,03 НР (0,84 руб.): 80% от ФОТ (1,05 руб.) СП (0,63 руб.): 60% от ФОТ (1,05 руб.) | 1 м | 0.1 | 46.6 | 6.65 | 39.79 | 2.4 | 4.66 | 0.67 | 3.98 | 0.24 | 0.58 | 0.06 | 0.16 | 0.02
16 | ТЕРм12-20-001-27 Приказ Минстроя России от 12.11.14 №703/пр | Добавлять на 1 стык, диаметр трубопровода наружный: до 32 мм ИНДЕКС К ПОЗИЦИИ(справочно): * Диагностика стыков 3% СМР=1,03 НР (37,51 руб.): 80% от ФОТ (46,89 руб.) СП (28,13 руб.): 60% от ФОТ (46,89 руб.) | 1 стык | 1 | 56.92 | 39.15 | 15.65 | 1.63 | 56.92 | 39.15 | 15.65 | 1.63 | 2.95 | 2.95 | 0.1 | 0.1
17 | ТССЦ-103-2108 Приказ Минстроя России от 01.06.16 №380/пр | Трубы стальные бесшовные, холоднодеформированные из стали марок 10, 20, 30, 45 (ГОСТ 8734-75, 8733-74), наружным диаметром: 32 мм, толщина стенки 3,0 мм ИНДЕКС К ПОЗИЦИИ(справочно): * Диагностика стыков 3% СМР=1,03 | м | 0.1 | 41.19 |  |  |  | 4.12
Итого прямые затраты по разделу в базисных ценах | [8 empty] | 13008.99 | 1441.11 | 1324.62 | 110.19 |  | 110.6 |  | 6.85
Итого прямые затраты по разделу с учетом коэффициентов к итогам | [8 empty] | 13423.85 | 1657.28 | 1523.31 | 126.72 |  | 127.19 |  | 7.88
В том числе, справочно:
Стесненные условия ОЗП=15%; ЭМ=15%; ЗПМ=15%; ТЗ=15%; ТЗМ=15% (Поз. 1-2, 4-5, 8-10, 12, 14-17) | [8 empty] | 414.86 | 216.17 | 198.69 | 16.53 |  | 16.59 |  | 1.0275
Накладные расходы | [8 empty] | 1427.2
В том числе, справочно:
80% ФОТ (от 1784) (Поз. 1-2, 4-5, 8-10, 12, 14-17) | [8 empty] | 1427.2
Сметная прибыль | [8 empty] | 1070.4
В том числе, справочно:
60% ФОТ (от 1784) (Поз. 1-2, 4-5, 8-10, 12, 14-17) | [8 empty] | 1070.4
Итого по разделу 1 Технологические трубопроводы | [8 empty] | 16399.09 |  |  |  |  | 127.19 |  | 7.88
Раздел 2. Общестроительные работы
18 | ТЕР15-04-030-03 Приказ Минстроя России от 12.11.14 №703/пр | Масляная окраска металлических поверхностей: стальных балок, труб диаметром более 50 мм и т.п., количество окрасок 2 813,09 = 884,07 - 2,7 x 26,29 ИНДЕКС К ПОЗИЦИИ(справочно): ** НР (8,23 руб.): 105% от ФОТ (7,84 руб.) СП (4,31 руб.): 55% от ФОТ (7,84 руб.) | 100 м2 окрашиваемой поверхности | 0,015 1,5 / 100 | 813.09 | 454.61 | 2.95 | 0.16 | 12.2 | 6.82 | 0.04 |  | 40.59 | 0.61 | 0.01
Уд | 1. 101-1825 | Олифа натуральная | кг | 2,7 0,0405 | 26.29 |  |  |  | 1.06
19 | ТССЦ-113-0021 Приказ Минстроя России от 01.06.16 №380/пр | Грунтовка: ГФ-021 красно-коричневая ИНДЕКС К ПОЗИЦИИ(справочно): ** | т | 4,1E-5 0,0405/1000 | 17931 |  |  |  | 0.74
Итого прямые затраты по разделу в базисных ценах | [8 empty] | 12.94 | 6.82 | 0.04 |  |  | 0.61
Итого прямые затраты по разделу с учетом коэффициентов к итогам | [8 empty] | 13.97 | 7.84 | 0.05 |  |  | 0.7
В том числе, справочно:
Стесненные условия ОЗП=15%; ЭМ=15%; ЗПМ=15%; ТЗ=15%; ТЗМ=15% (Поз. 18-19) | [8 empty] | 1.03 | 1.02 | 0.01 |  |  | 0.0915
Накладные расходы | [8 empty] | 8.23
В том числе, справочно:
105% ФОТ (от 7,84) (Поз. 18-19) | [8 empty] | 8.23
Сметная прибыль | [8 empty] | 4.31
В том числе, справочно:
55% ФОТ (от 7,84) (Поз. 18-19) | [8 empty] | 4.31
Итого по разделу 2 Общестроительные работы | [8 empty] | 26.51 |  |  |  |  | 0.7
ИТОГИ ПО СМЕТЕ:
Итого прямые затраты по смете в базисных ценах | [8 empty] | 13021.93 | 1447.93 | 1324.66 | 110.19 |  | 111.21 |  | 6.85
Итого прямые затраты по смете с учетом коэффициентов к итогам | [8 empty] | 13437.82 | 1665.12 | 1523.36 | 126.72 |  | 127.89 |  | 7.88
В том числе, справочно:
Стесненные условия ОЗП=15%; ЭМ=15%; ЗПМ=15%; ТЗ=15%; ТЗМ=15% (Поз. 18-19, 1-2, 4-5, 8-10, 12, 14-17) | [8 empty] | 415.89 | 217.19 | 198.7 | 16.53 |  | 16.6815 |  | 1.0275
Накладные расходы | [8 empty] | 1435.43
В том числе, справочно:
80% ФОТ (от 1784) (Поз. 1-2, 4-5, 8-10, 12, 14-17) | [8 empty] | 1427.2
105% ФОТ (от 7,84) (Поз. 18-19) | [8 empty] | 8.23
Сметная прибыль | [8 empty] | 1074.71
В том числе, справочно:
55% ФОТ (от 7,84) (Поз. 18-19) | [8 empty] | 4.31
60% ФОТ (от 1784) (Поз. 1-2, 4-5, 8-10, 12, 14-17) | [8 empty] | 1070.4
Итоги по смете:
Итоги по Строительным работам
Итого Поз. 3, 6-7, 11, 13 "Диагностика стыков 3% СМР=1,03" | [8 empty] | 9937.21
Итого Поз. 18-19 " " | [8 empty] | 26.51 |  |  |  |  | 0.7
Итого | [8 empty] | 9963.72 |  |  |  |  | 0.7
Итоги по Монтажным работам
Монтаж оборудования | [8 empty] | 6273.67 |  |  |  |  | 127.19 |  | 7.88
Итого | [8 empty] | 6273.67 |  |  |  |  | 127.19 |  | 7.88
Всего с учетом "Диагностика стыков 3% СМР=1,03" | [8 empty] | 6461.88 |  |  |  |  | 127.19 |  | 7.88
Итого | [8 empty] | 16425.6 |  |  |  |  | 127.89 |  | 7.88
Справочно, в базисных ценах:
Материалы | [8 empty] | 10249.34
Машины и механизмы | [8 empty] | 1523.36
ФОТ | [8 empty] | 1791.84
Накладные расходы | [8 empty] | 1435.43
Сметная прибыль | [8 empty] | 1074.71
ВСЕГО по смете | [8 empty] | 16425.6 |  |  |  |  | 127.89 |  | 7.88
Составил: ___________________________Чибдаева Н.Л.