## ЛСР 17 граф
СОГЛАСОВАНО: | [11 empty] | УТВЕРЖДАЮ:
_________________ | [11 empty] | _________________
" _____ " ________________ 2015 г. | [11 empty] | "____" ______________2015 г.
ОАО СНХЗ
(наименование стройки)
ЛОКАЛЬНЫЙ СМЕТНЫЙ РАСЧЕТ № 85-2-21
|  | на | ОКР-2021г. Капитальный ремонт аппарата воздушного охлаждения АВО
Цех Н-13-14
Основание: Дефектная ведоость №59
|  |  | Сметная стоимость _______________________________________________________________________________________________ | [5 empty] | ___________________________12,848 |  | тыс. руб.
|  |  | строительных работ _______________________________________________________________________________________________ | [5 empty] | _______________________________________________________________________________________________5,385 |  | тыс. руб.
|  |  | монтажных работ _______________________________________________________________________________________________ | [5 empty] | _______________________________________________________________________________________________7,463 |  | тыс. руб.
|  |  | Средства на оплату труда _______________________________________________________________________________________________ | [5 empty] | ___________________________4,249 |  | тыс. руб.
|  |  | Сметная трудоемкость _______________________________________________________________________________________________ | [5 empty] | _______________________________________________________________________________________________373,03 |  | чел.час
Составлен 09.02.2021г.
№ пп | Обосно- вание | Наименование | Ед. изм. | Кол. | Стоимость единицы, руб. |  |  |  | Общая стоимость, руб. |  |  |  | Т/з осн. раб.на ед. | Т/з осн. раб. Всего | Т/з мех. на ед. | Т/з мех. Всего
[5 empty] | Всего | В том числе |  |  | Всего | В том числе
[6 empty] | Осн.З/п | Эк.Маш | З/пМех |  | Осн.З/п | Эк.Маш | З/пМех
1 | 2 | 3 | 4 | 5 | 6 | 7 | 8 | 9 | 10 | 11 | 12 | 13 | 14 | 15 | 16 | 17
Раздел 1.
1 | РН5-1-19 | Разборка и сборка фланцевых соединений с заменой прокладок,на условное давление до 1,6МПа(16кгс/см2), условный проход Ду до 150мм (в ценах 2001 года ОЗП=16,92; ЭМ=21,28; ЗПМ=16,92; МАТ=19,35) НР (109,3 руб.): 80% от ФОТ СП (81,97 руб.): 60% от ФОТ | шт. | 6 | 24.51 | 19.46 | 4.47 | 0.34 | 147.06 | 116.76 | 26.82 | 2.04 | 2.2 | 13.2
2 | ТЕРм37-01-001-06 Приказ Минстроя России от 12.11.14 №703/пр | Демонтаж. Монтаж оборудования без механизмов на открытой площадке, масса оборудования: 1,5 т (ОП п.1.37.1.2, Прил.37.1 При монтаже оборудования на отметке св. 5 м до 15 м ОЗП=1,2; ЭМ=1,2 к расх.; ЗПМ=1,2; ТЗ=1,2; ТЗМ=1,2; МДС37 п.3.2.1. Демонтаж оборудования, которое подлежит дальнейшему использованию, без надобности хранения (перемещается в цеху на другое место установки и т.п.) ОЗП=0,6; ЭМ=0,6 к расх.; ЗПМ=0,6; МАТ=0 к расх.; ТЗ=0,6; ТЗМ=0,6) НР (620,39 руб.): 80% от ФОТ СП (465,29 руб.): 60% от ФОТ | 1 шт. | 2 | 553.15 | 318.48 | 234.67 | 18.69 | 1106.3 | 636.96 | 469.34 | 37.38 | 27.432 | 54.86 | 1.1448 | 2.29
3 | ТЕР13-06-003-01 Приказ Минстроя России от 12.11.14 №703/пр | Очистка поверхности щетками НР (1518,57 руб.): 90% от ФОТ СП (1012,38 руб.): 60%=70%*0.85 от ФОТ | 1 м2 очищаемой поверхности | 151.26 | 9.7 | 9.7 |  |  | 1467.22 | 1467.22 |  |  | 0.9 | 136.13
4 | ТЕР46-08-044-03 Приказ Минстроя России от 12.11.14 №703/пр | Гидроструйная очистка: металлических поверхностей 3,22 = 3,98 - 0,18 x 4,20 НР (392,26 руб.): 110% от ФОТ СП (213,96 руб.): 60%=70%*0.85 от ФОТ | 1 м2 поверхности | 151.26 | 3.22 | 2.05 | 1.17 |  | 487.06 | 310.09 | 176.97 |  | 0.19 | 28.74
Уд | 1. 411-0001 | Вода | м3 | 0,18 27,23 | 4.2 |  |  |  | 114.37
5 | Материал заказчика | Моющее средство "Петамаш-Э5", 200л. | бочка | 5
6 | ТЕРм37-01-001-06 Приказ Минстроя России от 12.11.14 №703/пр | Монтаж оборудования без механизмов на открытой площадке, масса оборудования: 1,5 т 1 175,92 = 1 608,54 - 2 x 216,31 (ОП п.1.37.1.2, Прил.37.1 При монтаже оборудования на отметке св. 5 м до 15 м ОЗП=1,2; ЭМ=1,2 к расх.; ЗПМ=1,2; ТЗ=1,2; ТЗМ=1,2) НР (1034,01 руб.): 80% от ФОТ СП (775,51 руб.): 60% от ФОТ | 1 шт. | 2 | 1329.57 | 530.81 | 391.12 | 31.15 | 2659.14 | 1061.62 | 782.24 | 62.3 | 45.72 | 91.44 | 1.908 | 3.82
Уд | 1. 105-0071 | Шпалы непропитанные для железных дорог 1 тип | шт. | 2 4 | 216.31 |  |  |  | 865.24
Итого прямые затраты по разделу в ценах 2001г. | [8 empty] | 5866.78 | 3592.65 | 1455.37 | 101.72 |  | 324.37 |  | 6.11
Итого прямые затраты по разделу с учетом коэффициентов к итогам | [8 empty] | 6623.98 | 4131.54 | 1673.68 | 116.98 |  | 373.03 |  | 7.03
В том числе, справочно:
Стесненные условия ОЗП=15%; ЭМ=15%; ЗПМ=15%; ТЗ=15%; ТЗМ=15% (Поз. 3-5, 1-2, 6) | [8 empty] | 757.2 | 538.9 | 218.31 | 15.26 |  | 48.6555 |  | 0.9165
Накладные расходы | [8 empty] | 3674.53
В том числе, справочно:
80% ФОТ (от 2204,62) (Поз. 1-2, 6) | [8 empty] | 1763.7
90% ФОТ (от 1687,3) (Поз. 3) | [8 empty] | 1518.57
110% ФОТ (от 356,6) (Поз. 4-5) | [8 empty] | 392.26
Сметная прибыль | [8 empty] | 2549.11
В том числе, справочно:
60% ФОТ (от 2204,62) (Поз. 1-2, 6) | [8 empty] | 1322.77
60% = 70%*0.85 ФОТ (от 2043,9) (Поз. 3-5) | [8 empty] | 1226.34
Итого по разделу 1 | [8 empty] | 12847.62 |  |  |  |  | 373.03 |  | 7.03
ИТОГИ ПО СМЕТЕ:
Итого прямые затраты по смете в ценах 2001г. | [8 empty] | 5866.78 | 3592.65 | 1455.37 | 101.72 |  | 324.37 |  | 6.11
Итого прямые затраты по смете с учетом коэффициентов к итогам | [8 empty] | 6623.98 | 4131.54 | 1673.68 | 116.98 |  | 373.03 |  | 7.03
В том числе, справочно:
Стесненные условия ОЗП=15%; ЭМ=15%; ЗПМ=15%; ТЗ=15%; ТЗМ=15% (Поз. 3-5, 1-2, 6) | [8 empty] | 757.2 | 538.9 | 218.31 | 15.26 |  | 48.6555 |  | 0.9165
Накладные расходы | [8 empty] | 3674.53
В том числе, справочно:
80% ФОТ (от 2204,62) (Поз. 1-2, 6) | [8 empty] | 1763.7
90% ФОТ (от 1687,3) (Поз. 3) | [8 empty] | 1518.57
110% ФОТ (от 356,6) (Поз. 4-5) | [8 empty] | 392.26
Сметная прибыль | [8 empty] | 2549.11
В том числе, справочно:
60% ФОТ (от 2204,62) (Поз. 1-2, 6) | [8 empty] | 1322.77
60% = 70%*0.85 ФОТ (от 2043,9) (Поз. 3-5) | [8 empty] | 1226.34
Итоги по смете:
Итого Строительные работы | [8 empty] | 5384.59 |  |  |  |  | 189.6
Итого Монтажные работы | [8 empty] | 7463.03 |  |  |  |  | 183.43 |  | 7.03
Итого | [8 empty] | 12847.62 |  |  |  |  | 373.03 |  | 7.03
В том числе:
Материалы | [8 empty] | 818.76
Машины и механизмы | [8 empty] | 1673.68
ФОТ | [8 empty] | 4248.52
Накладные расходы | [8 empty] | 3674.53
Сметная прибыль | [8 empty] | 2549.11
ВСЕГО по смете | [8 empty] | 12847.62 |  |  |  |  | 373.03 |  | 7.03
ПОТРЕБНОЕ КОЛИЧЕСТВО РЕСУРСОВ:
№ п.п | Код ресурса | Наименование | Ед. изм. | Кол-во
Ресурсы подрядчика
Трудозатраты
1 | 1 | Затраты труда рабочих | чел.час | 13.2
2 | 1-3-0 | Затраты труда рабочих (ср 3) | чел.час | 164.87
3 | 1-3-6 | Затраты труда рабочих (ср 3,6) | чел.час | 146.3
4 | 2 | Затраты труда машинистов | чел.час | 6.11
Машины и механизмы
5 | 021201 | Краны на гусеничном ходу при работе на монтаже технологического оборудования до 16 т | маш.час | 2.99
6 | 021401 | Краны на пневмоколесном ходу при работе на монтаже технологического оборудования 16 т | маш.час | 3.11
7 | 040502 | Установки для сварки ручной дуговой (постоянного тока) | маш.час | 16.7
8 | 040504 | Аппарат для газовой сварки и резки | маш.час | 0.99
9 | 330301 | Машины шлифовальные электрические | маш.час | 16.59
10 | 332920 | Аппарат высокого давления | маш.час | 27.23
11 | 400001 | Автомобили бортовые, грузоподъемность до 5 т | маш.час | 2.91
Материалы
12 | 101-0324 | Кислород технический газообразный | м3 | 4.4
13 | 101-1518 | Электроды диаметром 4 мм Э50А | т | 0.0106
14 | 101-1671 | Поковки простые строительные /скобы, закрепы, хомуты и т,п,/ массой до 1,6 кг | кг | 4
15 | 101-2278 | Пропан-бутан, смесь техническая | кг | 0.72
16 | 105-0071 | Шпалы непропитанные для железных дорог 1 тип | шт.
17 | 201-0835 | Подкладки металлические | кг | 45.6
18 | 999-9950 | Вспомогательные ненормируемые материальные ресурсы (2% от оплаты труда рабочих) | руб. | 17.7
19 | Материал заказчика | Моющее средство "Петамаш-Э5", 200л. | бочка | 5
Составил: ___________________________Чибдаева Н.Л.