## ЛСР 17 граф
СОГЛАСОВАНО: | [11 empty] | УТВЕРЖДАЮ:
_________________ | [11 empty] | _________________
" _____ " ________________ 2021 г. | [11 empty] | "____" ______________2021 г.
ОАО "СНХЗ"
(наименование стройки)
ЛОКАЛЬНЫЙ СМЕТНЫЙ РАСЧЕТ № 196-21
(локальная смета)
|  | на | 19469-АС см. № 196-21, Площадка для обслуживания диафрагмы
(наименование работ и затрат, наименование объекта)
Основание: проект № 19469-АС
|  |  | Сметная стоимость строительных работ _______________________________________________________________________________________________ | [5 empty] | ___________________________3,201 |  | тыс. руб.
|  |  | Средства на оплату труда _______________________________________________________________________________________________ | [5 empty] | ___________________________1,094 |  | тыс. руб.
|  |  | Сметная трудоемкость _______________________________________________________________________________________________ | [5 empty] | _______________________________________________________________________________________________88,05 |  | чел.час
Составлен(а) в текущих (прогнозных) ценах по состоянию на ______________
№ пп | Обосно- вание | Наименование | Ед. изм. | Кол. | Стоимость единицы, руб. |  |  |  | Общая стоимость, руб. |  |  |  | Т/з осн. раб.на ед. | Т/з осн. раб. Всего | Т/з мех. на ед. | Т/з мех. Всего
[5 empty] | Всего | В том числе |  |  | Всего | В том числе
[6 empty] | Осн.З/п | Эк.Маш | З/пМех |  | Осн.З/п | Эк.Маш | З/пМех
1 | 2 | 3 | 4 | 5 | 6 | 7 | 8 | 9 | 10 | 11 | 12 | 13 | 14 | 15 | 16 | 17
Раздел 1. Металлоконструкции
Обслуживающая площадка П с настилом и ограждением
1 | ТЕР09-03-030-01 Приказ Минстроя России от 12.11.14 №703/пр | Монтаж площадок с настилом и ограждением из листовой, рифленой, просечной и круглой стали НР (248,37 руб.): 90% от ФОТ (275,97 руб.) СП (234,57 руб.): 85% от ФОТ (275,97 руб.) | 1 т конструкций | 0,4514 0,4469*1,01 | 1215.77 | 454.3 | 650.8 | 77.31 | 548.8 | 205.07 | 293.77 | 34.9 | 39.13 | 17.66 | 4.72 | 2.13
Н | 1. 101-1714 | Болты с гайками и шайбами строительные | т | 0 | 15325
Н | 2. 201-9002 | Конструкции стальные | т | 1 0,4514
2 | ТЕРм38-01-004-07 Приказ Минстроя России от 12.11.14 №703/пр | Сборка с помощью лебедок ручных (с установкой и снятием их в процессе работы) или вручную (мелких деталей): площадки для обслуживания оборудования и трубопроводов 2 112,08 = 8 407,31 - 1,032 x 6 100,03 НР (494,99 руб.): 66% от ФОТ (749,99 руб.) СП (300 руб.): 40% от ФОТ (749,99 руб.) | 1 т конструкций | 0,4469 (258,6+94,8+93,5)/1000 | 2112.08 | 1426.8 | 445.25 | 32.48 | 943.89 | 637.64 | 198.98 | 14.52 | 120 | 53.63 | 2.5 | 1.12
Уд | 1. 101-0971 | Круглый и квадратный горячекатаный прокат размером 52-70 из углеродистой стали марки: Ст3сп | т | 1,032 0,4612008 | 6100.03 |  |  |  | 2813.34
3 | Поставка Заказчика Приказ Минстроя России от 01.06.16 №380/пр | Швеллеры: № 16 сталь марки Ст3пс | т | 0,235915 228,6*1,032/1000
4 | Поставка Заказчика Приказ Минстроя России от 01.06.16 №380/пр | Сталь угловая равнополочная, марка стали Ст3пс, шириной полок 75-75 мм | т | 0,02776 26,9*1,032/1000
5 | Поставка Заказчика Приказ Минстроя России от 01.06.16 №380/пр | Сталь угловая равнополочная, марка стали Ст3пс, шириной полок 50-50 мм | т | 0,09505 92,1*1,032/1000
6 | Поставка Заказчика Приказ Минстроя России от 01.06.16 №380/пр применит. полоса 2х140 мм | Сталь листовая горячекатаная марки Ст3 толщиной 2,0 мм ( С235 ) | т | 0,017234 16,7*1,032/1000
7 | Поставка Заказчика Приказ Минстроя России от 01.06.16 №380/пр | Сталь полосовая 30х4 мм, марка Ст3сп | т | 0,00743 7,2*1,032/1000
8 | Поставка Заказчика Приказ Минстроя России от 01.06.16 №380/пр | Просечно-вытяжной прокат горячекатаный в листах мерных размеров из стали С235, шириной 600 мм, толщиной 4 мм | т | 0,077813 75,4*1,032/1000
Итого прямые затраты по разделу в базисных ценах | [8 empty] | 1492.69 | 842.71 | 492.75 | 49.42 |  | 71.29 |  | 3.25
Итого прямые затраты по разделу с учетом коэффициентов к итогам (Условия производства работ ОЗП=15%; ЭМ=15%; ЗПМ=15%; ТЗ=15%; ТЗМ=15% (Поз. 1-2)) | [8 empty] | 1693.02 | 969.12 | 566.67 | 56.84 |  | 81.98 |  | 3.74
Накладные расходы | [8 empty] | 743.36
Сметная прибыль | [8 empty] | 534.57
Итоги по разделу 1 Металлоконструкции :
Строительные металлические конструкции | [8 empty] | 1106.57 |  |  |  |  | 20.31 |  | 2.45
Изготовление в построечных условиях материалов, полуфабрикатов, металлических и трубопроводных заготовок (Норматив СП необходимо указать при составлении сметы) | [8 empty] | 1864.38 |  |  |  |  | 61.67 |  | 1.29
Итого | [8 empty] | 2970.95 |  |  |  |  | 81.98 |  | 3.74
В том числе:
Материалы | [8 empty] | 157.23
Машины и механизмы | [8 empty] | 566.67
ФОТ | [8 empty] | 1025.96
Накладные расходы | [8 empty] | 743.36
Сметная прибыль | [8 empty] | 534.57
Итого по разделу 1 Металлоконструкции | [8 empty] | 2970.95 |  |  |  |  | 81.98 |  | 3.74
Раздел 2. Антикоррозионная защита
9 | ТЕР15-04-030-03 Приказ Минстроя России от 12.11.14 №703/пр | Масляная окраска металлических поверхностей: стальных балок, труб диаметром более 50 мм и т.п., количество окрасок 2 861,50 = 884,07 + 0,0027 x 17 931,00 - 2,7 x 26,29 НР (71,39 руб.): 105% от ФОТ (67,99 руб.) СП (37,39 руб.): 55% от ФОТ (67,99 руб.) | 100 м2 окрашиваемой поверхности | 0,13 13 / 100 | 861.5 | 454.61 | 2.95 | 0.16 | 112 | 59.1 | 0.38 | 0.02 | 40.59 | 5.28 | 0.01
З | 1. ТССЦ-113-0021 | Грунтовка ГФ-021 красно-коричневая | т | 0,0027 0,000351 | 17931 |  |  |  | 6.29
Уд | 2. 101-1825 | Олифа натуральная | кг | 2,7 0,351 | 26.29 |  |  |  | 9.23
Итого прямые затраты по разделу в базисных ценах | [8 empty] | 112 | 59.1 | 0.38 | 0.02 |  | 5.28
Итого прямые затраты по разделу с учетом коэффициентов к итогам (Условия производства работ ОЗП=15%; ЭМ=15%; ЗПМ=15%; ТЗ=15%; ТЗМ=15% (Поз. 9)) | [8 empty] | 120.93 | 67.97 | 0.44 | 0.02 |  | 6.07
Накладные расходы | [8 empty] | 71.39
Сметная прибыль | [8 empty] | 37.39
Итоги по разделу 2 Антикоррозионная защита :
Отделочные работы | [8 empty] | 229.71 |  |  |  |  | 6.07
Итого | [8 empty] | 229.71 |  |  |  |  | 6.07
В том числе:
Материалы | [8 empty] | 52.52
Машины и механизмы | [8 empty] | 0.44
ФОТ | [8 empty] | 67.99
Накладные расходы | [8 empty] | 71.39
Сметная прибыль | [8 empty] | 37.39
Итого по разделу 2 Антикоррозионная защита | [8 empty] | 229.71 |  |  |  |  | 6.07
ИТОГИ ПО СМЕТЕ:
Итого прямые затраты по смете в базисных ценах | [8 empty] | 1604.69 | 901.81 | 493.13 | 49.44 |  | 76.57 |  | 3.25
Итого прямые затраты по смете с учетом коэффициентов к итогам (Условия производства работ ОЗП=15%; ЭМ=15%; ЗПМ=15%; ТЗ=15%; ТЗМ=15% (Поз. 1-2, 9)) | [8 empty] | 1813.95 | 1037.09 | 567.11 | 56.86 |  | 88.05 |  | 3.74
Накладные расходы | [8 empty] | 814.75
Сметная прибыль | [8 empty] | 571.96
Итоги по смете:
Строительные металлические конструкции | [8 empty] | 1106.57 |  |  |  |  | 20.31 |  | 2.45
Изготовление в построечных условиях материалов, полуфабрикатов, металлических и трубопроводных заготовок (Норматив СП необходимо указать при составлении сметы) | [8 empty] | 1864.38 |  |  |  |  | 61.67 |  | 1.29
Отделочные работы | [8 empty] | 229.71 |  |  |  |  | 6.07
Итого | [8 empty] | 3200.66 |  |  |  |  | 88.05 |  | 3.74
В том числе:
Материалы | [8 empty] | 209.75
Машины и механизмы | [8 empty] | 567.11
ФОТ | [8 empty] | 1093.95
Накладные расходы | [8 empty] | 814.75
Сметная прибыль | [8 empty] | 571.96
ВСЕГО по смете | [8 empty] | 3200.66 |  |  |  |  | 88.05 |  | 3.74
Составил: ___________________________Котельникова А.М.
(должность, подпись, расшифровка)
Проверил: ___________________________Степанова Г.Ф.
(должность, подпись, расшифровка)