## ЛСР 17 граф
СОГЛАСОВАНО: | [11 empty] | УТВЕРЖДАЮ:
_________________ | [11 empty] | _________________
" _____ " ________________ 2015 г. | [11 empty] | "____" ______________2015 г.
ОАО "СНХЗ"
(наименование стройки)
ЛОКАЛЬНЫЙ СМЕТНЫЙ РАСЧЕТ № 91-21
(локальная смета)
|  | на | Устройство монорельса для установки ГПМ с целью демонтажа насосного агрегата поз. 94/1,2
Цех Н-4-5
Компрессорное отделение
Основание: проект № 11519-АС
|  |  | Сметная стоимость _______________________________________________________________________________________________ | [5 empty] | ___________________________5,229 |  | тыс. руб.
|  |  | строительных работ _______________________________________________________________________________________________ | [5 empty] | _______________________________________________________________________________________________3,146 |  | тыс. руб.
|  |  | монтажных работ _______________________________________________________________________________________________ | [5 empty] | _______________________________________________________________________________________________2,083 |  | тыс. руб.
|  |  | Средства на оплату труда _______________________________________________________________________________________________ | [5 empty] | ___________________________0,380 |  | тыс. руб.
|  |  | Сметная трудоемкость _______________________________________________________________________________________________ | [5 empty] | _______________________________________________________________________________________________23,83 |  | чел.час
Составлен 08.04.2021г.
№ пп | Обосно- вание | Наименование | Ед. изм. | Кол. | Стоимость единицы, руб. |  |  |  | Общая стоимость, руб. |  |  |  | Т/з осн. раб.на ед. | Т/з осн. раб. Всего | Т/з мех. на ед. | Т/з мех. Всего
[5 empty] | Всего | В том числе |  |  | Всего | В том числе
[6 empty] | Осн.З/п | Эк.Маш | З/пМех |  | Осн.З/п | Эк.Маш | З/пМех
1 | 2 | 3 | 4 | 5 | 6 | 7 | 8 | 9 | 10 | 11 | 12 | 13 | 14 | 15 | 16 | 17
Раздел 1. Общестроительные работы
Фундамент ФМ1
1 | ТЕР46-04-009-01 Приказ Минстроя России от 12.11.14 №703/пр | Разборка бетонных оснований под полы: на гравии Работы по реконструкции зданий и сооружений (усиление и замена существующих конструкций, разборка и возведение отдельных конструктивных элементов): НР (19,89 руб.): 110% от ФОТ (18,08 руб.) СП (12,66 руб.): 70% от ФОТ (18,08 руб.) | 1 м3 | 0.121 | 363.87 | 102.43 | 261.44 | 27.48 | 44.03 | 12.39 | 31.64 | 3.33 | 8.93 | 1.08 | 2.26 | 0.27
2 | ТЕР01-02-057-02 Приказ Минстроя России от 12.11.14 №703/пр | Разработка грунта вручную в траншеях глубиной до 2 м без креплений с откосами, группа грунтов: 2 Земляные работы, выполняемые ручным способом: НР (5,07 руб.): 80% от ФОТ (6,34 руб.) СП (2,85 руб.): 45% от ФОТ (6,34 руб.) | 100 м3 грунта | 0,00363 0,363 / 100 | 1518.44 | 1518.44 |  |  | 5.51 | 5.51 |  |  | 154 | 0.56
3 | ТЕР08-01-002-03 Приказ Минстроя России от 12.11.14 №703/пр | Устройство основания под фундаменты: гравийного Конструкции из кирпича и блоков: НР (2,73 руб.): 122% от ФОТ (2,24 руб.) СП (1,79 руб.): 80% от ФОТ (2,24 руб.) | 1 м3 основания | 0.06 | 216.23 | 25.83 | 43.89 | 6.72 | 12.97 | 1.55 | 2.63 | 0.4 | 2.5 | 0.15 | 0.54 | 0.03
4 | ТЕР06-01-005-02 Приказ Минстроя России от 12.11.14 №703/пр | Устройство бетонных фундаментов общего назначения объемом: до 25 м3 Бетонные и железобетонные монолитные конструкции в промышленном строительстве: НР (5,91 руб.): 105% от ФОТ (5,63 руб.) СП (3,66 руб.): 65% от ФОТ (5,63 руб.) | 100 м3 бетона и железобетона в деле | 0,0013 0,13 / 100 | 9915.45 | 3448.17 | 2140.74 | 322.15 | 12.89 | 4.48 | 2.78 | 0.42 | 322.56 | 0.42 | 19.8 | 0.03
Н | 1. 401-9021 | Бетон | м3 | 102 0,1326
5 | ТССЦ-401-0005 Приказ Минстроя России от 12.11.14 №703/пр | Бетон тяжелый, класс В12,5 (М150) Бетонные и железобетонные монолитные конструкции в промышленном строительстве | м3 | 0.1326 | 402.05 |  |  |  | 53.31
6 | ТЕР06-01-015-04 Приказ Минстроя России от 12.11.14 №703/пр | Установка анкерных болтов: при бетонировании на поддерживающие конструкции 522,54 = 16 143,54 - 1 x 15 621,00 Бетонные и железобетонные монолитные конструкции в промышленном строительстве: НР (0,71 руб.): 105% от ФОТ (0,68 руб.) СП (0,44 руб.): 65% от ФОТ (0,68 руб.) | 1 т | 0,0014 1,4/1000 | 522.54 | 413.84 | 80.96 | 6.04 | 0.73 | 0.58 | 0.11 | 0.01 | 36.08 | 0.05 | 0.37
Уд | 1. 204-0059 | Анкерные детали из прямых или гнутых круглых стержней с резьбой (в комплекте с шайбами и гайками или без них), поставляемые отдельно | т | 1 0,0014 | 15621 |  |  |  | 21.87
7 | ТССЦ-101-1714 Приказ Минстроя России от 12.11.14 №703/пр | Болты с гайками и шайбами строительные /прим. Болт 1.1 М12х300/ Бетонные и железобетонные монолитные конструкции в промышленном строительстве | т | 0,0014 1,4/1000 | 15325 |  |  |  | 21.46
8 | ТЕР06-01-013-01 Приказ Минстроя России от 12.11.14 №703/пр | Устройство подливки толщиной 20 мм /30 мм/ Бетонные и железобетонные монолитные конструкции в промышленном строительстве: НР (2,04 руб.): 105% от ФОТ (1,94 руб.) СП (1,26 руб.): 65% от ФОТ (1,94 руб.) | 100 м2 подливки под оборудование | 0,00325 (0,5*0,65) / 100 | 709.97 | 519.15 | 15.68 | 1.31 | 2.31 | 1.69 | 0.05 |  | 45.78 | 0.15 | 0.08
Н | 1. 401-9021 | Бетон | м3 | 2,04 0,0066
9 | ТЕР06-01-013-02 Приказ Минстроя России от 12.11.14 №703/пр | На каждые 10 мм изменения толщины добавлять или исключать к расценке 06-01-013-01 Бетонные и железобетонные монолитные конструкции в промышленном строительстве: НР (0,58 руб.): 105% от ФОТ (0,55 руб.) СП (0,36 руб.): 65% от ФОТ (0,55 руб.) | 100 м2 подливки под оборудование | 0,00325 (0,5*0,65) / 100 | 198.46 | 148.33 | 6.96 | 0.65 | 0.65 | 0.48 | 0.02 |  | 13.08 | 0.04 | 0.04
Н | 1. 401-9021 | Бетон | м3 | 1,02 0,0033
10 | ТССЦ-402-0004 Приказ Минстроя России от 12.11.14 №703/пр | Раствор готовый кладочный цементный марки 100 Бетонные и железобетонные монолитные конструкции в промышленном строительстве | м3 | 0,0099 0,0066+0,0033 | 439.06 |  |  |  | 4.35
11 | ТЕР11-01-002-09 Приказ Минстроя России от 12.11.14 №703/пр | Устройство подстилающих слоев: бетонных Полы: НР (2,19 руб.): 123% от ФОТ (1,78 руб.) СП (1,34 руб.): 75% от ФОТ (1,78 руб.) | 1 м3 подстилающего слоя | 0,04 0,4*0,1 | 459.76 | 38.8 | 0.41 |  | 18.39 | 1.55 | 0.02 |  | 3.66 | 0.15
Окраска металлоконструкций
12 | ТЕР13-03-002-03 Приказ Минстроя России от 12.11.14 №703/пр | Огрунтовка металлических поверхностей за один раз: грунтовкой ХС-059 /ХВ-050/ 183,96 = 570,81 - 0,016 x 24 177,98 Защита строительных конструкций и оборудования от коррозии: НР (8,92 руб.): 90% от ФОТ (9,91 руб.) СП (6,94 руб.): 70% от ФОТ (9,91 руб.) | 100 м2 окрашиваемой поверхности | 0,12 12 / 100 | 183.96 | 71.74 | 9.65 | 0.12 | 22.08 | 8.61 | 1.16 | 0.01 | 5.33 | 0.64 | 0.01
Уд | 1. 113-0030 | Грунтовка ХС-059 красно-коричневая | т | 0,016 0,0019 | 24177.98 |  |  |  | 45.94
13 | ТССЦ-113-0341 Приказ Минстроя России от 12.11.14 №703/пр | Грунтовка ХВ-050 красно-коричневая Защита строительных конструкций и оборудования от коррозии | т | 0.0019 | 21083 |  |  |  | 40.06
14 | ТЕР13-03-004-06 Приказ Минстроя России от 12.11.14 №703/пр | Окраска металлических огрунтованных поверхностей: эмалью ХВ-124 (2 слоя ПЗ=2 (ОЗП=2; ЭМ=2 к расх.; ЗПМ=2; МАТ=2 к расх.; ТЗ=2; ТЗМ=2)) Защита строительных конструкций и оборудования от коррозии: НР (7,07 руб.): 90% от ФОТ (7,85 руб.) СП (5,5 руб.): 70% от ФОТ (7,85 руб.) | 100 м2 окрашиваемой поверхности | 0,12 12 / 100 | 1227.58 | 56.66 | 13.48 | 0.24 | 147.31 | 6.8 | 1.62 | 0.03 | 4.94 | 0.59 | 0.02
Итого прямые затраты по разделу в ценах 2001г. | [8 empty] | 386.05 | 43.64 | 40.03 | 4.2 |  | 3.83 |  | 0.33
Итого прямые затраты по разделу с учетом коэффициентов к итогам | [8 empty] | 398.59 | 50.18 | 46.03 | 4.83 |  | 4.39 |  | 0.37
В том числе, справочно:
Стесненные условия ОЗП=15%; ЭМ=15%; ЗПМ=15%; ТЗ=15%; ТЗМ=15% (Поз. 1-14) | [8 empty] | 12.54 | 6.55 | 6 | 0.63 |  | 0.5745 |  | 0.0495
Накладные расходы | [8 empty] | 55.11
В том числе, справочно:
80% ФОТ (от 6,34) (Поз. 2) | [8 empty] | 5.07
90% ФОТ (от 17,77) (Поз. 12-14) | [8 empty] | 15.99
105% ФОТ (от 8,8) (Поз. 4-10) | [8 empty] | 9.24
110% ФОТ (от 18,08) (Поз. 1) | [8 empty] | 19.89
122% ФОТ (от 2,24) (Поз. 3) | [8 empty] | 2.73
123% ФОТ (от 1,78) (Поз. 11) | [8 empty] | 2.19
Сметная прибыль | [8 empty] | 36.8
В том числе, справочно:
45% ФОТ (от 6,34) (Поз. 2) | [8 empty] | 2.85
65% ФОТ (от 8,8) (Поз. 4-10) | [8 empty] | 5.72
70% ФОТ (от 35,85) (Поз. 1, 12-14) | [8 empty] | 25.1
75% ФОТ (от 1,78) (Поз. 11) | [8 empty] | 1.34
80% ФОТ (от 2,24) (Поз. 3) | [8 empty] | 1.79
Итого по разделу 1 Общестроительные работы | [8 empty] | 490.5 |  |  |  |  | 4.39 |  | 0.37
Раздел 2. Металлоконструкции
Мн-4
15 | ТЕР09-03-006-01 Приказ Минстроя России от 12.11.14 №703/пр | Монтаж подвесных путей и монорельсов для тельферов на высоте до 25 м: прямолинейных по металлическим опорам, номера балок 24 М /прим. М18/ Строительные металлические конструкции: НР (149,38 руб.): 90% от ФОТ (165,98 руб.) СП (141,08 руб.): 85% от ФОТ (165,98 руб.) | 100 м рельса в одну нитку | 0,0554 5,54 / 100 | 8781.4 | 1401.91 | 7058.51 | 1203.25 | 486.49 | 77.67 | 391.04 | 66.66 | 120.75 | 6.69 | 88.15 | 4.88
Н | 1. 201-0632 | Пути подвесных кранов из прокатных двутавров типа «М» звенья прямолинейные | т | 0 | 10219
16 | ТЕРм38-01-002-04 Приказ Минстроя России от 12.11.14 №703/пр | Монорельсы, балки и другие аналогичные конструкции промышленных зданий, сборка с помощью: лебедок ручных (с установкой и снятием их в процессе работы) или вручную (мелких деталей) 644,78 = 7 144,60 - 1,02 x 6 372,37 Изготовление в построечных условиях материалов и полуфабрикатов, металлических и трубопроводных заготовок (Норматив СП необходимо указать при составлении сметы): НР (62,03 руб.): 66% от ФОТ (93,98 руб.) СП (37,59 руб.): 40% от ФОТ (93,98 руб.) | 1 т конструкций | 0,2122 212,2/1000 | 644.78 | 376.96 | 218.23 | 8.17 | 136.82 | 79.99 | 46.31 | 1.73 | 31 | 6.58 | 0.5 | 0.11
Уд | 1. 101-1015 | Балки двутавровые № 60 из стали марки Ст3сп | т | 1,02 0,2164 | 6372.37 |  |  |  | 1378.98
17 | ТССЦ-101-3677 Приказ Минстроя России от 12.11.14 №703/пр | Балки двутавровые для монорельсов №24М, марка стали С255 /прим. 18М/ Изготовление в построечных условиях материалов и полуфабрикатов, металлических и трубопроводных заготовок (Норматив СП необходимо указать при составлении сметы) | т | 0,2122 212,2/1000 | 8612.39 |  |  |  | 1827.55
18 | ТЕР09-03-002-12 Приказ Минстроя России от 12.11.14 №703/пр | Монтаж балок, ригелей перекрытия, покрытия и под установку оборудования многоэтажных зданий при высоте здания: до 25 м Строительные металлические конструкции: НР (58,27 руб.): 90% от ФОТ (64,74 руб.) СП (55,03 руб.): 85% от ФОТ (64,74 руб.) | 1 т конструкций | 0,198943 ((24,4+4,4+25,2+54,6+13,8+20,1+4,6+14+9,6+23,6)*1,01+1,5+0,4+0,8)/1000 | 882.93 | 235.61 | 502.51 | 47.39 | 175.65 | 46.87 | 99.97 | 9.43 | 18.25 | 3.63 | 2.57 | 0.51
Н | 1. 201-9002 | Конструкции стальные | т | 1 0,1989
19 | ТССЦ-103-0163 Приказ Минстроя России от 12.11.14 №703/пр | Трубы стальные электросварные прямошовные со снятой фаской из стали марок БСт2кп-БСт4кп и БСт2пс-БСт4пс наружный диаметр 108 мм, толщина стенки 5 мм Строительные металлические конструкции | м | 1,9776 1,92*1*1,03 | 103.7 |  |  |  | 205.08
20 | ТССЦ-101-3708 Приказ Минстроя России от 12.11.14 №703/пр | Сталь угловая равнополочная, марка стали Ст3пс, размером 90х90 мм Строительные металлические конструкции | т | 0,004692 4,6*1,02/1000 | 7167.04 |  |  |  | 33.63
21 | ТССЦ-101-5186 Приказ Минстроя России от 12.11.14 №703/пр | Сталь угловая равнополочная, марка стали Ст3пс, шириной полок 75-75 мм Строительные металлические конструкции | т | 0,01428 14*1,02/1000 | 6173.47 |  |  |  | 88.16
22 | ТССЦ-101-3779 Приказ Минстроя России от 12.11.14 №703/пр | Сталь листовая горячекатаная марки Ст3 толщиной 20-25 мм /20 мм/ Строительные металлические конструкции | т | 0,025704 25,2*1,02/1000 | 7288.04 |  |  |  | 187.33
23 | ТССЦ-101-3777 Приказ Минстроя России от 12.11.14 №703/пр | Сталь листовая горячекатаная марки Ст3 толщиной 10-13 мм /10 мм/ Строительные металлические конструкции | т | 0,124134 (54,6+13,8+20,1+9,6+23,6)*1,02/1000 | 7320.14 |  |  |  | 908.68
24 | ТССЦ-101-3776 Приказ Минстроя России от 12.11.14 №703/пр | Сталь листовая горячекатаная марки Ст3 толщиной 6-9 мм /8 мм/ Строительные металлические конструкции | т | 0,004488 4,4*1,02/1000 | 7340.03 |  |  |  | 32.94
25 | ТССЦ-101-1714 Приказ Минстроя России от 12.11.14 №703/пр | Болты с гайками и шайбами строительные Строительные металлические конструкции | т | 0,0027 (1,5+0,4+0,8)/1000 | 15325 |  |  |  | 41.38
Итого прямые затраты по разделу в ценах 2001г. | [8 empty] | 4123.71 | 204.53 | 537.32 | 77.82 |  | 16.9 |  | 5.5
Итого прямые затраты по разделу с учетом коэффициентов к итогам | [8 empty] | 4234.99 | 235.21 | 617.92 | 89.49 |  | 19.44 |  | 6.33
В том числе, справочно:
Стесненные условия ОЗП=15%; ЭМ=15%; ЗПМ=15%; ТЗ=15%; ТЗМ=15% (Поз. 15, 18-25, 16-17) | [8 empty] | 111.28 | 30.68 | 80.6 | 11.67 |  | 2.535 |  | 0.825
Накладные расходы | [8 empty] | 269.68
В том числе, справочно:
66% ФОТ (от 93,98) (Поз. 16-17) | [8 empty] | 62.03
90% ФОТ (от 230,72) (Поз. 15, 18-25) | [8 empty] | 207.65
Сметная прибыль | [8 empty] | 233.7
В том числе, справочно:
40% ФОТ (от 93,98) (Поз. 16-17) | [8 empty] | 37.59
85% ФОТ (от 230,72) (Поз. 15, 18-25) | [8 empty] | 196.11
Итого по разделу 2 Металлоконструкции | [8 empty] | 4738.37 |  |  |  |  | 19.44 |  | 6.33
ИТОГИ ПО СМЕТЕ:
Итого прямые затраты по смете в ценах 2001г. | [8 empty] | 4509.76 | 248.17 | 577.35 | 82.02 |  | 20.73 |  | 5.83
Итого прямые затраты по смете с учетом коэффициентов к итогам | [8 empty] | 4633.58 | 285.39 | 663.95 | 94.32 |  | 23.83 |  | 6.7
В том числе, справочно:
Стесненные условия ОЗП=15%; ЭМ=15%; ЗПМ=15%; ТЗ=15%; ТЗМ=15% (Поз. 1-15, 18-25, 16-17) | [8 empty] | 123.82 | 37.23 | 86.6 | 12.3 |  | 3.1095 |  | 0.8745
Накладные расходы | [8 empty] | 324.79
В том числе, справочно:
66% ФОТ (от 93,98) (Поз. 16-17) | [8 empty] | 62.03
80% ФОТ (от 6,34) (Поз. 2) | [8 empty] | 5.07
90% ФОТ (от 248,49) (Поз. 12-15, 18-25) | [8 empty] | 223.64
105% ФОТ (от 8,8) (Поз. 4-10) | [8 empty] | 9.24
110% ФОТ (от 18,08) (Поз. 1) | [8 empty] | 19.89
122% ФОТ (от 2,24) (Поз. 3) | [8 empty] | 2.73
123% ФОТ (от 1,78) (Поз. 11) | [8 empty] | 2.19
Сметная прибыль | [8 empty] | 270.5
В том числе, справочно:
40% ФОТ (от 93,98) (Поз. 16-17) | [8 empty] | 37.59
45% ФОТ (от 6,34) (Поз. 2) | [8 empty] | 2.85
65% ФОТ (от 8,8) (Поз. 4-10) | [8 empty] | 5.72
70% ФОТ (от 35,85) (Поз. 1, 12-14) | [8 empty] | 25.1
75% ФОТ (от 1,78) (Поз. 11) | [8 empty] | 1.34
80% ФОТ (от 2,24) (Поз. 3) | [8 empty] | 1.79
85% ФОТ (от 230,72) (Поз. 15, 18-25) | [8 empty] | 196.11
Итоги по смете:
Итого Строительные работы | [8 empty] | 3145.93 |  |  |  |  | 16.26 |  | 6.57
Итого Монтажные работы | [8 empty] | 2082.94 |  |  |  |  | 7.57 |  | 0.13
Итого | [8 empty] | 5228.87 |  |  |  |  | 23.83 |  | 6.7
В том числе:
Материалы | [8 empty] | 3684.24
Машины и механизмы | [8 empty] | 663.95
ФОТ | [8 empty] | 379.71
Накладные расходы | [8 empty] | 324.79
Сметная прибыль | [8 empty] | 270.5
ВСЕГО по смете | [8 empty] | 5228.87 |  |  |  |  | 23.83 |  | 6.7
Составил: ___________________________Санькова И.А.
Проверил: ___________________________Степанова Г.Ф.