## ЛСР 17 граф
СОГЛАСОВАНО: | [11 empty] | УТВЕРЖДАЮ:
_________________ | [11 empty] | _________________
" _____ " ________________ 2021 г. | [11 empty] | "____" ______________2021 г.
ОАО СНХЗ
(наименование стройки)
ЛОКАЛЬНЫЙ СМЕТНЫЙ РАСЧЕТ №
(локальная смета)
|  | на | 93-21 - 11698-АК Установка расходомера на трубопроводе подачи воды в колонну поз. 37
(наименование работ и затрат, наименование объекта)
Основание: Проект №11698-АК
|  |  | Сметная стоимость монтажных работ _______________________________________________________________________________________________ | [5 empty] | ___________________________5,183 |  | тыс. руб.
|  |  | Средства на оплату труда _______________________________________________________________________________________________ | [5 empty] | ___________________________0,594 |  | тыс. руб.
|  |  | Сметная трудоемкость _______________________________________________________________________________________________ | [5 empty] | _______________________________________________________________________________________________46,99 |  | чел.час
Составлен(а) в текущих (прогнозных) ценах по состоянию на ______________
№ пп | Обосно- вание | Наименование | Ед. изм. | Кол. | Стоимость единицы, руб. |  |  |  | Общая стоимость, руб. |  |  |  | Т/з осн. раб.на ед. | Т/з осн. раб. Всего | Т/з мех. на ед. | Т/з мех. Всего
[5 empty] | Всего | В том числе |  |  | Всего | В том числе
[6 empty] | Осн.З/п | Эк.Маш | З/пМех |  | Осн.З/п | Эк.Маш | З/пМех
1 | 2 | 3 | 4 | 5 | 6 | 7 | 8 | 9 | 10 | 11 | 12 | 13 | 14 | 15 | 16 | 17
Раздел 1. Автоматизация
КИП и средства автоматизации
1 | ТЕРм11-02-032-05 Приказ Минстроя России от 12.11.14 №703/пр | Первичный преобразователь уровнемер, устанавливаемый на резервуаре, работающем: под давлением до 6,3 МПа НР (43,84 руб.): 80% от ФОТ (54,8 руб.) СП (32,88 руб.): 60% от ФОТ (54,8 руб.) | 1 шт. | 1 | 157.54 | 42.26 | 71.06 | 5.39 | 157.54 | 42.26 | 71.06 | 5.39 | 3.37 | 3.37 | 0.33 | 0.33
2 | ТЕРм11-03-001-01 Приказ Минстроя России от 12.11.14 №703/пр | Приборы, устанавливаемые на металлоконструкциях, щитах и пультах, масса: до 5 кг (БАЗИС) НР (6 руб.): 80% от ФОТ (7,5 руб.) СП (4,5 руб.): 60% от ФОТ (7,5 руб.) | 1 шт. | 1 | 7.61 | 6.52 |  |  | 7.61 | 6.52 |  |  | 0.52 | 0.52
Трубы и детали трубопроводов
3 | ТЕРм08-02-408-01 Приказ Минстроя России от 12.11.14 №703/пр | Труба стальная во взрывоопасных и пожароопасных помещениях по установленным конструкциям, с креплением накладными скобами, диаметр: до 25 мм (ОП п.1.8.3 При производстве работ на высоте свыше расстояний, указанных в общих положениях к разделам сборника: при высоте св. 2 до 8 м ОЗП=1,05; ТЗ=1,05) НР (13,84 руб.): 95% от ФОТ (14,57 руб.) СП (9,47 руб.): 65% от ФОТ (14,57 руб.) | 100 м | 0,02 2 / 100 | 991.36 | 627.22 | 100.13 | 6.7 | 19.83 | 12.54 | 2 | 0.13 | 52.752 | 1.06 | 0.41 | 0.01
Электроизделия
4 | ТЕРм08-01-082-01 Приказ Минстроя России от 12.11.14 №703/пр | Зажим наборный без кожуха 652,31 = 1 065,41 - 102 x 4,05 НР (18,79 руб.): 95% от ФОТ (19,78 руб.) СП (12,86 руб.): 65% от ФОТ (19,78 руб.) | 100 шт. | 0,03 (2+1) / 100 | 652.31 | 571.52 | 25.52 | 1.8 | 19.57 | 17.15 | 0.77 | 0.05 | 47 | 1.41 | 0.11
З | 1. 509-0100 | Зажимы наборные | шт. | 0 | 4.05
Уд | 2. 509-0100 | Зажимы наборные | шт. | 102 3,06 | 4.05 |  |  |  | 12.39
Кабельные изделия
Кабель КВВГЭнг 4х1
5 | ТЕРм08-02-148-01 Приказ Минстроя России от 12.11.14 №703/пр | Кабель до 35 кВ в проложенных трубах, блоках и коробах, масса 1 м кабеля: до 1 кг (ОП п.1.8.3 При производстве работ на высоте свыше расстояний, указанных в общих положениях к разделам сборника: при высоте св. 2 до 8 м ОЗП=1,05; ТЗ=1,05) НР (4,27 руб.): 95% от ФОТ (4,49 руб.) СП (2,92 руб.): 65% от ФОТ (4,49 руб.) | 100 м кабеля | 0,03 (2+1) / 100 | 221.24 | 126.66 | 56.46 | 3.27 | 6.64 | 3.8 | 1.69 | 0.1 | 10.416 | 0.31 | 0.2 | 0.01
6 | ТЕРм08-02-147-01 Приказ Минстроя России от 12.11.14 №703/пр | Кабель до 35 кВ по установленным конструкциям и лоткам с креплением на поворотах и в конце трассы, масса 1 м кабеля: до 1 кг (ОП п.1.8.3 При производстве работ на высоте свыше расстояний, указанных в общих положениях к разделам сборника: при высоте св. 2 до 8 м ОЗП=1,05; ТЗ=1,05) НР (127,69 руб.): 95% от ФОТ (134,41 руб.) СП (87,37 руб.): 65% от ФОТ (134,41 руб.) | 100 м кабеля | 0,96 96 / 100 | 205 | 118.48 | 55.34 | 3.27 | 196.8 | 113.74 | 53.13 | 3.14 | 9.744 | 9.35 | 0.2 | 0.19
7 | ТЕРм08-02-147-01 Приказ Минстроя России от 12.11.14 №703/пр | Кабель до 35 кВ по установленным конструкциям и лоткам с креплением на поворотах и в конце трассы, масса 1 м кабеля: до 1 кг НР (159,84 руб.): 95% от ФОТ (168,25 руб.) СП (109,36 руб.): 65% от ФОТ (168,25 руб.) | 100 м кабеля | 1,26 (225-(2+1+96)) / 100 | 199.36 | 112.84 | 55.34 | 3.27 | 251.19 | 142.18 | 69.73 | 4.12 | 9.28 | 11.69 | 0.2 | 0.25
8 | ТЕРм11-08-001-02 Приказ Минстроя России от 12.11.14 №703/пр | Присоединение к приборам электрических проводок под винт: с изготовлением колец 154,65 = 156,20 - 0,04 x 38,70 НР (2,1 руб.): 80% от ФОТ (2,63 руб.) СП (1,58 руб.): 60% от ФОТ (2,63 руб.) | 100 концов жил | 0,02 2 / 100 | 154.65 | 114.39 |  |  | 3.09 | 2.29 |  |  | 9.27 | 0.19
Уд | 1. 507-0701 | Трубка полихлорвиниловая | кг | 0,04 0,0008 | 38.7 |  |  |  | 0.03
ПВС 2х1,00
9 | ТЕРм08-02-405-01 Приказ Минстроя России от 12.11.14 №703/пр | Провод по установленным стальным конструкциям и панелям, сечение: до 16 мм2 НР (40,08 руб.): 95% от ФОТ (42,19 руб.) СП (27,42 руб.): 65% от ФОТ (42,19 руб.) | 100 м | 0,1 10 / 100 | 543.39 | 364.31 | 100.22 | 2.61 | 54.34 | 36.43 | 10.02 | 0.26 | 30.64 | 3.06 | 0.16 | 0.02
10 | ТЕРм11-08-001-02 Приказ Минстроя России от 12.11.14 №703/пр | Присоединение к приборам электрических проводок под винт: с изготовлением колец 154,65 = 156,20 - 0,04 x 38,70 НР (4,22 руб.): 80% от ФОТ (5,27 руб.) СП (3,16 руб.): 60% от ФОТ (5,27 руб.) | 100 концов жил | 0,04 4 / 100 | 154.65 | 114.39 |  |  | 6.19 | 4.58 |  |  | 9.27 | 0.37
З | 1. 507-0701 | Трубка полихлорвиниловая | кг | 0 | 38.7
Уд | 2. 507-0701 | Трубка полихлорвиниловая | кг | 0,04 0,0016 | 38.7 |  |  |  | 0.06
ПуГВ 1х0,75
11 | ТЕРм08-02-405-01 Приказ Минстроя России от 12.11.14 №703/пр | Провод по установленным стальным конструкциям и панелям, сечение: до 16 мм2 НР (12,03 руб.): 95% от ФОТ (12,66 руб.) СП (8,23 руб.): 65% от ФОТ (12,66 руб.) | 100 м | 0,03 3 / 100 | 543.39 | 364.31 | 100.22 | 2.61 | 16.3 | 10.93 | 3.01 | 0.08 | 30.64 | 0.92 | 0.16
12 | ТЕРм11-08-001-02 Приказ Минстроя России от 12.11.14 №703/пр | Присоединение к приборам электрических проводок под винт: с изготовлением колец 154,65 = 156,20 - 0,04 x 38,70 НР (2,1 руб.): 80% от ФОТ (2,63 руб.) СП (1,58 руб.): 60% от ФОТ (2,63 руб.) | 100 концов жил | 0,02 2 / 100 | 154.65 | 114.39 |  |  | 3.09 | 2.29 |  |  | 9.27 | 0.19
Уд | 1. 507-0701 | Трубка полихлорвиниловая | кг | 0,04 0,0008 | 38.7 |  |  |  | 0.03
ПуГВ1х2,5; 1х4 ж-з
13 | ТЕРм08-02-472-10 Приказ Минстроя России от 12.11.14 №703/пр | Проводник заземляющий из медного изолированного провода сечением 25 мм2 открыто по строительным основаниям НР (12,54 руб.): 95% от ФОТ (13,2 руб.) СП (8,58 руб.): 65% от ФОТ (13,2 руб.) | 100 м | 0,03 (1,5+1,5) / 100 | 638.38 | 382.38 | 54.08 | 0.49 | 19.15 | 11.47 | 1.62 | 0.01 | 32.16 | 0.96 | 0.03
Монтажные изделия
14 | ТЕРм08-02-411-01 Приказ Минстроя России от 12.11.14 №703/пр | Рукав металлический, наружный диаметр, мм, до 48 1 258,30 = 1 308,10 - 10 x 4,98 (ОП п.1.8.3 При производстве работ на высоте свыше расстояний, указанных в общих положениях к разделам сборника: при высоте св. 2 до 8 м ОЗП=1,05; ТЗ=1,05) НР (3,82 руб.): 95% от ФОТ (4,02 руб.) СП (2,61 руб.): 65% от ФОТ (4,02 руб.) | 100 м | 0,01 1 / 100 | 1274.8 | 346.57 | 181.31 | 2.94 | 12.75 | 3.47 | 1.81 | 0.03 | 29.148 | 0.29 | 0.18
З | 1. 509-0031 | Муфты соединительные | шт. | 0 | 4.98
Уд | 2. 509-0031 | Муфты соединительные | шт. | 10 0,1 | 4.98 |  |  |  | 0.5
15 | ТЕРм11-01-001-01 Приказ Минстроя России от 12.11.14 №703/пр | Конструкции для установки приборов, масса: до 1 кг 10,28 = 39,06 - 0,00001 x 8 935,09 - 0,00004 x 11 994,44 - 0,2 x 3,12 - 0,001 x 7 427,51 - 0,95 x 19,34 - 0,00002 x 14 653,00 - 0,00003 x 17 931,00 - 0,00003 x 27 835,00 - 0,12 x 1,00 НР (5,96 руб.): 80% от ФОТ (7,45 руб.) СП (4,47 руб.): 60% от ФОТ (7,45 руб.) | 1 шт. | 1 | 10.28 | 5.75 | 4.26 | 0.73 | 10.28 | 5.75 | 4.26 | 0.73 | 0.52 | 0.52 | 0.06 | 0.06
З | 1. 101-1292 | Уайт-спирит | т | 0 | 8935.09
Уд | 2. 101-1292 | Уайт-спирит | т | 1E-5 | 8935.09
З | 3. 101-1513 | Электроды диаметром 4 мм Э42 | т | 0 | 11994.44
Уд | 4. 101-1513 | Электроды диаметром 4 мм Э42 | т | 4E-5 | 11994.44
З | 5. 101-2207 | Дюбели пластмассовые диаметр 14 мм | 10 шт. | 0 | 3.12
Уд | 6. 101-2207 | Дюбели пластмассовые диаметр 14 мм | 10 шт. | 0,2 0,2 | 3.12 |  |  |  | 0.62
З | 7. 101-2216 | Сталь листовая горячекатаная марки Ст3 толщиной 2-6 мм | т | 0 | 7427.51
Уд | 8. 101-2216 | Сталь листовая горячекатаная марки Ст3 толщиной 2-6 мм | т | 0,001 0,001 | 7427.51 |  |  |  | 7.43
З | 9. 101-2250 | Сталь угловая, марки Ст3, перфорированная УП 35х35 мм | м | 0 | 19.34
Уд | 10. 101-2250 | Сталь угловая, марки Ст3, перфорированная УП 35х35 мм | м | 0,95 0,95 | 19.34 |  |  |  | 18.37
З | 11. 101-2467 | Растворитель марки Р-4 | т | 0 | 14653
Уд | 12. 101-2467 | Растворитель марки Р-4 | т | 2E-5 | 14653
З | 13. 113-0021 | Грунтовка ГФ-021 красно-коричневая | т | 0 | 17931
Уд | 14. 113-0021 | Грунтовка ГФ-021 красно-коричневая | т | 3E-5 | 17931
З | 15. 113-0227 | Эмаль ХВ-124 защитная, зеленая | т | 0 | 27835
Уд | 16. 113-0227 | Эмаль ХВ-124 защитная, зеленая | т | 3E-5 | 27835
З | 17. 999-9950 | Вспомогательные ненормируемые материальные ресурсы (2% от оплаты труда рабочих) | руб. | 0 | 1
Уд | 18. 999-9950 | Вспомогательные ненормируемые материальные ресурсы (2% от оплаты труда рабочих) | руб. | 0,12 0,12 | 1 |  |  |  | 0.12
16 | ТЕРм08-02-396-02 Приказ Минстроя России от 12.11.14 №703/пр | Короб металлический на конструкциях, кронштейнах, по фермам и колоннам, длина: 3 м /35260, 35520/ (ОП п.1.8.3 При производстве работ на высоте свыше расстояний, указанных в общих положениях к разделам сборника: при высоте св. 2 до 8 м ОЗП=1,05; ТЗ=1,05) НР (39,45 руб.): 95% от ФОТ (41,53 руб.) СП (26,99 руб.): 65% от ФОТ (41,53 руб.) | 100 м | 0,09 9 / 100 | 836.97 | 316.61 | 307.22 | 84.81 | 75.33 | 28.49 | 27.65 | 7.63 | 26.628 | 2.4 | 6.94 | 0.62
Материалы
17 | ТЕРм08-02-472-06 Приказ Минстроя России от 12.11.14 №703/пр | Проводник заземляющий открыто по строительным основаниям из полосовой стали, сечение, мм2 100 372,46 = 394,82 - 0,004 x 5 590,25 НР (12,52 руб.): 95% от ФОТ (13,18 руб.) СП (8,57 руб.): 65% от ФОТ (13,18 руб.) | 100 м | 0,05 5 / 100 | 372.46 | 225.91 | 73.27 | 3.1 | 18.62 | 11.3 | 3.66 | 0.16 | 19 | 0.95 | 0.19 | 0.01
Уд | 1. 101-1627 | Сталь листовая углеродистая обыкновенного качества марки ВСт3пс5 толщиной 4-6 мм | т | 0,004 0,0002 | 5590.25 |  |  |  | 1.12
18 | ТЕРм08-02-152-03 Приказ Минстроя России от 12.11.14 №703/пр | Конструкция сварная (уголок 50х50х4, лист 2,0) НР (9,11 руб.): 95% от ФОТ (9,59 руб.) СП (6,23 руб.): 65% от ФОТ (9,59 руб.) | 1 т | 0,018912 (18,3+0,612)/1000 | 697.63 | 437.76 | 160.94 | 3.27 | 13.19 | 8.28 | 3.04 | 0.06 | 36 | 0.68 | 0.2
19 | ТЕРм38-01-006-08 Приказ Минстроя России от 12.11.14 №703/пр | Сборка с помощью лебедок ручных (с установкой и снятием их в процессе работы) или вручную (мелких деталей): стремянки, связи, кронштейны, тормозные конструкции и пр. 3 634,16 = 10 802,97 - 1,06 x 6 763,03 НР (22,44 руб.): 66% от ФОТ (34 руб.) СП (13,6 руб.): 40% от ФОТ (34 руб.) | 1 т конструкций | 0,018912 (18,3+0,612)/1000 | 3634.16 | 1545.7 | 1835.87 | 17.89 | 68.73 | 29.23 | 34.72 | 0.34 | 130 | 2.46 | 1.3 | 0.02
Уд | 1. 101-1139 | Профили гнутые стальные из горячекатаного листового проката марки Ст3сп, нормальной точности прокатки, немерной длины толщиной 7-8 мм | т | 1,06 0,02 | 6763.03 |  |  |  | 135.26
Демонтаж
20 | ТЕРм11-03-001-01 Приказ Минстроя России от 12.11.14 №703/пр | Демонтаж. Приборы, устанавливаемые на металлоконструкциях, щитах и пультах, масса: до 5 кг (ПВ10.1Э) (МДС37 п.3.2.1. Демонтаж оборудования, которое не подлежит дальнейшему использованию (предназначено в лом) без разборки и резки ОЗП=0,3; ЭМ=0,3 к расх.; ЗПМ=0,3; МАТ=0 к расх.; ТЗ=0,3; ТЗМ=0,3) НР (1,8 руб.): 80% от ФОТ (2,25 руб.) СП (1,35 руб.): 60% от ФОТ (2,25 руб.) | 1 шт. | 1 | 1.96 | 1.96 |  |  | 1.96 | 1.96 |  |  | 0.156 | 0.16
Итого прямые затраты по разделу в базисных ценах | [8 empty] | 962.2 | 494.66 | 288.17 | 22.23 |  | 40.86 |  | 1.52
Итого прямые затраты по разделу с учетом коэффициентов к итогам (Стесненные условия ОЗП=15%; ЭМ=15%; ЗПМ=15%; ТЗ=15%; ТЗМ=15% (Поз. 1-2, 8, 10, 12, 15, 20, 3-7, 9, 11, 13-14, 16-19)) | [8 empty] | 1079.63 | 568.86 | 331.4 | 25.57 |  | 46.99 |  | 1.75
Накладные расходы | [8 empty] | 542.47
Сметная прибыль | [8 empty] | 373.75
Итоги по разделу 1 Автоматизация :
Монтаж оборудования | [8 empty] | 326.46 |  |  |  |  | 6.12 |  | 0.45
Электромонтажные работы на других объектах | [8 empty] | 1555.03 |  |  |  |  | 38.04 |  | 1.28
Изготовление в построечных условиях материалов и полуфабрикатов, металлических и трубопроводных заготовок (Норматив СП необходимо указать при составлении сметы) | [8 empty] | 114.36 |  |  |  |  | 2.83 |  | 0.02
Итого | [8 empty] | 1995.85 |  |  |  |  | 46.99 |  | 1.75
В том числе:
Материалы | [8 empty] | 179.37
Машины и механизмы | [8 empty] | 331.4
ФОТ | [8 empty] | 594.43
Накладные расходы | [8 empty] | 542.47
Сметная прибыль | [8 empty] | 373.75
Итого по разделу 1 Автоматизация | [8 empty] | 1995.85 |  |  |  |  | 46.99 |  | 1.75
Раздел 2. Стоимость оборудования (уточнить и принять по факту)
21 О | Поставка заказчика | Ротометр KROHNE H250 RR | компл. | 1
22 О | Поставка заказчика | Контроллер БАЗИС-14.Р-32Ех-220-М-ГП | шт | 1
Итого прямые затраты по разделу в базисных ценах
Итоги по разделу 2 Стоимость оборудования (уточнить и принять по факту) :
Оборудование
Итого
В том числе:
Итого по разделу 2 Стоимость оборудования (уточнить и принять по факту)
Раздел 3. Материалы
23 | ТССЦ-103-0050 Приказ Минстроя России от 12.11.14 №703/пр | Трубы стальные сварные водогазопроводные с резьбой оцинкованные обыкновенные, диаметр условного прохода 20 мм, толщина стенки 2,8 мм | м | 2 | 21.02 |  |  |  | 42.04
24 | текущ.ориентир.цены/5,0 прайс ООО "Феникс Контакт Рус" | UT 2,5 Винтовые проходные клеммы /3044076/ МАТ=47,57/1,2/5,0 | шт. | 2 | 7,93 47,57/1,2/5,0 |  |  |  | 15.86
25 | текущ.ориентир.цены/5,0 прайс ООО ЭТМ | UT 2,5 РЕ Винтовые проходные клеммы /3044092/ МАТ=161,95/1,2/5,0 | шт. | 1 | 26,99 161,95/1,2/5,0 |  |  |  | 26.99
26 | текущ.ориентиров.цены/5,0 прайс ООО "ЭТМ" Приказ Минстроя России от 12.11.14 №703/пр | Кабели контрольные с медными жилами с поливинилхлоридной изоляцией марки КВВГЭ, с числом жил - 4 и сечением 1 мм2 МАТ=58,01/1,2/5 | м.п | 225 | 9,67 58,01/1,2/5 |  |  |  | 2175.75
27 | текущ.ориентиров.цены/5,0 прайс ООО "ЭТМ" | Провод силовой ПВС 2х1 МАТ=19,58/5,0 | м | 10 | 3,92 19,58/5,0 |  |  |  | 39.2
28 | ТССЦ-502-0492 Приказ Минстроя России от 12.11.14 №703/пр | Провода силовые для электрических установок на напряжение до 450 В с медной жилой марки ПВ1, сечением 0,75 мм2 | 1000 м | 0,003 3 / 1000 | 573.76 |  |  |  | 1.72
29 | ТССЦ-502-0497 Приказ Минстроя России от 12.11.14 №703/пр применительно | Провода силовые для электрических установок на напряжение до 450 В с медной жилой марки ПВ1, сечением 2,5 мм2 желто-зеленый | 1000 м | 0,0015 1,5 / 1000 | 1754.3 |  |  |  | 2.63
30 | ТССЦ-502-0499 Приказ Минстроя России от 12.11.14 №703/пр применительно | Провода силовые для электрических установок на напряжение до 450 В с медной жилой марки ПВ1, сечением 4 мм2 желто-зеленый | 1000 м | 0,0015 1,5 / 1000 | 2656.3 |  |  |  | 3.98
31 | ТССЦ-101-2161 Приказ Минстроя России от 12.11.14 №703/пр | Рукава металлические диаметром 15 мм РЗ-Ц-Х /РЗ-ЦП/ | м | 1 | 9.14 |  |  |  | 9.14
32 | Прайс-лист ОАО "ТД "ВЭЛАН" | Муфта для соединения металлорукава ММРв-15-G 3/4 МАТ=59/1,2/5 | шт | 2 | 9,83 59/1,2/5 |  |  |  | 19.66
33 | ТССЦ-507-3504 Приказ Минстроя России от 12.11.14 №703/пр | Трубка термоусадочная (термоусаживаемая) цветная из модифицированного полиэтилена с коэффициентом усадки 2:1 ТУТ 38,1/19,1 | м | 0.5 | 8.3 |  |  |  | 4.15
34 | ТССЦ-509-2644 Приказ Минстроя России от 12.11.14 №703/пр | DIN-рейка металлическая ТН 35/7,5 длиной 1000 мм /прим. 400мм./ | шт. | 1 | 10.68 |  |  |  | 10.68
35 | текущ.ориентиров.цены/5,0 | Держатель концевой на DIN-рейку МАТ=95,05/1,2/5,0 | шт. | 2 | 15,84 95,05/1,2/5,0 |  |  |  | 31.68
36 | текущ.ориентиров.цены/5,0, прайс АО "ДКС" | 35260 Лоток перфорированный 50х50 L=3000мм. МАТ=211,77/1,2/5 | м.п. | 9 | 35,3 211,77/1,2/5 |  |  |  | 317.7
37 | текущ.ориентиров.цены/5,0, прайс АО "ДКС" | 35520 Крышка лотка 50мм L=3000мм. МАТ=211,44/1,2/5 | м.п. | 9 | 35,24 211,44/1,2/5 |  |  |  | 317.16
38 | ТССЦ-507-3487 Приказ Минстроя России от 12.11.14 №703/пр | Трубы поливинилхлоридные (ПВХ) диаметром 40 мм /кембрик ТВ-40-6/ | м | 6 | 5.31 |  |  |  | 31.86
39 | ТССЦ-101-4672 Приказ Минстроя России от 12.11.14 №703/пр | Сталь полосовая 25х4 мм, марка Ст3сп | т | 0,00393 3,93/1000 | 7022.33 |  |  |  | 27.6
40 | ТССЦ-101-1641 Приказ Минстроя России от 12.11.14 №703/пр применительно | Сталь угловая равнополочная, марка стали ВСт3кп2, размером 50x50x4 мм | т | 0,0183 18,3/1000 | 5730.79 |  |  |  | 104.87
41 | ТССЦ-101-3770 Приказ Минстроя России от 12.11.14 №703/пр | Сталь листовая горячекатаная марки Ст3 толщиной 2,0 мм | т | 0,000612 0,612/1000 | 7525.83 |  |  |  | 4.61
Итого прямые затраты по разделу в базисных ценах | [8 empty] | 3187.28
Итоги по разделу 3 Материалы :
Материалы для монтажных работ | [8 empty] | 979.85
Материалы для монтажных работ | [8 empty] | 2175.75
Материалы для монтажных работ | [8 empty] | 31.68
Итого | [8 empty] | 3187.28
В том числе:
Материалы | [8 empty] | 3187.28
Итого по разделу 3 Материалы | [8 empty] | 3187.28
ИТОГИ ПО СМЕТЕ:
Итого прямые затраты по смете в базисных ценах | [8 empty] | 4149.48 | 494.66 | 288.17 | 22.23 |  | 40.86 |  | 1.52
Итого прямые затраты по смете с учетом коэффициентов к итогам (Стесненные условия ОЗП=15%; ЭМ=15%; ЗПМ=15%; ТЗ=15%; ТЗМ=15% (Поз. 1-2, 8, 10, 12, 15, 20, 3-7, 9, 11, 13-14, 16-19)) | [8 empty] | 4266.91 | 568.86 | 331.4 | 25.57 |  | 46.99 |  | 1.75
Накладные расходы | [8 empty] | 542.47
Сметная прибыль | [8 empty] | 373.75
Итоги по смете:
Итого Монтажные работы | [8 empty] | 5183.13 |  |  |  |  | 46.99 |  | 1.75
Итого Оборудование
Итого | [8 empty] | 5183.13 |  |  |  |  | 46.99 |  | 1.75
В том числе:
Материалы | [8 empty] | 3366.65
Машины и механизмы | [8 empty] | 331.4
ФОТ | [8 empty] | 594.43
Накладные расходы | [8 empty] | 542.47
Сметная прибыль | [8 empty] | 373.75
ВСЕГО по смете | [8 empty] | 5183.13 |  |  |  |  | 46.99 |  | 1.75
Составил: ___________________________Чибдаева Н.Л.
(должность, подпись, расшифровка)