## ЛСР 17 граф
СОГЛАСОВАНО: | [11 empty] | УТВЕРЖДАЮ:
_________________ | [11 empty] | _________________
" _____ " ________________ 2021 г. | [11 empty] | "____" ______________2021 г.
ОАО СНХЗ
(наименование стройки)
ЛОКАЛЬНЫЙ СМЕТНЫЙ РАСЧЕТ № 331-21
|  | на | Замена насосов поз. 621-1,2
Цех Н-4-5
Основание: Проект №11484-АС
|  |  | Сметная стоимость строительных работ _______________________________________________________________________________________________ | [5 empty] | ___________________________4,968 |  | тыс. руб.
|  |  | Средства на оплату труда _______________________________________________________________________________________________ | [5 empty] | ___________________________0,910 |  | тыс. руб.
|  |  | Сметная трудоемкость _______________________________________________________________________________________________ | [5 empty] | _______________________________________________________________________________________________74,25 |  | чел.час
Составлен 05.10.2021 г.
№ пп | Обосно- вание | Наименование | Ед. изм. | Кол. | Стоимость единицы, руб. |  |  |  | Общая стоимость, руб. |  |  |  | Т/з осн. раб.на ед. | Т/з осн. раб. Всего | Т/з мех. на ед. | Т/з мех. Всего
[5 empty] | Всего | В том числе |  |  | Всего | В том числе
[6 empty] | Осн.З/п | Эк.Маш | З/пМех |  | Осн.З/п | Эк.Маш | З/пМех
1 | 2 | 3 | 4 | 5 | 6 | 7 | 8 | 9 | 10 | 11 | 12 | 13 | 14 | 15 | 16 | 17
Раздел 1. Металлоконструкции
Опора ОП-7 - 3 шт.
1 | ТЕР09-03-039-01 Приказ Минстроя России от 12.11.14 №703/пр | Монтаж опорных конструкций: для крепления трубопроводов внутри зданий и сооружений массой до 0,1 т Строительные металлические конструкции: НР (43,14 руб.): 93% от ФОТ (46,39 руб.) СП (28,76 руб.): 62% от ФОТ (46,39 руб.) | 1 т конструкций | 0,043751 ((4,8+1,5+7,07)*1,01+1,08)*3/1000 | 1503.8 | 920.12 | 278.11 | 1.8 | 65.79 | 40.26 | 12.17 | 0.08 | 80.22 | 3.51 | 0.11
Н | 1. 201-9002 | Конструкции стальные | т | 1 0,043751
2 | ТЕРм38-01-003-04 Приказ Минстроя России от 12.11.14 №703/пр | Решетчатые конструкции (стойки, опоры, фермы и пр.), сборка с помощью: лебедок ручных (с установкой и снятием их в процессе работы) или вручную (мелких деталей) 2 192,38 = 10 166,57 - 1,032 x 7 726,93 Изготовление в построечных условиях материалов, полуфабрикатов, металлических и трубопроводных заготовок: НР (49,76 руб.): 73% от ФОТ (68,16 руб.) СП (23,17 руб.): 34% от ФОТ (68,16 руб.) | 1 т конструкций | 0,04011 (4,8+1,5+7,07)*3/1000 | 2192.38 | 1459.2 | 436.89 | 18.38 | 87.94 | 58.53 | 17.52 | 0.74 | 120 | 4.81 | 1.34 | 0.05
Уд | 1. 101-1026 | Швеллеры № 40 из стали марки: Ст3сп | т | 1,032 0,0413935 | 7726.93 |  |  |  | 319.84
3 | ТССЦ-101-5185 Приказ Минстроя России от 01.06.16 №380/пр | Сталь угловая равнополочная, марка стали: Ст3пс, шириной полок 63-63х5 мм Материалы | т | 0,019505 1,032*(4,8+1,5)*3/1000 | 5347.53 |  |  |  | 104.3
4 | ТССЦ-101-1628 Приказ Минстроя России от 01.06.16 №380/пр | Сталь листовая углеродистая обыкновенного качества марки ВСт3пс5 толщиной: 8-20 мм /10мм./ Материалы | т | 0,021889 1,032*7,07*3/1000 | 5994.1 |  |  |  | 131.2
5 | ТССЦ-101-1977 Приказ Минстроя России от 01.06.16 №380/пр | Болты с гайками и шайбами строительные/Болт 6.1 М16х150/ Материалы | кг | 3,24 1,08*3 | 15.32 |  |  |  | 49.64
Оп-1 - 1 шт.
6 | ТЕР09-03-039-01 Приказ Минстроя России от 12.11.14 №703/пр | Монтаж опорных конструкций: для крепления трубопроводов внутри зданий и сооружений массой до 0,1 т Строительные металлические конструкции: НР (62,5 руб.): 93% от ФОТ (67,2 руб.) СП (41,66 руб.): 62% от ФОТ (67,2 руб.) | 1 т конструкций | 0,063387 ((24,14+12,6+3,8+3,8+1,51+3,02+12,8)*1,01+1,1)/1000 | 1503.8 | 920.12 | 278.11 | 1.8 | 95.32 | 58.32 | 17.63 | 0.11 | 80.22 | 5.08 | 0.11 | 0.01
Н | 1. 201-9002 | Конструкции стальные | т | 1 0,063387
7 | ТЕРм38-01-003-04 Приказ Минстроя России от 12.11.14 №703/пр | Решетчатые конструкции (стойки, опоры, фермы и пр.), сборка с помощью: лебедок ручных (с установкой и снятием их в процессе работы) или вручную (мелких деталей) 2 192,38 = 10 166,57 - 1,032 x 7 726,93 Изготовление в построечных условиях материалов, полуфабрикатов, металлических и трубопроводных заготовок: НР (76,5 руб.): 73% от ФОТ (104,79 руб.) СП (35,63 руб.): 34% от ФОТ (104,79 руб.) | 1 т конструкций | 0,06167 (24,14+12,6+3,8+3,8+1,51+3,02+12,8)/1000 | 2192.38 | 1459.2 | 436.89 | 18.38 | 135.2 | 89.99 | 26.94 | 1.13 | 120 | 7.4 | 1.34 | 0.08
Уд | 1. 101-1026 | Швеллеры № 40 из стали марки: Ст3сп | т | 1,032 0,0636434 | 7726.93 |  |  |  | 491.77
8 | ТССЦ-101-3688 Приказ Минстроя России от 01.06.16 №380/пр | Швеллеры: № 16 сталь марки Ст3пс Материалы | т | 0,038122 1,032*(24,14+12,8)/1000 | 5203.2 |  |  |  | 198.36
9 | ТССЦ-101-1628 Приказ Минстроя России от 01.06.16 №380/пр | Сталь листовая углеродистая обыкновенного качества марки ВСт3пс5 толщиной: 8-20 мм /10мм./ Материалы | т | 0,013003 1,032*12,6/1000 | 5994.1 |  |  |  | 77.94
10 | ТССЦ-101-1628 Приказ Минстроя России от 01.06.16 №380/пр | Сталь листовая углеродистая обыкновенного качества марки ВСт3пс5 толщиной: 8-20 мм /8мм./ Материалы | т | 0,007843 1,032*(3,8+3,8)/1000 | 5994.1 |  |  |  | 47.01
11 | ТССЦ-101-1641 Приказ Минстроя России от 01.06.16 №380/пр | Сталь угловая равнополочная, марка стали: ВСт3кп2, размером 50x50x5 мм Материалы | т | 0,004675 1,032*(1,51+3,02)/1000 | 5730.79 |  |  |  | 26.79
12 | ТССЦ-101-1977 Приказ Минстроя России от 01.06.16 №380/пр | Болты с гайками и шайбами строительные/Болт 6.1 М16х200 20/ Материалы | кг | 1.1 | 15.32 |  |  |  | 16.85
Оп-2 - 2 шт., Оп-3 - 1 шт.
13 | ТЕР09-03-039-01 Приказ Минстроя России от 12.11.14 №703/пр | Монтаж опорных конструкций: для крепления трубопроводов внутри зданий и сооружений массой до 0,1 т Строительные металлические конструкции: НР (14,73 руб.): 93% от ФОТ (15,84 руб.) СП (9,82 руб.): 62% от ФОТ (15,84 руб.) | 1 т конструкций | 0,014948 ((1,9+1,5+0,9)*2+(3,8+1,5+0,9))*1,01/1000 | 1503.8 | 920.12 | 278.11 | 1.8 | 22.48 | 13.75 | 4.16 | 0.03 | 80.22 | 1.2 | 0.11
Н | 1. 201-9002 | Конструкции стальные | т | 1 0,014948
14 | ТЕРм38-01-003-04 Приказ Минстроя России от 12.11.14 №703/пр | Решетчатые конструкции (стойки, опоры, фермы и пр.), сборка с помощью: лебедок ручных (с установкой и снятием их в процессе работы) или вручную (мелких деталей) 2 192,38 = 10 166,57 - 1,032 x 7 726,93 Изготовление в построечных условиях материалов, полуфабрикатов, металлических и трубопроводных заготовок: НР (18,36 руб.): 73% от ФОТ (25,15 руб.) СП (8,55 руб.): 34% от ФОТ (25,15 руб.) | 1 т конструкций | 0,0148 ((1,9+1,5+0,9)*2+(3,8+1,5+0,9))/1000 | 2192.38 | 1459.2 | 436.89 | 18.38 | 32.45 | 21.6 | 6.47 | 0.27 | 120 | 1.78 | 1.34 | 0.02
Уд | 1. 101-1026 | Швеллеры № 40 из стали марки: Ст3сп | т | 1,032 0,0152736 | 7726.93 |  |  |  | 118.02
15 | ТССЦ-101-1641 Приказ Минстроя России от 01.06.16 №380/пр | Сталь угловая равнополочная, марка стали: ВСт3кп2, размером 50x50x5 мм Материалы | т | 0,012487 1,032*((1,9+1,5)*2+(3,8+1,5))/1000 | 5730.79 |  |  |  | 71.56
16 | ТССЦ-101-5187 Приказ Минстроя России от 01.06.16 №380/пр | Сталь угловая равнополочная, марка стали: Ст3пс, шириной полок 100-100х6 мм Материалы | т | 0,002786 1,032*(0,9*2+0,9)/1000 | 5347.53 |  |  |  | 14.9
Оп-4 - 2 шт.
17 | ТЕР09-03-039-01 Приказ Минстроя России от 12.11.14 №703/пр | Монтаж опорных конструкций: для крепления трубопроводов внутри зданий и сооружений массой до 0,1 т Строительные металлические конструкции: НР (12,32 руб.): 93% от ФОТ (13,25 руб.) СП (8,22 руб.): 62% от ФОТ (13,25 руб.) | 1 т конструкций | 0,012502 ((0,9+1+3,2)*1,01+1,1)*2/1000 | 1503.8 | 920.12 | 278.11 | 1.8 | 18.8 | 11.5 | 3.48 | 0.02 | 80.22 | 1 | 0.11
Н | 1. 201-9002 | Конструкции стальные | т | 1 0,012502
18 | ТЕРм38-01-003-04 Приказ Минстроя России от 12.11.14 №703/пр | Решетчатые конструкции (стойки, опоры, фермы и пр.), сборка с помощью: лебедок ручных (с установкой и снятием их в процессе работы) или вручную (мелких деталей) 2 192,38 = 10 166,57 - 1,032 x 7 726,93 Изготовление в построечных условиях материалов, полуфабрикатов, металлических и трубопроводных заготовок: НР (12,65 руб.): 73% от ФОТ (17,33 руб.) СП (5,89 руб.): 34% от ФОТ (17,33 руб.) | 1 т конструкций | 0,0102 (0,9+1+3,2)*2/1000 | 2192.38 | 1459.2 | 436.89 | 18.38 | 22.36 | 14.88 | 4.46 | 0.19 | 120 | 1.22 | 1.34 | 0.01
Уд | 1. 101-1026 | Швеллеры № 40 из стали марки: Ст3сп | т | 1,032 0,0105264 | 7726.93 |  |  |  | 81.34
19 | ТССЦ-101-1641 Приказ Минстроя России от 01.06.16 №380/пр | Сталь угловая равнополочная, марка стали: ВСт3кп2, размером 50x50x5 мм Материалы | т | 0,003922 1,032*(0,9+1)*2/1000 | 5730.79 |  |  |  | 22.48
20 | ТССЦ-101-1628 Приказ Минстроя России от 01.06.16 №380/пр | Сталь листовая углеродистая обыкновенного качества марки ВСт3пс5 толщиной: 8-20 мм /10мм./ Материалы | т | 0,006605 1,032*3,2*2/1000 | 5994.1 |  |  |  | 39.59
21 | ТССЦ-101-1977 Приказ Минстроя России от 01.06.16 №380/пр | Болты с гайками и шайбами строительные/Болт 6.1 М12х150/ Материалы | кг | 2,2 1,1*2 | 15.32 |  |  |  | 33.7
Оп-5 - 1шт.
22 | ТЕР09-03-039-01 Приказ Минстроя России от 12.11.14 №703/пр | Монтаж опорных конструкций: для крепления трубопроводов внутри зданий и сооружений массой до 0,1 т Строительные металлические конструкции: НР (23,09 руб.): 93% от ФОТ (24,83 руб.) СП (15,39 руб.): 62% от ФОТ (24,83 руб.) | 1 т конструкций | 0,023421 ((12,5+2,5+7,1)*1,01+1,1)/1000 | 1503.8 | 920.12 | 278.11 | 1.8 | 35.22 | 21.55 | 6.51 | 0.04 | 80.22 | 1.88 | 0.11
Н | 1. 201-9002 | Конструкции стальные | т | 1 0,023421
23 | ТЕРм38-01-003-04 Приказ Минстроя России от 12.11.14 №703/пр | Решетчатые конструкции (стойки, опоры, фермы и пр.), сборка с помощью: лебедок ручных (с установкой и снятием их в процессе работы) или вручную (мелких деталей) 2 192,38 = 10 166,57 - 1,032 x 7 726,93 Изготовление в построечных условиях материалов, полуфабрикатов, металлических и трубопроводных заготовок: НР (27,42 руб.): 73% от ФОТ (37,56 руб.) СП (12,77 руб.): 34% от ФОТ (37,56 руб.) | 1 т конструкций | 0,0221 (12,5+2,5+7,1)/1000 | 2192.38 | 1459.2 | 436.89 | 18.38 | 48.45 | 32.25 | 9.66 | 0.41 | 120 | 2.65 | 1.34 | 0.03
Уд | 1. 101-1026 | Швеллеры № 40 из стали марки: Ст3сп | т | 1,032 0,0228072 | 7726.93 |  |  |  | 176.23
24 | ТССЦ-101-1896 Приказ Минстроя России от 01.06.16 №380/пр | Сталь угловая равнополочная, марка стали: Ст3сп, шириной полок 75-90 мм /90х90х6мм./ Материалы | т | 0,01548 1,032*(12,5+2,5)/1000 | 6173.47 |  |  |  | 95.57
25 | ТССЦ-101-1628 Приказ Минстроя России от 01.06.16 №380/пр | Сталь листовая углеродистая обыкновенного качества марки ВСт3пс5 толщиной: 8-20 мм /10мм./ Материалы | т | 0,007327 1,032*7,1/1000 | 5994.1 |  |  |  | 43.92
26 | ТССЦ-101-1977 Приказ Минстроя России от 01.06.16 №380/пр | Болты с гайками и шайбами строительные/Болт 6.1 М12х150/ Материалы | кг | 1.1 | 15.32 |  |  |  | 16.85
Оп-6 - 2 шт.
27 | ТЕР09-03-039-01 Приказ Минстроя России от 12.11.14 №703/пр | Монтаж опорных конструкций: для крепления трубопроводов внутри зданий и сооружений массой до 0,1 т Строительные металлические конструкции: НР (5,37 руб.): 93% от ФОТ (5,77 руб.) СП (3,58 руб.): 62% от ФОТ (5,77 руб.) | 1 т конструкций | 0,005442 (2,1*1,01+0,6)*2/1000 | 1503.8 | 920.12 | 278.11 | 1.8 | 8.18 | 5.01 | 1.51 | 0.01 | 80.22 | 0.44 | 0.11
Н | 1. 201-9002 | Конструкции стальные | т | 1 0,005442
28 | ТЕРм38-01-003-04 Приказ Минстроя России от 12.11.14 №703/пр | Решетчатые конструкции (стойки, опоры, фермы и пр.), сборка с помощью: лебедок ручных (с установкой и снятием их в процессе работы) или вручную (мелких деталей) 2 192,38 = 10 166,57 - 1,032 x 7 726,93 Изготовление в построечных условиях материалов, полуфабрикатов, металлических и трубопроводных заготовок: НР (5,21 руб.): 73% от ФОТ (7,14 руб.) СП (2,43 руб.): 34% от ФОТ (7,14 руб.) | 1 т конструкций | 0,0042 2,1*2/1000 | 2192.38 | 1459.2 | 436.89 | 18.38 | 9.21 | 6.13 | 1.83 | 0.08 | 120 | 0.5 | 1.34 | 0.01
Уд | 1. 101-1026 | Швеллеры № 40 из стали марки: Ст3сп | т | 1,032 0,0043344 | 7726.93 |  |  |  | 33.49
29 | ТССЦ-101-1694 Приказ Минстроя России от 01.06.16 №380/пр | Швеллеры: № 12 сталь марки ВС3пс5 Материалы | т | 0,004334 1,032*2,1*2/1000 | 5311.6 |  |  |  | 23.02
30 | ТССЦ-101-1977 Приказ Минстроя России от 01.06.16 №380/пр | Болты с гайками и шайбами строительные/Болт 6.1 М12х150/ Материалы | кг | 1,2 0,6*2 | 15.32 |  |  |  | 18.38
Переходной мостик
31 | ТЕР09-03-030-01 Приказ Минстроя России от 12.11.14 №703/пр | Монтаж площадок с настилом и ограждением из листовой, рифленой, просечной и круглой стали Строительные металлические конструкции: НР (74,9 руб.): 93% от ФОТ (80,54 руб.) СП (49,93 руб.): 62% от ФОТ (80,54 руб.) | 1 т конструкций | 0,131739 ((32+22,8+22+2+4,4+24,4+22,3)*1,01+0,54)/1000 | 1215.77 | 454.3 | 650.8 | 77.31 | 160.16 | 59.85 | 85.74 | 10.18 | 39.13 | 5.15 | 4.72 | 0.62
Н | 1. 101-1714 | Болты с гайками и шайбами строительные | т | 0 | 15325
Н | 2. 201-9002 | Конструкции стальные | т | 1 0,131739
32 | ТЕРм38-01-004-07 Приказ Минстроя России от 12.11.14 №703/пр | Сборка с помощью лебедок ручных (с установкой и снятием их в процессе работы) или вручную (мелких деталей): площадки для обслуживания оборудования и трубопроводов 2 112,08 = 8 407,31 - 1,032 x 6 100,03 Изготовление в построечных условиях материалов, полуфабрикатов, металлических и трубопроводных заготовок: НР (159,13 руб.): 73% от ФОТ (217,99 руб.) СП (74,12 руб.): 34% от ФОТ (217,99 руб.) | 1 т конструкций | 0,1299 (32+22,8+22+2+4,4+24,4+22,3)/1000 | 2112.08 | 1426.8 | 445.25 | 32.48 | 274.36 | 185.34 | 57.84 | 4.22 | 120 | 15.59 | 2.5 | 0.32
Уд | 1. 101-0971 | Круглый и квадратный горячекатаный прокат размером 52-70 из углеродистой стали марки: Ст3сп | т | 1,032 0,1340568 | 6100.03 |  |  |  | 817.75
33 | ТССЦ-101-3688 Приказ Минстроя России от 01.06.16 №380/пр | Швеллеры: № 16 сталь марки Ст3пс Материалы | т | 0,056554 1,032*(32+22,8)/1000 | 5203.2 |  |  |  | 294.26
34 | ТССЦ-101-1896 Приказ Минстроя России от 01.06.16 №380/пр | Сталь угловая равнополочная, марка стали: Ст3сп, шириной полок 75-90 мм /75х75х6мм./ Материалы | т | 0,022704 1,032*22/1000 | 6173.47 |  |  |  | 140.16
35 | ТССЦ-101-1627 Приказ Минстроя России от 01.06.16 №380/пр | Сталь листовая углеродистая обыкновенного качества марки ВСт3пс5 толщиной: 4-6 мм /6 мм./ Материалы | т | 0,006605 1,032*(2+4,4)/1000 | 5590.25 |  |  |  | 36.92
36 | ТССЦ-101-1111 Приказ Минстроя России от 01.06.16 №380/пр | Прокат рифленый ромбического рифления, шириной от 1 до 1,9 м из горячекатаных листов с обрезными кромками сталь С235, толщиной: 4 мм Материалы | т | 0,048194 1,032*(24,4+22,3)/1000 | 6517.21 |  |  |  | 314.09
37 | ТССЦ-101-1977 Приказ Минстроя России от 01.06.16 №380/пр | Болты с гайками и шайбами строительные/Болт 6.1 М12х110/ Материалы | кг | 0.54 | 15.32 |  |  |  | 8.27
Переходная рама под насосы Рм-1 - 2 шт.
38 | ТЕР09-03-037-01 Приказ Минстроя России от 12.11.14 №703/пр | Монтаж рам коробчатого сечения пролетом до 24 м Строительные металлические конструкции: НР (24,28 руб.): 93% от ФОТ (26,11 руб.) СП (16,19 руб.): 62% от ФОТ (26,11 руб.) | 1 т конструкций | 0,068266 ((24,6+5,8+1,9)*1,01+1,51)*2/1000 | 1396.88 | 226.28 | 718.51 | 106.27 | 95.36 | 15.45 | 49.05 | 7.25 | 19.49 | 1.33 | 7.58 | 0.52
Н | 1. 101-1809 | Болты высокопрочные | т | 0 | 30050.21
Н | 2. 201-9002 | Конструкции стальные | т | 1 0,068266
39 | ТЕРм38-01-004-07 Приказ Минстроя России от 12.11.14 №703/пр | Сборка с помощью лебедок ручных (с установкой и снятием их в процессе работы) или вручную (мелких деталей): площадки для обслуживания оборудования и трубопроводов 2 112,08 = 8 407,31 - 1,032 x 6 100,03 Изготовление в построечных условиях материалов, полуфабрикатов, металлических и трубопроводных заготовок: НР (79,15 руб.): 73% от ФОТ (108,42 руб.) СП (36,86 руб.): 34% от ФОТ (108,42 руб.) | 1 т конструкций | 0,0646 (24,6+5,8+1,9)*2/1000 | 2112.08 | 1426.8 | 445.25 | 32.48 | 136.44 | 92.17 | 28.76 | 2.1 | 120 | 7.75 | 2.5 | 0.16
Уд | 1. 101-0971 | Круглый и квадратный горячекатаный прокат размером 52-70 из углеродистой стали марки: Ст3сп | т | 1,032 0,0666672 | 6100.03 |  |  |  | 406.67
40 | ТССЦ-101-3694 Приказ Минстроя России от 01.06.16 №380/пр | Швеллеры: № 16-18 сталь марки Ст3сп Материалы | т | 0,050774 1,032*24,6*2/1000 | 5636.8 |  |  |  | 286.2
41 | ТССЦ-101-3688 Приказ Минстроя России от 01.06.16 №380/пр | Швеллеры: № 16 сталь марки Ст3пс Материалы | т | 0,011971 1,032*5,8*2/1000 | 5203.2 |  |  |  | 62.29
42 | ТССЦ-101-1627 Приказ Минстроя России от 01.06.16 №380/пр | Сталь листовая углеродистая обыкновенного качества марки ВСт3пс5 толщиной: 4-6 мм /4 мм./ Материалы | т | 0,003922 1,032*1,9*2/1000 | 5590.25 |  |  |  | 21.92
43 | ТССЦ-101-1977 Приказ Минстроя России от 01.06.16 №380/пр | Болты с гайками и шайбами строительные/Болт М12, гайка М12, шайба, болт 6.1 М12х150/ Материалы | кг | 3,02 (0,28+0,08+0,05+1,1)*2 | 15.32 |  |  |  | 46.27
Итого прямые затраты по разделу в базисных ценах | [8 empty] | 3490.16 | 726.58 | 333.73 | 26.86 |  | 61.29 |  | 1.83
Итого прямые затраты по разделу с учетом коэффициентов к итогам | [8 empty] | 3649.2 | 835.56 | 383.79 | 30.89 |  | 70.49 |  | 2.1
В том числе, справочно:
Стесненные условия ОЗП=15%; ЭМ=15%; ЗПМ=15%; ТЗ=15%; ТЗМ=15% (Поз. 1, 6, 13, 17, 22, 27, 31, 38, 2, 7, 14, 18, 23, 28, 32, 39) | [8 empty] | 159.04 | 108.99 | 50.06 | 4.03 |  | 9.1935 |  | 0.2745
Накладные расходы | [8 empty] | 688.5
В том числе, справочно:
73% ФОТ (от 586,53) (Поз. 2, 7, 14, 18, 23, 28, 32, 39) | [8 empty] | 428.17
93% ФОТ (от 279,92) (Поз. 1, 6, 13, 17, 22, 27, 31, 38) | [8 empty] | 260.33
Сметная прибыль | [8 empty] | 372.97
В том числе, справочно:
34% ФОТ (от 586,53) (Поз. 2, 7, 14, 18, 23, 28, 32, 39) | [8 empty] | 199.42
62% ФОТ (от 279,92) (Поз. 1, 6, 13, 17, 22, 27, 31, 38) | [8 empty] | 173.55
Итого по разделу 1 Металлоконструкции | [8 empty] | 4710.67 |  |  |  |  | 70.49 |  | 2.1
Раздел 2. Общестроительные работы
Для опор Оп-7
44 | ТЕР46-03-013-01 Приказ Минстроя России от 12.11.14 №703/пр | Сверление вертикальных отверстий в бетонных конструкциях полов перфоратором глубиной 200 мм диаметром: 20 мм /120мм./ Работы по реконструкции зданий и сооружений: усиление и замена существующих конструкций, возведение отдельных конструктивных элементов: НР (7,66 руб.): 103% от ФОТ (7,44 руб.) СП (4,39 руб.): 59% от ФОТ (7,44 руб.) | 100 отверстий | 0,12 (4*3) / 100 | 117.7 | 53.9 | 63.8 |  | 14.12 | 6.47 | 7.65 |  | 5 | 0.6
45 | ТЕР46-03-013-14 Приказ Минстроя России от 12.11.14 №703/пр | На каждые 10 мм изменения глубины сверления добавлять или исключать: к расценке 46-03-013-01 (120-200=-80/10=-8 ПЗ=8 (ОЗП=8; ЭМ=8 к расх.; ЗПМ=8; МАТ=8 к расх.; ТЗ=8; ТЗМ=8)) Работы по реконструкции зданий и сооружений: усиление и замена существующих конструкций, возведение отдельных конструктивных элементов: НР (-2,2 руб.): 103% от ФОТ (-2,14 руб.) СП (-1,26 руб.): 59% от ФОТ (-2,14 руб.) | 100 отверстий | -0,12 (-4*3) / 100 | 40.96 | 15.52 | 25.44 |  | -4.92 | -1.86 | -3.06 |  | 1.44 | -0.17
46 | ТЕР06-01-013-01 Приказ Минстроя России от 12.11.14 №703/пр | Устройство подливки толщиной 20 мм Бетонные и железобетонные монолитные конструкции и работы в строительстве: НР (1,64 руб.): 102% от ФОТ (1,61 руб.) СП (0,93 руб.): 58% от ФОТ (1,61 руб.) | 100 м2 подливки под оборудование | 0,0027 (0,3*0,3*3) / 100 | 709.97 | 519.15 | 15.68 | 1.31 | 1.92 | 1.4 | 0.04 |  | 45.78 | 0.12 | 0.08
Н | 1. 401-9021 | Бетон | м3 | 2,04 0,005508
47 | ТЕР06-01-013-02 Приказ Минстроя России от 12.11.14 №703/пр | На каждые 10 мм изменения толщины добавлять или исключать к расценке 06-01-013-01 Бетонные и железобетонные монолитные конструкции и работы в строительстве: НР (-0,47 руб.): 102% от ФОТ (-0,46 руб.) СП (-0,27 руб.): 58% от ФОТ (-0,46 руб.) | 100 м2 подливки под оборудование | -0,0027 (-0,3*0,3*3) / 100 | 198.46 | 148.33 | 6.96 | 0.65 | -0.54 | -0.4 | -0.02 |  | 13.08 | -0.04 | 0.04
Н | 1. 401-9021 | Бетон | м3 | 1,02 -0,002754
48 | ТССЦ-402-0002 Приказ Минстроя России от 28.02.17 №581/пр | Раствор готовый кладочный цементный марки 50 Материалы | м3 | 0,002754 0,005508-0,002754 | 393.17 |  |  |  | 1.08
Для опоры Оп-1
49 | ТЕР46-03-013-01 Приказ Минстроя России от 12.11.14 №703/пр | Сверление вертикальных отверстий в бетонных конструкциях полов перфоратором глубиной 200 мм диаметром: 20 мм /120мм./ Работы по реконструкции зданий и сооружений: усиление и замена существующих конструкций, возведение отдельных конструктивных элементов: НР (2,55 руб.): 103% от ФОТ (2,48 руб.) СП (1,46 руб.): 59% от ФОТ (2,48 руб.) | 100 отверстий | 0,04 4 / 100 | 117.7 | 53.9 | 63.8 |  | 4.71 | 2.16 | 2.55 |  | 5 | 0.2
50 | ТЕР46-03-013-14 Приказ Минстроя России от 12.11.14 №703/пр | На каждые 10 мм изменения глубины сверления добавлять или исключать: к расценке 46-03-013-01 (120-200=-80/10=-8 ПЗ=8 (ОЗП=8; ЭМ=8 к расх.; ЗПМ=8; МАТ=8 к расх.; ТЗ=8; ТЗМ=8)) Работы по реконструкции зданий и сооружений: усиление и замена существующих конструкций, возведение отдельных конструктивных элементов: НР (-0,73 руб.): 103% от ФОТ (-0,71 руб.) СП (-0,42 руб.): 59% от ФОТ (-0,71 руб.) | 100 отверстий | -0,04 -4 / 100 | 40.96 | 15.52 | 25.44 |  | -1.64 | -0.62 | -1.02 |  | 1.44 | -0.06
51 | ТЕР06-01-013-01 Приказ Минстроя России от 12.11.14 №703/пр | Устройство подливки толщиной 20 мм Бетонные и железобетонные монолитные конструкции и работы в строительстве: НР (0,97 руб.): 102% от ФОТ (0,95 руб.) СП (0,55 руб.): 58% от ФОТ (0,95 руб.) | 100 м2 подливки под оборудование | 0,0016 (0,4*0,4) / 100 | 709.97 | 519.15 | 15.68 | 1.31 | 1.14 | 0.83 | 0.03 |  | 45.78 | 0.07 | 0.08
Н | 1. 401-9021 | Бетон | м3 | 2,04 0,003264
52 | ТССЦ-402-0002 Приказ Минстроя России от 28.02.17 №581/пр | Раствор готовый кладочный цементный марки 50 Материалы | м3 | 0.003264 | 393.17 |  |  |  | 1.28
Для опор Оп-4
53 | ТЕР46-03-013-01 Приказ Минстроя России от 12.11.14 №703/пр | Сверление вертикальных отверстий в бетонных конструкциях полов перфоратором глубиной 200 мм диаметром: 20 мм /120мм./ Работы по реконструкции зданий и сооружений: усиление и замена существующих конструкций, возведение отдельных конструктивных элементов: НР (5,11 руб.): 103% от ФОТ (4,96 руб.) СП (2,93 руб.): 59% от ФОТ (4,96 руб.) | 100 отверстий | 0,08 (4*2) / 100 | 117.7 | 53.9 | 63.8 |  | 9.42 | 4.31 | 5.11 |  | 5 | 0.4
54 | ТЕР46-03-013-14 Приказ Минстроя России от 12.11.14 №703/пр | На каждые 10 мм изменения глубины сверления добавлять или исключать: к расценке 46-03-013-01 (120-200=-80/10=-8 ПЗ=8 (ОЗП=8; ЭМ=8 к расх.; ЗПМ=8; МАТ=8 к расх.; ТЗ=8; ТЗМ=8)) Работы по реконструкции зданий и сооружений: усиление и замена существующих конструкций, возведение отдельных конструктивных элементов: НР (-1,47 руб.): 103% от ФОТ (-1,43 руб.) СП (-0,84 руб.): 59% от ФОТ (-1,43 руб.) | 100 отверстий | -0,08 (-4*2) / 100 | 40.96 | 15.52 | 25.44 |  | -3.28 | -1.24 | -2.04 |  | 1.44 | -0.12
55 | ТЕР06-01-013-01 Приказ Минстроя России от 12.11.14 №703/пр | Устройство подливки толщиной 20 мм Бетонные и железобетонные монолитные конструкции и работы в строительстве: НР (0,49 руб.): 102% от ФОТ (0,48 руб.) СП (0,28 руб.): 58% от ФОТ (0,48 руб.) | 100 м2 подливки под оборудование | 0,0008 (0,2*0,2*2) / 100 | 709.97 | 519.15 | 15.68 | 1.31 | 0.57 | 0.42 | 0.01 |  | 45.78 | 0.04 | 0.08
Н | 1. 401-9021 | Бетон | м3 | 2,04 0,001632
56 | ТЕР06-01-013-02 Приказ Минстроя России от 12.11.14 №703/пр | На каждые 10 мм изменения толщины добавлять или исключать к расценке 06-01-013-01 Бетонные и железобетонные монолитные конструкции и работы в строительстве: НР (-0,14 руб.): 102% от ФОТ (-0,14 руб.) СП (-0,08 руб.): 58% от ФОТ (-0,14 руб.) | 100 м2 подливки под оборудование | -0,0008 (-0,2*0,2*2) / 100 | 198.46 | 148.33 | 6.96 | 0.65 | -0.16 | -0.12 | -0.01 |  | 13.08 | -0.01 | 0.04
Н | 1. 401-9021 | Бетон | м3 | 1,02 -0,000816
57 | ТССЦ-402-0002 Приказ Минстроя России от 28.02.17 №581/пр | Раствор готовый кладочный цементный марки 50 Материалы | м3 | 0,000816 0,001632-0,000816 | 393.17 |  |  |  | 0.32
Для опоры Оп-5
58 | ТЕР46-03-013-01 Приказ Минстроя России от 12.11.14 №703/пр | Сверление вертикальных отверстий в бетонных конструкциях полов перфоратором глубиной 200 мм диаметром: 20 мм /120мм./ Работы по реконструкции зданий и сооружений: усиление и замена существующих конструкций, возведение отдельных конструктивных элементов: НР (2,55 руб.): 103% от ФОТ (2,48 руб.) СП (1,46 руб.): 59% от ФОТ (2,48 руб.) | 100 отверстий | 0,04 4 / 100 | 117.7 | 53.9 | 63.8 |  | 4.71 | 2.16 | 2.55 |  | 5 | 0.2
59 | ТЕР46-03-013-14 Приказ Минстроя России от 12.11.14 №703/пр | На каждые 10 мм изменения глубины сверления добавлять или исключать: к расценке 46-03-013-01 (120-200=-80/10=-8 ПЗ=8 (ОЗП=8; ЭМ=8 к расх.; ЗПМ=8; МАТ=8 к расх.; ТЗ=8; ТЗМ=8)) Работы по реконструкции зданий и сооружений: усиление и замена существующих конструкций, возведение отдельных конструктивных элементов: НР (-0,73 руб.): 103% от ФОТ (-0,71 руб.) СП (-0,42 руб.): 59% от ФОТ (-0,71 руб.) | 100 отверстий | -0,04 -4 / 100 | 40.96 | 15.52 | 25.44 |  | -1.64 | -0.62 | -1.02 |  | 1.44 | -0.06
60 | ТЕР06-01-013-01 Приказ Минстроя России от 12.11.14 №703/пр | Устройство подливки толщиной 20 мм Бетонные и железобетонные монолитные конструкции и работы в строительстве: НР (0,55 руб.): 102% от ФОТ (0,54 руб.) СП (0,31 руб.): 58% от ФОТ (0,54 руб.) | 100 м2 подливки под оборудование | 0,0009 (0,3*0,3) / 100 | 709.97 | 519.15 | 15.68 | 1.31 | 0.64 | 0.47 | 0.01 |  | 45.78 | 0.04 | 0.08
Н | 1. 401-9021 | Бетон | м3 | 2,04 0,001836
61 | ТЕР06-01-013-02 Приказ Минстроя России от 12.11.14 №703/пр | На каждые 10 мм изменения толщины добавлять или исключать к расценке 06-01-013-01 Бетонные и железобетонные монолитные конструкции и работы в строительстве: НР (-0,15 руб.): 102% от ФОТ (-0,15 руб.) СП (-0,09 руб.): 58% от ФОТ (-0,15 руб.) | 100 м2 подливки под оборудование | -0,0009 (-0,3*0,3) / 100 | 198.46 | 148.33 | 6.96 | 0.65 | -0.18 | -0.13 | -0.01 |  | 13.08 | -0.01 | 0.04
Н | 1. 401-9021 | Бетон | м3 | 1,02 -0,000918
62 | ТССЦ-402-0002 Приказ Минстроя России от 28.02.17 №581/пр | Раствор готовый кладочный цементный марки 50 Материалы | м3 | 0,000918 0,001836-0,000918 | 393.17 |  |  |  | 0.36
Для опор Оп-6
63 | ТЕР46-03-013-01 Приказ Минстроя России от 12.11.14 №703/пр | Сверление вертикальных отверстий в бетонных конструкциях полов перфоратором глубиной 200 мм диаметром: 20 мм /120мм./ Работы по реконструкции зданий и сооружений: усиление и замена существующих конструкций, возведение отдельных конструктивных элементов: НР (2,55 руб.): 103% от ФОТ (2,48 руб.) СП (1,46 руб.): 59% от ФОТ (2,48 руб.) | 100 отверстий | 0,04 (2*2) / 100 | 117.7 | 53.9 | 63.8 |  | 4.71 | 2.16 | 2.55 |  | 5 | 0.2
64 | ТЕР46-03-013-14 Приказ Минстроя России от 12.11.14 №703/пр | На каждые 10 мм изменения глубины сверления добавлять или исключать: к расценке 46-03-013-01 (120-200=-80/10=-8 ПЗ=8 (ОЗП=8; ЭМ=8 к расх.; ЗПМ=8; МАТ=8 к расх.; ТЗ=8; ТЗМ=8)) Работы по реконструкции зданий и сооружений: усиление и замена существующих конструкций, возведение отдельных конструктивных элементов: НР (-0,73 руб.): 103% от ФОТ (-0,71 руб.) СП (-0,42 руб.): 59% от ФОТ (-0,71 руб.) | 100 отверстий | -0,04 (-2*2) / 100 | 40.96 | 15.52 | 25.44 |  | -1.64 | -0.62 | -1.02 |  | 1.44 | -0.06
65 | ТЕР06-01-013-01 Приказ Минстроя России от 12.11.14 №703/пр | Устройство подливки толщиной 20 мм Бетонные и железобетонные монолитные конструкции и работы в строительстве: НР (0,17 руб.): 102% от ФОТ (0,17 руб.) СП (0,1 руб.): 58% от ФОТ (0,17 руб.) | 100 м2 подливки под оборудование | 0,00028 (0,07*0,2*2) / 100 | 709.97 | 519.15 | 15.68 | 1.31 | 0.2 | 0.15 |  |  | 45.78 | 0.01 | 0.08
Н | 1. 401-9021 | Бетон | м3 | 2,04 0,0005712
66 | ТЕР06-01-013-02 Приказ Минстроя России от 12.11.14 №703/пр | На каждые 10 мм изменения толщины добавлять или исключать к расценке 06-01-013-01 Бетонные и железобетонные монолитные конструкции и работы в строительстве: НР (-0,05 руб.): 102% от ФОТ (-0,05 руб.) СП (-0,03 руб.): 58% от ФОТ (-0,05 руб.) | 100 м2 подливки под оборудование | -0,00028 (-0,07*0,2*2) / 100 | 198.46 | 148.33 | 6.96 | 0.65 | -0.06 | -0.04 |  |  | 13.08 |  | 0.04
Н | 1. 401-9021 | Бетон | м3 | 1,02 -0,0002856
67 | ТССЦ-402-0002 Приказ Минстроя России от 28.02.17 №581/пр | Раствор готовый кладочный цементный марки 50 Материалы | м3 | 0,000286 0,0005712-0,0002856 | 393.17 |  |  |  | 0.11
Для переходного мостика
68 | ТЕР46-03-013-01 Приказ Минстроя России от 12.11.14 №703/пр | Сверление вертикальных отверстий в бетонных конструкциях полов перфоратором глубиной 200 мм диаметром: 20 мм /100мм./ Работы по реконструкции зданий и сооружений: усиление и замена существующих конструкций, возведение отдельных конструктивных элементов: НР (2,55 руб.): 103% от ФОТ (2,48 руб.) СП (1,46 руб.): 59% от ФОТ (2,48 руб.) | 100 отверстий | 0,04 4 / 100 | 117.7 | 53.9 | 63.8 |  | 4.71 | 2.16 | 2.55 |  | 5 | 0.2
69 | ТЕР46-03-013-14 Приказ Минстроя России от 12.11.14 №703/пр | На каждые 10 мм изменения глубины сверления добавлять или исключать: к расценке 46-03-013-01 (100-200=-100/10=-10 ПЗ=10 (ОЗП=10; ЭМ=10 к расх.; ЗПМ=10; МАТ=10 к расх.; ТЗ=10; ТЗМ=10)) Работы по реконструкции зданий и сооружений: усиление и замена существующих конструкций, возведение отдельных конструктивных элементов: НР (-0,93 руб.): 103% от ФОТ (-0,9 руб.) СП (-0,53 руб.): 59% от ФОТ (-0,9 руб.) | 100 отверстий | -0,04 -4 / 100 | 51.2 | 19.4 | 31.8 |  | -2.05 | -0.78 | -1.27 |  | 1.8 | -0.07
70 | ТЕР06-01-013-01 Приказ Минстроя России от 12.11.14 №703/пр | Устройство подливки толщиной 20 мм Бетонные и железобетонные монолитные конструкции и работы в строительстве: НР (0,56 руб.): 102% от ФОТ (0,55 руб.) СП (0,32 руб.): 58% от ФОТ (0,55 руб.) | 100 м2 подливки под оборудование | 0,000918 (0,09*0,255*4) / 100 | 709.97 | 519.15 | 15.68 | 1.31 | 0.65 | 0.48 | 0.01 |  | 45.78 | 0.04 | 0.08
Н | 1. 401-9021 | Бетон | м3 | 2,04 0,0018727
71 | ТССЦ-402-0002 Приказ Минстроя России от 28.02.17 №581/пр | Раствор готовый кладочный цементный марки 50 Материалы | м3 | 0.001873 | 393.17 |  |  |  | 0.74
Для переходной рамы под насосы Рм-1 - 2 шт.
72 | ТЕР46-03-013-01 Приказ Минстроя России от 12.11.14 №703/пр | Сверление вертикальных отверстий в бетонных конструкциях полов перфоратором глубиной 200 мм диаметром: 20 мм /120мм./ Работы по реконструкции зданий и сооружений: усиление и замена существующих конструкций, возведение отдельных конструктивных элементов: НР (5,11 руб.): 103% от ФОТ (4,96 руб.) СП (2,93 руб.): 59% от ФОТ (4,96 руб.) | 100 отверстий | 0,08 (4*2) / 100 | 117.7 | 53.9 | 63.8 |  | 9.42 | 4.31 | 5.11 |  | 5 | 0.4
73 | ТЕР46-03-013-14 Приказ Минстроя России от 12.11.14 №703/пр | На каждые 10 мм изменения глубины сверления добавлять или исключать: к расценке 46-03-013-01 (120-200=-80/10=-8 ПЗ=8 (ОЗП=8; ЭМ=8 к расх.; ЗПМ=8; МАТ=8 к расх.; ТЗ=8; ТЗМ=8)) Работы по реконструкции зданий и сооружений: усиление и замена существующих конструкций, возведение отдельных конструктивных элементов: НР (-1,47 руб.): 103% от ФОТ (-1,43 руб.) СП (-0,84 руб.): 59% от ФОТ (-1,43 руб.) | 100 отверстий | -0,08 (-4*2) / 100 | 40.96 | 15.52 | 25.44 |  | -3.28 | -1.24 | -2.04 |  | 1.44 | -0.12
74 | ТЕР06-01-013-01 Приказ Минстроя России от 12.11.14 №703/пр | Устройство подливки толщиной 20 мм Бетонные и железобетонные монолитные конструкции и работы в строительстве: НР (0,64 руб.): 102% от ФОТ (0,63 руб.) СП (0,37 руб.): 58% от ФОТ (0,63 руб.) | 100 м2 подливки под оборудование | 0,00105 (0,07*0,75*2) / 100 | 709.97 | 519.15 | 15.68 | 1.31 | 0.75 | 0.55 | 0.02 |  | 45.78 | 0.05 | 0.08
Н | 1. 401-9021 | Бетон | м3 | 2,04 0,002142
75 | ТССЦ-402-0002 Приказ Минстроя России от 28.02.17 №581/пр | Раствор готовый кладочный цементный марки 50 Материалы | м3 | 0.002142 | 393.17 |  |  |  | 0.84
Антикоррозионная защита
76 | ТЕР13-03-002-04 Приказ Минстроя России от 12.11.14 №703/пр | Огрунтовка металлических поверхностей за один раз: грунтовкой ГФ-021 Защита строительных конструкций и оборудования от коррозии: НР (8,51 руб.): 94% от ФОТ (9,05 руб.) СП (4,62 руб.): 51% от ФОТ (9,05 руб.) | 100 м2 окрашиваемой поверхности | 0,11 11 / 100 | 324.51 | 71.47 | 8.77 | 0.12 | 35.7 | 7.86 | 0.96 | 0.01 | 5.31 | 0.58 | 0.01
77 | ТЕР13-03-004-26 Приказ Минстроя России от 12.11.14 №703/пр | Окраска металлических огрунтованных поверхностей: эмалью ПФ-115 (за 2 раза ПЗ=2 (ОЗП=2; ЭМ=2 к расх.; ЗПМ=2; МАТ=2 к расх.; ТЗ=2; ТЗМ=2)) Защита строительных конструкций и оборудования от коррозии: НР (10,47 руб.): 94% от ФОТ (11,14 руб.) СП (5,68 руб.): 51% от ФОТ (11,14 руб.) | 100 м2 окрашиваемой поверхности | 0,11 11 / 100 | 940.22 | 87.86 | 11.74 | 0.24 | 103.42 | 9.66 | 1.29 | 0.03 | 7.66 | 0.84 | 0.02
Итого прямые затраты по разделу в базисных ценах | [8 empty] | 182.13 | 37.88 | 18.93 | 0.04 |  | 3.27
Итого прямые затраты по разделу с учетом коэффициентов к итогам | [8 empty] | 190.65 | 43.56 | 21.77 | 0.05 |  | 3.76
В том числе, справочно:
Стесненные условия ОЗП=15%; ЭМ=15%; ЗПМ=15%; ТЗ=15%; ТЗМ=15% (Поз. 44-45, 49-50, 53-54, 58-59, 63-64, 68-69, 72-73, 46-47, 51, 55-56, 60-61, 65-66, 70, 74, 76-77) | [8 empty] | 8.52 | 5.68 | 2.84 | 0.01 |  | 0.4905
Накладные расходы | [8 empty] | 43.06
В том числе, справочно:
94% ФОТ (от 20,2) (Поз. 76-77) | [8 empty] | 18.99
102% ФОТ (от 4,15) (Поз. 46-47, 51, 55-56, 60-61, 65-66, 70, 74) | [8 empty] | 4.23
103% ФОТ (от 19,26) (Поз. 44-45, 49-50, 53-54, 58-59, 63-64, 68-69, 72-73) | [8 empty] | 19.84
Сметная прибыль | [8 empty] | 24.07
В том числе, справочно:
51% ФОТ (от 20,2) (Поз. 76-77) | [8 empty] | 10.3
58% ФОТ (от 4,15) (Поз. 46-47, 51, 55-56, 60-61, 65-66, 70, 74) | [8 empty] | 2.41
59% ФОТ (от 19,26) (Поз. 44-45, 49-50, 53-54, 58-59, 63-64, 68-69, 72-73) | [8 empty] | 11.36
Итого по разделу 2 Общестроительные работы | [8 empty] | 257.78 |  |  |  |  | 3.76
ИТОГИ ПО СМЕТЕ:
Итого прямые затраты по смете в базисных ценах | [8 empty] | 3672.29 | 764.46 | 352.66 | 26.9 |  | 64.56 |  | 1.83
Итого прямые затраты по смете с учетом коэффициентов к итогам | [8 empty] | 3839.85 | 879.12 | 405.56 | 30.94 |  | 74.25 |  | 2.1
В том числе, справочно:
Стесненные условия ОЗП=15%; ЭМ=15%; ЗПМ=15%; ТЗ=15%; ТЗМ=15% (Поз. 1, 6, 13, 17, 22, 27, 31, 38, 2, 7, 14, 18, 23, 28, 32, 39, 44-45, 49-50, 53-54, 58-59, 63-64, 68-69, 72-73, 46-47, 51, 55-56, 60-61, 65-66, 70, 74, 76-77) | [8 empty] | 167.56 | 114.67 | 52.9 | 4.04 |  | 9.684 |  | 0.2745
Накладные расходы | [8 empty] | 731.56
В том числе, справочно:
73% ФОТ (от 586,53) (Поз. 2, 7, 14, 18, 23, 28, 32, 39) | [8 empty] | 428.17
93% ФОТ (от 279,92) (Поз. 1, 6, 13, 17, 22, 27, 31, 38) | [8 empty] | 260.33
94% ФОТ (от 20,2) (Поз. 76-77) | [8 empty] | 18.99
102% ФОТ (от 4,15) (Поз. 46-47, 51, 55-56, 60-61, 65-66, 70, 74) | [8 empty] | 4.23
103% ФОТ (от 19,26) (Поз. 44-45, 49-50, 53-54, 58-59, 63-64, 68-69, 72-73) | [8 empty] | 19.84
Сметная прибыль | [8 empty] | 397.04
В том числе, справочно:
34% ФОТ (от 586,53) (Поз. 2, 7, 14, 18, 23, 28, 32, 39) | [8 empty] | 199.42
51% ФОТ (от 20,2) (Поз. 76-77) | [8 empty] | 10.3
58% ФОТ (от 4,15) (Поз. 46-47, 51, 55-56, 60-61, 65-66, 70, 74) | [8 empty] | 2.41
59% ФОТ (от 19,26) (Поз. 44-45, 49-50, 53-54, 58-59, 63-64, 68-69, 72-73) | [8 empty] | 11.36
62% ФОТ (от 279,92) (Поз. 1, 6, 13, 17, 22, 27, 31, 38) | [8 empty] | 173.55
Итоги по смете:
Итого | [8 empty] | 4968.45 |  |  |  |  | 74.25 |  | 2.1
В том числе:
Материалы | [8 empty] | 2555.17
Машины и механизмы | [8 empty] | 405.56
ФОТ | [8 empty] | 910.06
Накладные расходы | [8 empty] | 731.56
Сметная прибыль | [8 empty] | 397.04
ВСЕГО по смете | [8 empty] | 4968.45 |  |  |  |  | 74.25 |  | 2.1
Составил: ___________________________Чибдаева Н.Л.