## ЛСР 17 граф
СОГЛАСОВАНО: | [11 empty] | УТВЕРЖДАЮ:
_________________ | [11 empty] | _________________
" _____ " ________________ 2021 г. | [11 empty] | "____" ______________2021 г.
ОАО "СНХЗ"
(наименование стройки)
ЛОКАЛЬНЫЙ СМЕТНЫЙ РАСЧЕТ № 118-21
(локальная смета)
|  | на | Автоматическая система пенного пожаротушения корпуса Н-13
(наименование работ и затрат, наименование объекта)
Основание: проект № АСПТ-230/12-10.01.2013-ТХ листы 38-48
|  |  | Сметная стоимость монтажных работ _______________________________________________________________________________________________ | [5 empty] | ___________________________104,746 |  | тыс. руб.
|  |  | Средства на оплату труда _______________________________________________________________________________________________ | [5 empty] | ___________________________34,063 |  | тыс. руб.
|  |  | Сметная трудоемкость _______________________________________________________________________________________________ | [5 empty] | _______________________________________________________________________________________________2640,94 |  | чел.час
Составлен(а) в текущих (прогнозных) ценах по состоянию на ______________
№ пп | Обосно- вание | Наименование | Ед. изм. | Кол. | Стоимость единицы, руб. |  |  |  | Общая стоимость, руб. |  |  |  | Т/з осн. раб.на ед. | Т/з осн. раб. Всего | Т/з мех. на ед. | Т/з мех. Всего
[5 empty] | Всего | В том числе |  |  | Всего | В том числе
[6 empty] | Осн.З/п | Эк.Маш | З/пМех |  | Осн.З/п | Эк.Маш | З/пМех
1 | 2 | 3 | 4 | 5 | 6 | 7 | 8 | 9 | 10 | 11 | 12 | 13 | 14 | 15 | 16 | 17
Раздел 1. листы 38-48
1 | ТЕРм12-08-005-03 Приказ Минстроя России от 12.11.14 №703/пр | Оросители, насадки установок водяного и пенного пожаротушения дренчерные, диаметр условного прохода: до 16 мм НР (215,22 руб.): 80% от ФОТ (269,03 руб.) СП (161,42 руб.): 60% от ФОТ (269,03 руб.) | 100 шт. | 0,43 43 / 100 | 653.89 | 543.55 | 6.57 | 0.49 | 281.17 | 233.73 | 2.83 | 0.21 | 44.7 | 19.22 | 0.03 | 0.01
2 | Поставка заказчика | Генератор пены четырехструйный сеточный ГЧС | шт | 43
3 | ТЕРм12-08-005-03 Приказ Минстроя России от 12.11.14 №703/пр | Оросители, насадки установок водяного и пенного пожаротушения дренчерные, диаметр условного прохода: до 16 мм НР (225,23 руб.): 80% от ФОТ (281,54 руб.) СП (168,92 руб.): 60% от ФОТ (281,54 руб.) | 100 шт. | 0,45 45 / 100 | 653.89 | 543.55 | 6.57 | 0.49 | 294.25 | 244.6 | 2.96 | 0.22 | 44.7 | 20.12 | 0.03 | 0.01
4 | Поставка заказчика | ороситель эвольвентный ОЭ-16 | шт | 45
Трубы, детали трубопроводов, материалы
5 | ТЕРм12-08-002-01 Приказ Минстроя России от 12.11.14 №703/пр применит. трубопровод ф 18 | Трубопровод спринклерных установок водяного и пенного пожаротушения и побудительный из стальных труб, монтируемый из готовых узлов, диаметр условного прохода: 40 мм НР (436,1 руб.): 80% от ФОТ (545,13 руб.) СП (327,08 руб.): 60% от ФОТ (545,13 руб.) | 100 м | 0,23 23 / 100 | 3125.75 | 1945.6 | 1006.01 | 115.38 | 718.92 | 447.49 | 231.38 | 26.54 | 160 | 36.8 | 9.29 | 2.14
6 | ТЕРм12-18-001-02 Приказ Минстроя России от 12.11.14 №703/пр | Изготовление узла трубопроводов из труб углеродистых и качественных сталей, монтируемого в помещениях или на открытых площадках в пределах цехов, диаметр трубопровода наружный: 18 мм НР (116,19 руб.): 66% от ФОТ (176,05 руб.) СП (70,42 руб.): 40% от ФОТ (176,05 руб.) | 100 м | 0.23 | 1033.27 | 629.89 | 331.36 | 35.76 | 237.65 | 144.87 | 76.21 | 8.22 | 51.8 | 11.91 | 2.19 | 0.5
7 | ТССЦ-103-0129 Приказ Минстроя России от 12.11.14 №703/пр применит. труба ф 18х2,0 | Трубы стальные электросварные прямошовные со снятой фаской из стали марок БСт2кп-БСт4кп и БСт2пс-БСт4пс наружный диаметр 20 мм, толщина стенки 2 мм | м | 23 | 8.96 |  |  |  | 206.08
8 | ТЕРм12-08-002-01 Приказ Минстроя России от 12.11.14 №703/пр применит. трубопровод ф 25 | Трубопровод спринклерных установок водяного и пенного пожаротушения и побудительный из стальных труб, монтируемый из готовых узлов, диаметр условного прохода: 40 мм НР (1713,32 руб.): 80% от ФОТ (2141,65 руб.) СП (1284,99 руб.): 60% от ФОТ (2141,65 руб.) | 100 м | 0,9036 (90+12*0,03) / 100 | 3125.75 | 1945.6 | 1006.01 | 115.38 | 2824.43 | 1758.04 | 909.03 | 104.26 | 160 | 144.58 | 9.29 | 8.39
9 | ТЕРм12-18-001-03 Приказ Минстроя России от 12.11.14 №703/пр | Изготовление узла трубопроводов из труб углеродистых и качественных сталей, монтируемого в помещениях или на открытых площадках в пределах цехов, диаметр трубопровода наружный: 25 мм НР (456,53 руб.): 66% от ФОТ (691,71 руб.) СП (276,68 руб.): 40% от ФОТ (691,71 руб.) | 100 м | 0.9036 | 1048.55 | 629.89 | 331.16 | 35.76 | 947.47 | 569.17 | 299.24 | 32.31 | 51.8 | 46.81 | 2.19 | 1.98
10 | ТССЦ-103-0130 Приказ Минстроя России от 12.11.14 №703/пр применит. труба ф 25х2,0 | Трубы стальные электросварные прямошовные со снятой фаской из стали марок БСт2кп-БСт4кп и БСт2пс-БСт4пс наружный диаметр 32 мм, толщина стенки 2,2 мм | м | 90 | 16.44 |  |  |  | 1479.6
11 | ТЕРм12-08-002-01 Приказ Минстроя России от 12.11.14 №703/пр применит. трубопровод ф 32 | Трубопровод спринклерных установок водяного и пенного пожаротушения и побудительный из стальных труб, монтируемый из готовых узлов, диаметр условного прохода: 40 мм НР (382,62 руб.): 80% от ФОТ (478,28 руб.) СП (286,97 руб.): 60% от ФОТ (478,28 руб.) | 100 м | 0,2018 (20+3*0,0597) / 100 | 3125.75 | 1945.6 | 1006.01 | 115.38 | 630.78 | 392.62 | 203.01 | 23.28 | 160 | 32.29 | 9.29 | 1.87
12 | ТЕРм12-18-001-04 Приказ Минстроя России от 12.11.14 №703/пр | Изготовление узла трубопроводов из труб углеродистых и качественных сталей, монтируемого в помещениях или на открытых площадках в пределах цехов, диаметр трубопровода наружный: 32 мм НР (104,05 руб.): 66% от ФОТ (157,65 руб.) СП (63,06 руб.): 40% от ФОТ (157,65 руб.) | 100 м | 0.2018 | 1098.4 | 643.26 | 345.84 | 36.09 | 221.66 | 129.81 | 69.79 | 7.28 | 52.9 | 10.68 | 2.21 | 0.45
13 | ТССЦ-103-0130 Приказ Минстроя России от 12.11.14 №703/пр | Трубы стальные электросварные прямошовные со снятой фаской из стали марок БСт2кп-БСт4кп и БСт2пс-БСт4пс наружный диаметр 32 мм, толщина стенки 2,2 мм | м | 20 | 16.44 |  |  |  | 328.8
14 | ТЕРм12-08-002-03 Приказ Минстроя России от 12.11.14 №703/пр применит. трубопровод ф 76 | Трубопровод спринклерных установок водяного и пенного пожаротушения и побудительный из стальных труб, монтируемый из готовых узлов, диаметр условного прохода: 100 мм НР (2267,45 руб.): 80% от ФОТ (2834,31 руб.) СП (1700,59 руб.): 60% от ФОТ (2834,31 руб.) | 100 м | 1,043 (100+22*0,1571+12*0,07) / 100 | 4013.57 | 2200.96 | 1639.05 | 162.05 | 4186.15 | 2295.6 | 1709.53 | 169.02 | 181 | 188.78 | 12.71 | 13.26
15 | ТЕРм12-18-001-08 Приказ Минстроя России от 12.11.14 №703/пр | Изготовление узла трубопроводов из труб углеродистых и качественных сталей, монтируемого в помещениях или на открытых площадках в пределах цехов, диаметр трубопровода наружный: 76 мм НР (727,91 руб.): 66% от ФОТ (1102,89 руб.) СП (441,16 руб.): 40% от ФОТ (1102,89 руб.) | 100 м | 1.043 | 1447.11 | 881.6 | 411.43 | 37.89 | 1509.34 | 919.51 | 429.12 | 39.52 | 72.5 | 75.62 | 2.32 | 2.42
16 | Поставка заказчика Приказ Минстроя России от 12.11.14 №703/пр | Трубы стальные электросварные прямошовные со снятой фаской из стали марок БСт2кп-БСт4кп и БСт2пс-БСт4пс наружный диаметр 76 мм, толщина стенки 2,8 мм | м | 100
17 | ТЕРм12-08-002-03 Приказ Минстроя России от 12.11.14 №703/пр применит. трубопровод ф 89 | Трубопровод спринклерных установок водяного и пенного пожаротушения и побудительный из стальных труб, монтируемый из готовых узлов, диаметр условного прохода: 100 мм НР (2385,27 руб.): 80% от ФОТ (2981,59 руб.) СП (1788,95 руб.): 60% от ФОТ (2981,59 руб.) | 100 м | 1,0972 (109+3*0,18852+2*0,075) / 100 | 4013.57 | 2200.96 | 1639.05 | 162.05 | 4403.69 | 2414.89 | 1798.37 | 177.8 | 181 | 198.59 | 12.71 | 13.95
18 | ТЕРм12-18-001-09 Приказ Минстроя России от 12.11.14 №703/пр | Изготовление узла трубопроводов из труб углеродистых и качественных сталей, монтируемого в помещениях или на открытых площадках в пределах цехов, диаметр трубопровода наружный: 89 мм НР (1043,74 руб.): 66% от ФОТ (1581,42 руб.) СП (632,57 руб.): 40% от ФОТ (1581,42 руб.) | 100 м | 1.0972 | 1858.52 | 1214.78 | 441.27 | 38.54 | 2039.17 | 1332.86 | 484.16 | 42.29 | 99.9 | 109.61 | 2.36 | 2.59
19 | Поставка заказчика Приказ Минстроя России от 12.11.14 №703/пр | Трубы стальные электросварные прямошовные со снятой фаской из стали марок БСт2кп-БСт4кп и БСт2пс-БСт4пс наружный диаметр 89 мм, толщина стенки 2,8 мм | м | 109
20 | ТЕРм12-08-002-03 Приказ Минстроя России от 12.11.14 №703/пр | Трубопровод спринклерных установок водяного и пенного пожаротушения и побудительный из стальных труб, монтируемый из готовых узлов, диаметр условного прохода: 100 мм НР (4752,73 руб.): 80% от ФОТ (5940,91 руб.) СП (3564,55 руб.): 60% от ФОТ (5940,91 руб.) | 100 м | 2,1862 (215+13*0,23565+6*0,08+1*0,08) / 100 | 4013.57 | 2200.96 | 1639.05 | 162.05 | 8774.47 | 4811.74 | 3583.29 | 354.27 | 181 | 395.7 | 12.71 | 27.79
21 | ТЕРм12-18-001-10 Приказ Минстроя России от 12.11.14 №703/пр | Изготовление узла трубопроводов из труб углеродистых и качественных сталей, монтируемого в помещениях или на открытых площадках в пределах цехов, диаметр трубопровода наружный: 108 мм НР (2388,83 руб.): 66% от ФОТ (3619,44 руб.) СП (1447,78 руб.): 40% от ФОТ (3619,44 руб.) | 100 м | 2.1862 | 2281.78 | 1386.24 | 585.2 | 53.4 | 4988.43 | 3030.6 | 1279.36 | 116.74 | 114 | 249.23 | 3.27 | 7.15
22 | Поставка заказчика Приказ Минстроя России от 12.11.14 №703/пр | Трубы стальные электросварные прямошовные со снятой фаской из стали марок БСт2кп-БСт4кп и БСт2пс-БСт4пс наружный диаметр 108 мм, толщина стенки 3,0 мм | м | 215
23 | ТЕРм12-08-002-04 Приказ Минстроя России от 12.11.14 №703/пр | Трубопровод спринклерных установок водяного и пенного пожаротушения и побудительный из стальных труб, монтируемый из готовых узлов, диаметр условного прохода: 150 мм НР (6052,04 руб.): 80% от ФОТ (7565,05 руб.) СП (4539,03 руб.): 60% от ФОТ (7565,05 руб.) | 100 м | 2,1865 (218+5*0,13) / 100 | 5172 | 2796.8 | 2135.21 | 211.8 | 11308.58 | 6115.2 | 4668.64 | 463.1 | 230 | 502.9 | 16.47 | 36.01
24 | ТЕРм12-18-001-12 Приказ Минстроя России от 12.11.14 №703/пр | Изготовление узла трубопроводов из труб углеродистых и качественных сталей, монтируемого в помещениях или на открытых площадках в пределах цехов, диаметр трубопровода наружный: 159 мм НР (2439,82 руб.): 66% от ФОТ (3696,69 руб.) СП (1478,68 руб.): 40% от ФОТ (3696,69 руб.) | 100 м | 2.1865 | 2588.51 | 1410.56 | 710.21 | 59.6 | 5659.78 | 3084.19 | 1552.87 | 130.32 | 116 | 253.63 | 3.65 | 7.98
25 | Поставка заказчика Приказ Минстроя России от 12.11.14 №703/пр | Трубы стальные электросварные прямошовные со снятой фаской из стали марок БСт2кп-БСт4кп и БСт2пс-БСт4пс наружный диаметр 159 мм, толщина стенки 4 мм | м | 218
26 | данные ОКОиМ применит. | Отводы 90 град. на Ру до 16 МПа (160 кгс/см2), диаметром условного прохода 65 мм, наружным диаметром 32 мм, толщиной стенки 2,5 мм МАТ=69,00/1,2/6 | шт. | 3 | 9,58 69,00/1,2/6 |  |  |  | 28.74
27 | данные ОКОиМ применит. | Отводы 90 град. на Ру до 16 МПа (160 кгс/см2), диаметром условного прохода 25 мм, наружным диаметром 76 мм, толщиной стенки 3,5 мм МАТ=208,80/1,2/6 | шт. | 22 | 29 208,80/1,2/6 |  |  |  | 638
28 | данные ОКОиМ применит. | Отводы 90 град. на Ру до 16 МПа (160 кгс/см2), диаметром условного прохода: 80 мм, наружным диаметром 89 мм, толщиной стенки 3,5 мм МАТ=208,80/1,2/6 | шт. | 3 | 29 208,80/1,2/6 |  |  |  | 87
29 | данные ОКОиМ | Отводы 90 град. на Ру до 16 МПа (160 кгс/см2), диаметром условного прохода: 100 мм, наружным диаметром 108 мм, толщиной стенки 4 мм МАТ=278,40/1,2/6 | шт. | 13 | 38,67 278,40/1,2/6 |  |  |  | 502.71
30 | ТССЦ-507-2384 Приказ Минстроя России от 12.11.14 №703/пр | Заглушки эллиптические на Ру 10 МПа (100 кгс/см2) из стали 20, диаметром условного прохода 65 мм, наружным диаметром 76 мм, толщиной стенки 3,5 мм | шт. | 23 | 25.34 |  |  |  | 582.82
31 | данные ОКОиМ применит. | Переходы концентрические на Ру до 16 МПа (160 кгс/см2) диаметром условного прохода: 40х20 мм, наружным диаметром и толщиной стенки 45х2,5-25х1,6 мм МАТ=89,46/1,2/6 | шт. | 12 | 12,43 89,46/1,2/6 |  |  |  | 149.16
32 | данные ОКОиМ применит. | Переходы концентрические на Ру до 16 МПа (160 кгс/см2) диаметром условного прохода: 65х40 мм, наружным диаметром и толщиной стенки 76х3,5-45х2,5 мм МАТ=143,69/1,2/6 | шт. | 12 | 19,96 143,69/1,2/6 |  |  |  | 239.52
33 | данные ОКОиМ применит. | Переходы концентрические на Ру до 16 МПа (160 кгс/см2) диаметром условного прохода: 80х65 мм, наружным диаметром и толщиной стенки 89х3,5-76х3,5 мм МАТ=219,60/1,2/6 | шт. | 2 | 30,5 219,60/1,2/6 |  |  |  | 61
34 | данные ОКОиМ применит. | Переходы концентрические на Ру до 16 МПа (160 кгс/см2) диаметром условного прохода: 100х65 мм, наружным диаметром и толщиной стенки 108х4-76х3,5 мм МАТ=237,60/1,2/6 | шт. | 6 | 33 237,60/1,2/6 |  |  |  | 198
35 | данные ОКОиМ применит. | Переходы концентрические на Ру до 16 МПа (160 кгс/см2) диаметром условного прохода: 100х80 мм, наружным диаметром и толщиной стенки 108х4-89х3,5 мм МАТ=237,60/1,2/6 | шт. | 1 | 33 237,60/1,2/6 |  |  |  | 33
36 | данные ОКОиМ применит. | Переходы концентрические на Ру до 16 МПа (160 кгс/см2) диаметром условного прохода: 100х80 мм, наружным диаметром и толщиной стенки 159х4,5-108х4 мм МАТ=664,80/1,2/6 | шт. | 5 | 92,33 664,80/1,2/6 |  |  |  | 461.65
Итого прямые затраты по разделу в базисных ценах | [8 empty] | 54022.02 | 27924.92 | 17299.79 | 1695.38 |  | 2296.47 |  | 126.5
Итого прямые затраты по разделу с учетом коэффициентов к итогам (Условия производства работ ОЗП=15%; ЭМ=15%; ЗПМ=15%; ТЗ=15%; ТЗМ=15% (Поз. 1, 3, 5, 8, 11, 14, 17, 20, 23, 6, 9, 12, 15, 18, 21, 24)) | [8 empty] | 60805.73 | 32113.66 | 19894.76 | 1949.69 |  | 2640.94 |  | 145.47
Накладные расходы | [8 empty] | 25707.06
Сметная прибыль | [8 empty] | 18232.85
Итоги по разделу 1 листы 38-48 :
Монтаж оборудования | [8 empty] | 70448.41 |  |  |  |  | 1769.83 |  | 118.94
Материалы для монтажных работ | [8 empty] | 4996.08
Изготовление в построечных условиях материалов и полуфабрикатов, металлических и трубопроводных заготовок (Норматив СП необходимо указать при составлении сметы) | [8 empty] | 29301.15 |  |  |  |  | 871.11 |  | 26.53
Итого | [8 empty] | 104745.64 |  |  |  |  | 2640.94 |  | 145.47
В том числе:
Материалы | [8 empty] | 8797.31
Машины и механизмы | [8 empty] | 19894.76
ФОТ | [8 empty] | 34063.35
Накладные расходы | [8 empty] | 25707.06
Сметная прибыль | [8 empty] | 18232.85
Итого по разделу 1 листы 38-48 | [8 empty] | 104745.64 |  |  |  |  | 2640.94 |  | 145.47
ИТОГИ ПО СМЕТЕ:
Итого прямые затраты по смете в базисных ценах | [8 empty] | 54022.02 | 27924.92 | 17299.79 | 1695.38 |  | 2296.47 |  | 126.5
Итого прямые затраты по смете с учетом коэффициентов к итогам (Условия производства работ ОЗП=15%; ЭМ=15%; ЗПМ=15%; ТЗ=15%; ТЗМ=15% (Поз. 1, 3, 5, 8, 11, 14, 17, 20, 23, 6, 9, 12, 15, 18, 21, 24)) | [8 empty] | 60805.73 | 32113.66 | 19894.76 | 1949.69 |  | 2640.94 |  | 145.47
Накладные расходы | [8 empty] | 25707.06
Сметная прибыль | [8 empty] | 18232.85
Итоги по смете:
Монтаж оборудования | [8 empty] | 70448.41 |  |  |  |  | 1769.83 |  | 118.94
Материалы для монтажных работ | [8 empty] | 4996.08
Изготовление в построечных условиях материалов и полуфабрикатов, металлических и трубопроводных заготовок (Норматив СП необходимо указать при составлении сметы) | [8 empty] | 29301.15 |  |  |  |  | 871.11 |  | 26.53
Итого | [8 empty] | 104745.64 |  |  |  |  | 2640.94 |  | 145.47
В том числе:
Материалы | [8 empty] | 8797.31
Машины и механизмы | [8 empty] | 19894.76
ФОТ | [8 empty] | 34063.35
Накладные расходы | [8 empty] | 25707.06
Сметная прибыль | [8 empty] | 18232.85
ВСЕГО по смете | [8 empty] | 104745.64 |  |  |  |  | 2640.94 |  | 145.47
Список переменных по смете:
Наименование переменной |  |  | Иденти- фикатор | Значение | Результат
НДС |  |  | НДС | 1.2 | 1.2
Индекс перевода в текущие цены |  |  | Индекс | 6 | 6
Составил: ___________________________Котельникова А.М.
(должность, подпись, расшифровка)
Проверил: ___________________________Степанова Г.Ф.
(должность, подпись, расшифровка)