## ЛСР 17 граф
ОАО "СНХЗ"
(наименование стройки)
ЛОКАЛЬНЫЙ СМЕТНЫЙ РАСЧЕТ № 19-8-20
|  | на | ремонт забора отд. И-1
Цех Сырья №1
Основание: Дефектная ведомость №104
|  |  | Сметная стоимость _______________________________________________________________________________________________ | [5 empty] | ___________________________180,926 |  | тыс. руб.
|  |  | строительных работ _______________________________________________________________________________________________ | [5 empty] | _______________________________________________________________________________________________180,733 |  | тыс. руб.
|  |  | монтажных работ _______________________________________________________________________________________________ | [5 empty] | _______________________________________________________________________________________________0,193 |  | тыс. руб.
|  |  | Средства на оплату труда _______________________________________________________________________________________________ | [5 empty] | ___________________________20,251 |  | тыс. руб.
|  |  | Сметная трудоемкость _______________________________________________________________________________________________ | [5 empty] | _______________________________________________________________________________________________1466,11 |  | чел.час
Составлен(а) 28.05.2020
№ пп | Обосно- вание | Наименование | Ед. изм. | Кол. | Стоимость единицы, руб. |  |  |  | Общая стоимость, руб. |  |  |  | Т/з осн. раб.на ед. | Т/з осн. раб. Всего | Т/з мех. на ед. | Т/з мех. Всего
[5 empty] | Всего | В том числе |  |  | Всего | В том числе
[6 empty] | Осн.З/п | Эк.Маш | З/пМех |  | Осн.З/п | Эк.Маш | З/пМех
1 | 2 | 3 | 4 | 5 | 6 | 7 | 8 | 9 | 10 | 11 | 12 | 13 | 14 | 15 | 16 | 17
Раздел 1. Ремонт ограждения по периметру предприятия
1 | ТЕР46-04-001-04 | Разборка: кирпичных стен НР (14491,72 руб.): 110% от ФОТ СП (7904,57 руб.): 60%=70%*0.85 от ФОТ | 1 м3 | 107.8 | 225.32 | 92.29 | 133.03 | 13.98 | 24289.49 | 9948.86 | 14340.63 | 1507.04 | 8.24 | 888.27 | 1.15 | 123.97
2 | ТЕР09-08-002-04 | Демонтаж барьеров безопасности: спиральных с креплением на кронштейнах (МДС36 п.3.3.1. Демонтаж (разборка) металлических конструкций ОЗП=0,7; ЭМ=0,7 к расх.; ЗПМ=0,7; МАТ=0 к расх.; ТЗ=0,7; ТЗМ=0,7) НР (215,34 руб.): 90% от ФОТ СП (203,38 руб.): 85% от ФОТ | 100 м | 2,36 236 / 100 | 118.03 | 68.14 | 49.89 | 20.02 | 278.55 | 160.81 | 117.74 | 47.25 | 6.321 | 14.92 | 1.428 | 3.37
3 | ТЕР07-01-054-01 | Установка железобетонных оград из панелей длиной : 4 м (МДС35-IV п.4.7. При ремонте и реконструкции зданий и сооружений работы, аналогичные технологическим процессам в новом строительстве ОЗП=1,15; ЭМ=1,25 к расх.; ЗПМ=1,25; ТЗ=1,15; ТЗМ=1,25) НР (8243,37 руб.): 130% от ФОТ СП (4565,56 руб.): 72%=85%*0.85 от ФОТ | 100 м ограды | 2,36 (59*4) / 100 | 7140.02 | 1614.51 | 5465.06 | 721.91 | 16850.44 | 3810.24 | 12897.54 | 1703.71 | 144.1525 | 340.2 | 44.425 | 104.84
4 | ТССЦ-403-0074 | Блоки железобетонные фундаментные /Ф-1/ | м3 | 11,4 60*0,19 | 1351.66 |  |  |  | 15408.92
5 | ТССЦ-403-1735 | Панели оград П5В /бетон В25 (М300), объем 0,50 м3, расход ар-ры 32,30 кг/ (серия 3.017-1 вып.1) | шт. | 59 | 844.24 |  |  |  | 49810.16
6 | ТССЦ-401-0086 | Бетон тяжелый, крупность заполнителя 10 мм, класс В15 (М200) /Марку уточнить по факту/ | м3 | 1.841 | 440.81 |  |  |  | 811.53
Установка колючей проволоки типа "Егоза"
7 | ТЕР09-08-002-04 | Устройство барьеров безопасности: спиральных с креплением на кронштейнах 168,61 = 242,01 - 0,0001 x 14 512,85 - 0,0059 x 12 195,00 (МДС35-IV п.4.7. При ремонте и реконструкции зданий и сооружений работы, аналогичные технологическим процессам в новом строительстве ОЗП=1,15; ЭМ=1,25 к расх.; ЗПМ=1,25; ТЗ=1,15; ТЗМ=1,25) НР (360,76 руб.): 90% от ФОТ СП (288,6 руб.): 72%=85%*0.85 от ФОТ | 100 м | 2,36 236 / 100 | 201.03 | 111.94 | 89.09 | 35.75 | 474.43 | 264.18 | 210.25 | 84.37 | 10.3845 | 24.51 | 2.55 | 6.02
Уд | 1. 101-0812 | Проволока стальная низкоуглеродистая разного назначения оцинкованная диаметром 1,6 мм | т | 0,0001 0,0002 | 14512.85 |  |  |  | 2.9
Уд | 2. 101-3876 | Проволока стальная низкоуглеродистая разного назначения оцинкованная диаметром 2,5 мм | т | 0,0059 0,0139 | 12195 |  |  |  | 169.51
8 | ТЕРм38-01-006-08 | Сборка с помощью лебедок ручных (с установкой и снятием их в процессе работы) или вручную (мелких деталей): стремянки, связи, кронштейны, тормозные конструкции и пр. /Нарезка прутка и приварка к монтажным петлям/ 3 634,16 = 10 802,97 - 1,06 x 6 763,03 НР (37,94 руб.): 66% от ФОТ СП (22,99 руб.): 40% от ФОТ | 1 т конструкций | 0,031968 0,888*60*0,6/1000 | 3634.16 | 1545.7 | 1835.87 | 17.89 | 116.17 | 49.41 | 58.69 | 0.57 | 130 | 4.16 | 1.3 | 0.04
Уд | 1. 101-1139 | Профили гнутые стальные из горячекатаного листового проката марки Ст3сп, нормальной точности прокатки, немерной длины толщиной 7-8 мм | т | 1,06 0,0339 | 6763.03 |  |  |  | 229.27
9 | ТССЦ-204-0004 | Горячекатаная арматурная сталь гладкая класса А-I, диаметром 12 мм | т | 0,033886 1,06*0,888*60*0,6/1000 | 7265.8 |  |  |  | 246.21
11 | ТССЦ-101-0814 | Проволока стальная низкоуглеродистая разного назначения оцинкованная диаметром 6,0 мм | т | 0,104784 472*0,222/1000 | 10456.31 |  |  |  | 1095.65
10 | ТССЦ-101-6422 | Спиральный барьер безопасности АКЛ Егоза-600/15/5 с комплектом кронштейнов, крепежей | м | 236 | 117.91 |  |  |  | 27826.76
13 | ТЕРр53-20-1 | Кладка отдельных участков из кирпича: наружных простых стен 75 710,32 = 75 728,80 - 4,4 x 4,20 НР (32,66 руб.): 86% от ФОТ СП (26,59 руб.): 70% от ФОТ | 100 м3 кладки | 0,005 (2*0,25) / 100 | 75710.32 | 5967.8 | 5798.52 | 636.87 | 378.55 | 29.84 | 28.99 | 3.18 | 563 | 2.82 | 39 | 0.2
Уд | 1. 411-0001 | Вода | м3 | 4,4 0,022 | 4.2 |  |  |  | 0.09
Раздел 2. перевозка
14 | ТССЦпг03-21-01-001 | Перевозка грузов автомобилями-самосвалами грузоподъемностью 10 т, работающих вне карьера, на расстояние: до 1 км I класс груза НР 0% от ФОТ СП 0% от ФОТ | 1 т груза | 194.04 | 2.95 |  | 2.95 |  | 572.42 |  | 572.42
Итого прямые затраты по смете в ценах 2001г. | [8 empty] | 138159.28 | 14263.34 | 28226.26 | 3346.12 |  | 1274.88 |  | 238.44
Итого прямые затраты по смете с учетом коэффициентов к итогам (Стесненные условия ОЗП=15%; ЭМ=15%; ЗПМ=15%; ТЗ=15%; ТЗМ=15% (Поз. 1-2, 7, 3, 13-14, 8)) | [8 empty] | 144532.72 | 16402.85 | 32460.19 | 3848.06 |  | 1466.11 |  | 274.22
Накладные расходы | [8 empty] | 23381.79
В том числе, справочно:
66% ФОТ (от 57,48) (Поз. 8) | [8 empty] | 37.94
86% ФОТ (от 37,98) (Поз. 13) | [8 empty] | 32.66
90% ФОТ (от 640,11) (Поз. 2, 7) | [8 empty] | 576.1
110% ФОТ (от 13174,29) (Поз. 1) | [8 empty] | 14491.72
130% ФОТ (от 6341,05) (Поз. 3) | [8 empty] | 8243.37
Сметная прибыль | [8 empty] | 13011.69
В том числе, справочно:
40% ФОТ (от 57,48) (Поз. 8) | [8 empty] | 22.99
70% ФОТ (от 37,98) (Поз. 13) | [8 empty] | 26.59
60% = 70%*0.85 ФОТ (от 13174,29) (Поз. 1) | [8 empty] | 7904.57
85% ФОТ (от 239,27) (Поз. 2) | [8 empty] | 203.38
72% = 85%*0.85 ФОТ (от 6741,89) (Поз. 7, 3) | [8 empty] | 4854.16
Итоги по смете:
Итого Строительные работы | [8 empty] | 180732.89 |  |  |  |  | 1461.33 |  | 274.17
Итого Монтажные работы | [8 empty] | 193.31 |  |  |  |  | 4.78 |  | 0.05
Итого | [8 empty] | 180926.2 |  |  |  |  | 1466.11 |  | 274.22
В том числе:
Материалы | [8 empty] | 95669.68
Машины и механизмы | [8 empty] | 32460.19
ФОТ | [8 empty] | 20250.91
Накладные расходы | [8 empty] | 23381.79
Сметная прибыль | [8 empty] | 13011.69
ВСЕГО по смете | [8 empty] | 180926.2 |  |  |  |  | 1466.11 |  | 274.22
ПОТРЕБНОЕ КОЛИЧЕСТВО РЕСУРСОВ:
№ п.п | Код ресурса | Наименование | Ед. изм. | Кол-во
Ресурсы подрядчика
Трудозатраты
1 | 1-2-8 | Затраты труда рабочих (ср 2,8) | чел.час | 2.82
2 | 1-3-0 | Затраты труда рабочих (ср 3) | чел.час | 39.43
3 | 1-3-3 | Затраты труда рабочих (ср 3,3) | чел.час | 1228.47
4 | 1-3-8 | Затраты труда рабочих (ср 3,8) | чел.час | 4.16
5 | 2 | Затраты труда машинистов | чел.час | 238.44
Машины и механизмы
6 | 020129 | Краны башенные при работе на других видах строительства 8 т | маш.час | 0.2
7 | 021102 | Краны на автомобильном ходу при работе на монтаже технологического оборудования 10 т | маш.час | 0.02
8 | 021141 | Краны на автомобильном ходу при работе на других видах строительства 10 т | маш.час | 101.36
9 | 030301 | Лебедки ручные и рычажные тяговым усилием до 9,81 кН (1 т) | маш.час | 6.54
10 | 030404 | Лебедки электрические тяговым усилием до 31,39 кН (3,2 т) | маш.час | 0.04
11 | 040101 | Электростанции передвижные 2 кВт | маш.час | 9.39
12 | 040201 | Агрегаты сварочные передвижные с номинальным сварочным током 250-400 А с бензиновым двигателем | маш.час | 8.56
13 | 040300 | Автоматы сварочные с номинальным сварочным током 450-1250 А | маш.час | 1.39
14 | 040504 | Аппарат для газовой сварки и резки | маш.час | 0.03
15 | 050101 | Компрессоры передвижные с двигателем внутреннего сгорания давлением до 686 кПа (7 ат), производительность до 5 м3/мин | маш.час | 123.97
16 | 060337 | Экскаваторы одноковшовые дизельные на пневмоколесном ходу при работе на других видах строительства 0,25 м3 | маш.час | 3.48
17 | 330206 | Дрели электрические | маш.час | 0.01
18 | 330301 | Машины шлифовальные электрические | маш.час | 0.01
19 | 330804 | Молотки при работе от передвижных компрессорных станций отбойные пневматические | маш.час | 247.94
20 | 331002 | Станок сверлильный | маш.час | 0.08
21 | 350155 | Гайковерт электрический | маш.час | 9.39
22 | 350481 | Пресс-ножницы комбинированные | маш.час | 0.03
23 | 400001 | Автомобили бортовые, грузоподъемность до 5 т | маш.час | 10.2
24 | 400002 | Автомобили бортовые, грузоподъемность до 8 т | маш.час | 0.02
Материалы
25 | 101-0324 | Кислород технический газообразный | м3 | 0.0192
26 | 101-0812 | Проволока стальная низкоуглеродистая разного назначения оцинкованная диаметром 1,6 мм | т
27 | 101-1521 | Электроды диаметром 5 мм Э42 | т | 0.0006
28 | 101-1529 | Электроды диаметром 6 мм Э42 | т | 0.0071
29 | 101-2278 | Пропан-бутан, смесь техническая | кг | 0.0064
30 | 101-3876 | Проволока стальная низкоуглеродистая разного назначения оцинкованная диаметром 2,5 мм | т
31 | 201-0777 | Конструктивные элементы вспомогательного назначения с преобладанием профильного проката собираемые из двух и более деталей, с отверстиями и без отверстий, соединяемые на сварке | т | 0.0047
32 | 402-0013 | Раствор готовый кладочный цементно-известковый марки 50 | м3 | 0.12
33 | 404-0005 | Кирпич керамический одинарный, размером 250х120х65 мм, марка 100 | 1000 шт. | 0.196
34 | 999-9950 | Вспомогательные ненормируемые материальные ресурсы (2% от оплаты труда рабочих) | руб. | 0.9881
35 | ТССЦ-101-0814 | Проволока стальная низкоуглеродистая разного назначения оцинкованная диаметром 6,0 мм | т | 0.10478
36 | ТССЦ-101-6422 | Спиральный барьер безопасности АКЛ Егоза-600/15/5 с комплектом кронштейнов, крепежей | м | 236
37 | ТССЦ-204-0004 | Горячекатаная арматурная сталь гладкая класса А-I, диаметром 12 мм | т | 0.033886
38 | ТССЦ-401-0086 | Бетон тяжелый, крупность заполнителя 10 мм, класс В15 (М200) /Марку уточнить по факту/ | м3 | 1.841
39 | ТССЦ-403-0074 | Блоки железобетонные фундаментные /Ф-1/ | м3 | 11.4
40 | ТССЦ-403-1735 | Панели оград П5В /бетон В25 (М300), объем 0,50 м3, расход ар-ры 32,30 кг/ (серия 3.017-1 вып.1) | шт. | 59
Перевозка
41 | ТССЦпг03-21-01-001 | Перевозка грузов автомобилями-самосвалами грузоподъемностью 10 т, работающих вне карьера, на расстояние: до 1 км I класс груза | 1 т груза | 194.04