## ЛСР 17 граф
СОГЛАСОВАНО: | [11 empty] | УТВЕРЖДАЮ:
_________________ | [11 empty] | _________________
" _____ " ________________ 2021 г. | [11 empty] | "____" ______________2021 г.
ОАО "СНХЗ"
(наименование стройки)
ЛОКАЛЬНЫЙ СМЕТНЫЙ РАСЧЕТ № 82-3-22
(локальная смета)
|  | на | ОКР2022г. Замена вводов промводы с западной стороны отд. №1
(наименование работ и затрат, наименование объекта)
Основание: Дефектная ведомость №52
|  |  | Сметная стоимость строительных работ _______________________________________________________________________________________________ | [5 empty] | ___________________________222,874 |  | тыс. руб.
|  |  | Средства на оплату труда _______________________________________________________________________________________________ | [5 empty] | ___________________________32,358 |  | тыс. руб.
|  |  | Сметная трудоемкость _______________________________________________________________________________________________ | [5 empty] | _______________________________________________________________________________________________1813,52 |  | чел.час
Составлен(а) 04.03.2022г.
№ пп | Обосно- вание | Наименование | Ед. изм. | Кол. | Стоимость единицы, руб. |  |  |  | Общая стоимость, руб. |  |  |  | Т/з осн. раб.на ед. | Т/з осн. раб. Всего | Т/з мех. на ед. | Т/з мех. Всего
[5 empty] | Всего | В том числе |  |  | Всего | В том числе
[6 empty] | Осн.З/п | Эк.Маш | З/пМех |  | Осн.З/п | Эк.Маш | З/пМех
1 | 2 | 3 | 4 | 5 | 6 | 7 | 8 | 9 | 10 | 11 | 12 | 13 | 14 | 15 | 16 | 17
Раздел 1.
Монтажные работы
1 | ТССЦпг01-01-01-043 Приказ Минстроя России от 12.11.14 №703/пр Прим. | Погрузочные работы при автомобильных перевозках: мусора строительного с погрузкой экскаваторами емкостью ковша до 0,5 м3 Погрузо-разгрузочные работы: НР 0% от ФОТ СП 0% от ФОТ | 1 т груза | 264 | 3.64 |  |  |  | 960.96
2 | ТССЦпг01-01-01-030 Приказ Минстроя России от 12.11.14 №703/пр | Погрузочные работы при автомобильных перевозках: труб металлических с применением автомобильных кранов Погрузо-разгрузочные работы: НР 0% от ФОТ СП 0% от ФОТ | 1 т груза | 17 | 11.64 | 11.64 |  |  | 197.88 | 197.88
3 | ТССЦпг01-01-02-030 Приказ Минстроя России от 12.11.14 №703/пр | Разгрузочные работы при автомобильных перевозках: труб металлических с применением автомобильных кранов Погрузо-разгрузочные работы: НР 0% от ФОТ СП 0% от ФОТ | 1 т груза | 17 | 11.64 | 11.64 |  |  | 197.88 | 197.88
Демонтаж ж/бетона
4 | ТЕР46-04-009-01 Приказ Минстроя России от 12.11.14 №703/пр | Разборка бетонных оснований под полы: на гравии Работы по реконструкции зданий и сооружений: усиление и замена существующих конструкций, возведение отдельных конструктивных элементов: НР (16926,63 руб.): 103% от ФОТ (16433,62 руб.) СП (9695,84 руб.): 59% от ФОТ (16433,62 руб.) | 1 м3 | 110 | 363.87 | 102.43 | 261.44 | 27.48 | 40025.7 | 11267.3 | 28758.4 | 3022.8 | 8.93 | 982.3 | 2.26 | 248.6
Разработка грунта экскаватором
5 | ТЕР01-01-013-14 Приказ Минстроя России от 12.11.14 №703/пр | Разработка грунта с погрузкой на автомобили-самосвалы экскаваторами с ковшом вместимостью: 0,5 (0,5-0,63) м3, группа грунтов 2 (МДС35-IV п.4.7.При ремонте и реконструкции зданий и сооружений работы, аналогичные технологическим процессам в новом строительстве ОЗП=1,15; ЭМ=1,25; ЗПМ=1,25; ТЗ=1,15; ТЗМ=1,25) Земляные работы, выполняемые механизированным способом: НР (550,24 руб.): 92% от ФОТ (598,09 руб.) СП (233,26 руб.): 39%=46%*0.85 от ФОТ (598,09 руб.) | 1000 м3 грунта | 0,49 490/1000 | 6043.83 | 170.99 | 5865.09 | 890.39 | 2961.48 | 83.79 | 2873.89 | 436.29 | 17.342 | 8.5 | 54.525 | 26.72
Подсыпка и подбивка ПГС под трубу
6 | ТЕР23-01-001-03 Приказ Минстроя России от 12.11.14 №703/пр | Устройство основания под трубопроводы: гравийного (прим. ПГС) 154,08 = 1 680,71 - 12,5 x 122,13 (МДС35-IV п.4.7.При ремонте и реконструкции зданий и сооружений работы, аналогичные технологическим процессам в новом строительстве ОЗП=1,15; ЭМ=1,25; ЗПМ=1,25; ТЗ=1,15; ТЗМ=1,25) Наружные сети водопровода, канализации, теплоснабжения, газопровода: НР (624,52 руб.): 117% от ФОТ (533,78 руб.) СП (336,28 руб.): 63%=74%*0.85 от ФОТ (533,78 руб.) | 10 м3 основания | 3,6 36/10 | 182.06 | 121.18 | 60.88 | 7.75 | 655.42 | 436.25 | 219.17 | 27.9 | 11.73 | 42.23 | 0.6375 | 2.3
Уд | 1. 408-0103 | Гравий для строительных работ марка Др.8, фракция 20-40 мм | м3 | 12,5 45 | 122.13 |  |  |  | 5495.85
7 | ТССЦ-408-0200 Приказ Минстроя России от 12.11.14 №703/пр | Смесь песчано-гравийная природная Материалы для строительных работ | м3 | 45 36*1,25 | 100.45 |  |  |  | 4520.25
Демонтаж, монтаж трубопровода
8 | ТЕР22-01-011-11 Приказ Минстроя России от 12.11.14 №703/пр | Демонтаж стальных водопроводных труб с гидравлическим испытанием диаметром: 500 мм 1 475 347,96 = 1 477 116,76 - 55 x 32,16 (МДС38 п.3.3.1. Демонтаж (разборка) наружных сетей водопровода, канализации, теплоснабжения и газоснабжения ОЗП=0,6; ЭМ=0,6 к расх.; ЗПМ=0,6; МАТ=0 к расх.; ТЗ=0,6; ТЗМ=0,6) Наружные сети водопровода, канализации, теплоснабжения, газопровода: НР (111,56 руб.): 117% от ФОТ (95,35 руб.) СП (70,56 руб.): 74% от ФОТ (95,35 руб.) | 1 км трубопровода | 0,008 2*4/1000 | 27677.3 | 7641.94 | 20035.36 | 2720.69 | 221.42 | 61.14 | 160.28 | 21.77 | 583.8 | 4.67 | 170.256 | 1.36
Уд | 1. 042901 | Установки для гидравлических испытаний трубопроводов, давление нагнетания низкое 0,1 МПа (1 кгс/см2), высокое 10 МПа (100 кгс/см2) при работе от передвижных электростанций | маш.час | 33 0,26 | 32.16 |  | 32.16 |  | 8.36 |  | 8.36
9 | ТЕР22-01-011-11 Приказ Минстроя России от 12.11.14 №703/пр | Укладка стальных водопроводных труб с гидравлическим испытанием диаметром: 500 мм 53 153,60 = 1 477 116,76 - 1004 x 1 418,29 (МДС35-IV п.4.7.При ремонте и реконструкции зданий и сооружений работы, аналогичные технологическим процессам в новом строительстве ОЗП=1,15; ЭМ=1,25; ЗПМ=1,25; ТЗ=1,15; ТЗМ=1,25) Наружные сети водопровода, канализации, теплоснабжения, газопровода: НР (3280,1 руб.): 117% от ФОТ (2803,5 руб.) СП (1766,21 руб.): 63%=74%*0.85 от ФОТ (2803,5 руб.) | 1 км трубопровода | 0,12 120/1000 | 63854.35 | 14647.06 | 43951.34 | 5668.1 | 7662.52 | 1757.65 | 5274.16 | 680.17 | 1118.95 | 134.27 | 354.7 | 42.56
Уд | 1. 103-0228 | Трубы стальные электросварные прямошовные и спирально-шовные группы А и Б с сопротивлением по разрыву 38 кгс/мм2, наружный диаметр 530 мм, толщина стенки 8 мм | м | 1004 120,5 | 1418.29 |  |  |  | 170903.95
10 | материал Заказчика | Труба ст. Ду530х10 Материалы | м | 120,48 120*1,004
Монтаж фасонных частей
11 | ТЕР22-03-001-06 Приказ Минстроя России от 12.11.14 №703/пр | Установка фасонных частей стальных сварных диаметром: 300-800 мм 14 045,56 = 19 737,23 - 1 x 5 691,67 (МДС35-IV п.4.7.При ремонте и реконструкции зданий и сооружений работы, аналогичные технологическим процессам в новом строительстве ОЗП=1,15; ЭМ=1,25; ЗПМ=1,25; ТЗ=1,15; ТЗМ=1,25) Наружные сети водопровода, канализации, теплоснабжения, газопровода: НР (8574,53 руб.): 117% от ФОТ (7328,66 руб.) СП (4617,06 руб.): 63%=74%*0.85 от ФОТ (7328,66 руб.) | 1 т фасонных частей | 1.53 | 17176.19 | 2484.55 | 14032.79 | 1680.65 | 26279.57 | 3801.36 | 21470.17 | 2571.39 | 177.215 | 271.14 | 101.55 | 155.37
Уд | 1. 103-1009 | Фасонные стальные сварные части, диаметр до 800 мм | т | 1 1,53 | 5691.67 |  |  |  | 8708.26
Н | 2. 507-9506 | Фланцы стальные | компл. | 0
12 * | материал Заказчика | Отвод ст. Ду530х10 Материалы | шт. | 10
Врезки
13 | ТЕР22-06-005-09 Приказ Минстроя России от 12.11.14 №703/пр | Врезка в существующие сети из стальных труб стальных штуцеров (патрубков) диаметром: 500 мм 968,53 = 1 677,68 - 0,5 x 1 418,29 (МДС35-IV п.4.7.При ремонте и реконструкции зданий и сооружений работы, аналогичные технологическим процессам в новом строительстве ОЗП=1,15; ЭМ=1,25; ЗПМ=1,25; ТЗ=1,15; ТЗМ=1,25) Наружные сети водопровода, канализации, теплоснабжения, газопровода: НР (1446,2 руб.): 117% от ФОТ (1236,07 руб.) СП (778,72 руб.): 63%=74%*0.85 от ФОТ (1236,07 руб.) | 1 врезка | 4 | 1178.56 | 161.43 | 944.86 | 107.28 | 4714.24 | 645.72 | 3779.44 | 429.12 | 11.6725 | 46.69 | 6.4625 | 25.85
Уд | 1. 103-0228 | Трубы стальные электросварные прямошовные и спирально-шовные группы А и Б с сопротивлением по разрыву 38 кгс/мм2, наружный диаметр 530 мм, толщина стенки 8 мм | м | 0,5 2 | 1418.29 |  |  |  | 2836.58
Гидроизоляция трубопровода
14 | ТЕР22-02-010-11 Приказ Минстроя России от 12.11.14 №703/пр | Нанесение весьма усиленной антикоррозионной изоляции из полимерных липких лент на стальные трубопроводы диаметром: 500 мм 204 197,93 = 205 009,50 - 0,8 x 39,09 - 0,15 x 76,62 - 0,3 x 511,08 - 0,05 x 12 309,74 (МДС35-IV п.4.7.При ремонте и реконструкции зданий и сооружений работы, аналогичные технологическим процессам в новом строительстве ОЗП=1,15; ЭМ=1,25; ЗПМ=1,25; ТЗ=1,15; ТЗМ=1,25) Наружные сети водопровода, канализации, теплоснабжения, газопровода: НР (1169,32 руб.): 117% от ФОТ (999,42 руб.) СП (629,63 руб.): 63%=74%*0.85 от ФОТ (999,42 руб.) | 1 км трубопровода | 0,12 120/1000 | 215010.81 | 1892.56 | 52830.13 | 5349.59 | 25801.3 | 227.11 | 6339.62 | 641.95 | 157.32 | 18.88 | 313.575 | 37.63
Уд | 1. 101-1597 | Брезент | м2 | 0,8 0,096 | 39.09 |  |  |  | 3.75
Уд | 2. 101-1782 | Ткань мешочная | 10 м2 | 0,15 0,018 | 76.62 |  |  |  | 1.38
Уд | 3. 102-0008 | Лесоматериалы круглые хвойных пород для строительства диаметром 14-24 см, длиной 3-6,5 м | м3 | 0,3 0,036 | 511.08 |  |  |  | 18.4
Уд | 4. 113-0073 | Клей фенолполивинилацетатный марки БФ-2, БФ-2Н, сорт высший | т | 0,05 0,006 | 12309.74 |  |  |  | 73.86
Н | 5. 113-9051 | Материалы гидроизоляционные рулонные | м2 | 2090 250,8
Подсыпка и подбивка ПГС под трубу
15 | ТЕР23-01-001-03 Приказ Минстроя России от 12.11.14 №703/пр | Устройство основания под трубопроводы: гравийного (прим. ПГС) 154,08 = 1 680,71 - 12,5 x 122,13 (МДС35-IV п.4.7.При ремонте и реконструкции зданий и сооружений работы, аналогичные технологическим процессам в новом строительстве ОЗП=1,15; ЭМ=1,25; ЗПМ=1,25; ТЗ=1,15; ТЗМ=1,25) Наружные сети водопровода, канализации, теплоснабжения, газопровода: НР (624,52 руб.): 117% от ФОТ (533,78 руб.) СП (336,28 руб.): 63%=74%*0.85 от ФОТ (533,78 руб.) | 10 м3 основания | 3,6 36/10 | 182.06 | 121.18 | 60.88 | 7.75 | 655.42 | 436.25 | 219.17 | 27.9 | 11.73 | 42.23 | 0.6375 | 2.3
Уд | 1. 408-0103 | Гравий для строительных работ марка Др.8, фракция 20-40 мм | м3 | 12,5 45 | 122.13 |  |  |  | 5495.85
16 | ТССЦ-408-0200 Приказ Минстроя России от 12.11.14 №703/пр | Смесь песчано-гравийная природная Материалы для строительных работ | м3 | 45 36*1,25 | 100.45 |  |  |  | 4520.25
Обратная засыпка котлована
17 | ТЕР01-01-013-13 Приказ Минстроя России от 12.11.14 №703/пр | Разработка грунта с погрузкой на автомобили-самосвалы экскаваторами с ковшом вместимостью: 0,5 (0,5-0,63) м3, группа грунтов 1 (МДС35-IV п.4.7.При ремонте и реконструкции зданий и сооружений работы, аналогичные технологическим процессам в новом строительстве ОЗП=1,15; ЭМ=1,25; ЗПМ=1,25; ТЗ=1,15; ТЗМ=1,25) Земляные работы, выполняемые механизированным способом: НР (450,41 руб.): 92% от ФОТ (489,58 руб.) СП (190,94 руб.): 39%=46%*0.85 от ФОТ (489,58 руб.) | 1000 м3 грунта | 0,49 490/1000 | 4949.51 | 139.47 | 4804.23 | 729.34 | 2425.26 | 68.34 | 2354.07 | 357.38 | 14.145 | 6.93 | 44.6625 | 21.88
18 | ТЕР01-01-033-01 Приказ Минстроя России от 12.11.14 №703/пр | Засыпка траншей и котлованов с перемещением грунта до 5 м бульдозерами мощностью: 59 кВт (80 л.с.), группа грунтов 1 (МДС35-IV п.4.7.При ремонте и реконструкции зданий и сооружений работы, аналогичные технологическим процессам в новом строительстве ОЗП=1,15; ЭМ=1,25; ЗПМ=1,25; ТЗ=1,15; ТЗМ=1,25) Земляные работы, выполняемые механизированным способом: НР (69,05 руб.): 92% от ФОТ (75,05 руб.) СП (29,27 руб.): 39%=46%*0.85 от ФОТ (75,05 руб.) | 1000 м3 грунта | 0,49 490/1000 | 912.58 |  | 912.58 | 133.19 | 447.16 |  | 447.16 | 65.26 |  |  | 9.5 | 4.66
Устройство щебеночного покрытия площадки
19 | ТЕР27-04-013-01 Приказ Минстроя России от 12.11.14 №703/пр | Устройство покрытий толщиной 15 см при укатке щебня с пределом прочности на сжатие свыше 68,6 до 98,1 МПа (свыше 700 до 1000 кгc/см2): однослойных (МДС35-IV п.4.7.При ремонте и реконструкции зданий и сооружений работы, аналогичные технологическим процессам в новом строительстве ОЗП=1,15; ЭМ=1,25; ЗПМ=1,25; ТЗ=1,15; ТЗМ=1,25) Автомобильные дороги: НР (680,88 руб.): 126% от ФОТ (540,38 руб.) СП (437,71 руб.): 81%=95%*0.85 от ФОТ (540,38 руб.) | 1000 м2 покрытия | 0,3 300/1000 | 47648.65 | 670.07 | 6211.85 | 896.26 | 14294.6 | 201.02 | 1863.56 | 268.88 | 63.756 | 19.13 | 56.475 | 16.94
20 | ТЕР27-04-013-04 Приказ Минстроя России от 12.11.14 №703/пр | На каждый 1 см изменения толщины слоя добавлять или исключать к расценкам 27-04-013-01, 27-04-013-02, 27-04-013-03 (Общая толщина 30 см ПЗ=15 (ОЗП=15; ЭМ=15 к расх.; ЗПМ=15; МАТ=15 к расх.; ТЗ=15; ТЗМ=15); МДС35-IV п.4.7.При ремонте и реконструкции зданий и сооружений работы, аналогичные технологическим процессам в новом строительстве ОЗП=1,15; ЭМ=1,25; ЗПМ=1,25; ТЗ=1,15; ТЗМ=1,25) Автомобильные дороги: НР (297,25 руб.): 126% от ФОТ (235,91 руб.) СП (191,09 руб.): 81%=95%*0.85 от ФОТ (235,91 руб.) | 1000 м2 покрытия | 0,3 300/1000 | 40472.36 |  | 4757.06 | 683.81 | 12141.71 |  | 1427.12 | 205.14 |  |  | 47.0625 | 14.12
Итого прямые затраты по разделу в базисных ценах | [8 empty] | 148683.02 | 19381.69 | 75186.21 | 8755.95 |  | 1576.97 |  | 600.29
Итого прямые затраты по разделу с учетом коэффициентов к итогам (Условия производства работ ОЗП=15%; ЭМ=15%; ЗПМ=15%; ТЗ=15%; ТЗМ=15% (Поз. 1-5, 17-18, 8, 6, 9, 11, 13-15, 19-20)) | [8 empty] | 162868.2 | 22288.94 | 86464.14 | 10069.34 |  | 1813.52 |  | 690.33
Накладные расходы | [8 empty] | 34805.18
В том числе, справочно:
92% ФОТ (от 1162,72) (Поз. 5, 17-18) | [8 empty] | 1069.7
103% ФОТ (от 16433,62) (Поз. 4) | [8 empty] | 16926.63
117% ФОТ (от 13530,53) (Поз. 8, 6, 9, 11, 13-15) | [8 empty] | 15830.72
126% ФОТ (от 776,29) (Поз. 19-20) | [8 empty] | 978.13
Сметная прибыль | [8 empty] | 19312.81
В том числе, справочно:
39% = 46%*0,85 ФОТ (от 1162,72) (Поз. 5, 17-18) | [8 empty] | 453.46
59% ФОТ (от 16433,62) (Поз. 4) | [8 empty] | 9695.84
74% ФОТ (от 95,35) (Поз. 8) | [8 empty] | 70.56
63% = 74%*0,85 ФОТ (от 13435,18) (Поз. 6, 9, 11, 13-15) | [8 empty] | 8464.16
81% = 95%*0,85 ФОТ (от 776,29) (Поз. 19-20) | [8 empty] | 628.79
Итоги по разделу 1 :
Погрузо-разгрузочные работы | [8 empty] | 1416.08
Работы по реконструкции зданий и сооружений: усиление и замена существующих конструкций, возведение отдельных конструктивных элементов | [8 empty] | 72652.03 |  |  |  |  | 1129.65 |  | 285.89
Земляные работы, выполняемые механизированным способом | [8 empty] | 8231.15 |  |  |  |  | 17.74 |  | 61.25
Наружные сети водопровода, канализации, теплоснабжения, газопровода | [8 empty] | 97079.45 |  |  |  |  | 644.13 |  | 307.47
Материалы для строительных работ | [8 empty] | 9040.5
Материалы
Автомобильные дороги | [8 empty] | 28566.98 |  |  |  |  | 22 |  | 35.72
Итого | [8 empty] | 216986.19 |  |  |  |  | 1813.52 |  | 690.33
В том числе:
Материалы | [8 empty] | 53154.16
Машины и механизмы | [8 empty] | 86464.14
ФОТ | [8 empty] | 32358.28
Накладные расходы | [8 empty] | 34805.18
Сметная прибыль | [8 empty] | 19312.81
Итого по разделу 1 | [8 empty] | 216986.19 |  |  |  |  | 1813.52 |  | 690.33
Материалы заказчика
Раздел 2. Транспортировка при работах (НЕОБЪОДИМОСТЬ И ОБЪЕМЫ УТОЧНИТЬ ПО ФАКТУ)
Транспортировка ж/бетона на расстояние 1 км
21 | ТССЦпг03-21-01-001 Приказ Минстроя России от 12.11.14 №703/пр | Перевозка грузов автомобилями-самосвалами грузоподъемностью 10 т, работающих вне карьера, на расстояние: до 1 км I класс груза Перевозка грузов автотранспортом: НР 0% от ФОТ СП 0% от ФОТ | 1 т груза | 264 | 2.95 |  | 2.95 |  | 778.8 |  | 778.8
Транспортировка трубопроводов на расстояние 1 км
22 | ТССЦпг03-21-01-001 Приказ Минстроя России от 12.11.14 №703/пр | Перевозка грузов автомобилями-самосвалами грузоподъемностью 10 т, работающих вне карьера, на расстояние: до 1 км I класс груза Перевозка грузов автотранспортом: НР 0% от ФОТ СП 0% от ФОТ | 1 т груза | 17 | 2.95 |  | 2.95 |  | 50.15 |  | 50.15
Транспортировка грунта на расстояние 1 км
23 | ТССЦпг03-21-01-001 Приказ Минстроя России от 12.11.14 №703/пр | Перевозка грузов автомобилями-самосвалами грузоподъемностью 10 т, работающих вне карьера, на расстояние: до 1 км I класс груза Перевозка грузов автотранспортом: НР 0% от ФОТ СП 0% от ФОТ | 1 т груза | 1715 857,5*2 | 2.95 |  | 2.95 |  | 5059.25 |  | 5059.25
Итого прямые затраты по разделу в базисных ценах | [8 empty] | 5888.2 |  | 5888.2
Итоги по разделу 2 Транспортировка при работах (НЕОБЪОДИМОСТЬ И ОБЪЕМЫ УТОЧНИТЬ ПО ФАКТУ) :
Перевозка грузов автотранспортом | [8 empty] | 5888.2
Итого | [8 empty] | 5888.2
В том числе:
Машины и механизмы | [8 empty] | 5888.2
Итого по разделу 2 Транспортировка при работах (НЕОБЪОДИМОСТЬ И ОБЪЕМЫ УТОЧНИТЬ ПО ФАКТУ) | [8 empty] | 5888.2
ИТОГИ ПО СМЕТЕ:
Итого прямые затраты по смете в базисных ценах | [8 empty] | 154571.22 | 19381.69 | 81074.41 | 8755.95 |  | 1576.97 |  | 600.29
Итого прямые затраты по смете с учетом коэффициентов к итогам (Условия производства работ ОЗП=15%; ЭМ=15%; ЗПМ=15%; ТЗ=15%; ТЗМ=15% (Поз. 1-5, 17-18, 8, 6, 9, 11, 13-15, 19-20)) | [8 empty] | 168756.4 | 22288.94 | 92352.34 | 10069.34 |  | 1813.52 |  | 690.33
Накладные расходы | [8 empty] | 34805.18
В том числе, справочно:
92% ФОТ (от 1162,72) (Поз. 5, 17-18) | [8 empty] | 1069.7
103% ФОТ (от 16433,62) (Поз. 4) | [8 empty] | 16926.63
117% ФОТ (от 13530,53) (Поз. 8, 6, 9, 11, 13-15) | [8 empty] | 15830.72
126% ФОТ (от 776,29) (Поз. 19-20) | [8 empty] | 978.13
Сметная прибыль | [8 empty] | 19312.81
В том числе, справочно:
39% = 46%*0,85 ФОТ (от 1162,72) (Поз. 5, 17-18) | [8 empty] | 453.46
59% ФОТ (от 16433,62) (Поз. 4) | [8 empty] | 9695.84
74% ФОТ (от 95,35) (Поз. 8) | [8 empty] | 70.56
63% = 74%*0,85 ФОТ (от 13435,18) (Поз. 6, 9, 11, 13-15) | [8 empty] | 8464.16
81% = 95%*0,85 ФОТ (от 776,29) (Поз. 19-20) | [8 empty] | 628.79
Итоги по смете:
Погрузо-разгрузочные работы | [8 empty] | 1416.08
Работы по реконструкции зданий и сооружений: усиление и замена существующих конструкций, возведение отдельных конструктивных элементов | [8 empty] | 72652.03 |  |  |  |  | 1129.65 |  | 285.89
Земляные работы, выполняемые механизированным способом | [8 empty] | 8231.15 |  |  |  |  | 17.74 |  | 61.25
Наружные сети водопровода, канализации, теплоснабжения, газопровода | [8 empty] | 97079.45 |  |  |  |  | 644.13 |  | 307.47
Материалы для строительных работ | [8 empty] | 9040.5
Материалы
Автомобильные дороги | [8 empty] | 28566.98 |  |  |  |  | 22 |  | 35.72
Перевозка грузов автотранспортом | [8 empty] | 5888.2
Итого | [8 empty] | 222874.39 |  |  |  |  | 1813.52 |  | 690.33
В том числе:
Материалы | [8 empty] | 53154.16
Машины и механизмы | [8 empty] | 92352.34
ФОТ | [8 empty] | 32358.28
Накладные расходы | [8 empty] | 34805.18
Сметная прибыль | [8 empty] | 19312.81
ВСЕГО по смете | [8 empty] | 222874.39 |  |  |  |  | 1813.52 |  | 690.33
Материалы заказчика