## ЛСР 17 граф
СОГЛАСОВАНО: | [11 empty] | УТВЕРЖДАЮ:
_________________ | [11 empty] | _________________
" _____ " ________________ 2021 г. | [11 empty] | "____" ______________2021 г.
ОАО "СНХЗ" цех Н-2-3-7 отделение №2 (Н-7)
(наименование стройки)
ЛОКАЛЬНЫЙ СМЕТНЫЙ РАСЧЕТ № 51-22
(локальная смета)
|  | на | 11743-АК см. 51-22 Замена приборов регулирования давления поз.8347 в колонне поз.620
(наименование работ и затрат, наименование объекта)
Основание: 11743-АК
|  |  | Сметная стоимость _______________________________________________________________________________________________ | [5 empty] | ___________________________12,087 |  | тыс. руб.
|  |  | монтажных работ _______________________________________________________________________________________________ | [5 empty] | _______________________________________________________________________________________________9,630 |  | тыс. руб.
|  |  | оборудования _______________________________________________________________________________________________ | [5 empty] | _______________________________________________________________________________________________2,457 |  | тыс. руб.
|  |  | Средства на оплату труда _______________________________________________________________________________________________ | [5 empty] | ___________________________1,012 |  | тыс. руб.
|  |  | Сметная трудоемкость _______________________________________________________________________________________________ | [5 empty] | _______________________________________________________________________________________________79,28 |  | чел.час
Составлен(а) в текущих (прогнозных) ценах по состоянию на ______________
№ пп | Обосно- вание | Наименование | Ед. изм. | Кол. | Стоимость единицы, руб. |  |  |  | Общая стоимость, руб. |  |  |  | Т/з осн. раб.на ед. | Т/з осн. раб. Всего | Т/з мех. на ед. | Т/з мех. Всего
[5 empty] | Всего | В том числе |  |  | Всего | В том числе
[6 empty] | Осн.З/п | Эк.Маш | З/пМех |  | Осн.З/п | Эк.Маш | З/пМех
1 | 2 | 3 | 4 | 5 | 6 | 7 | 8 | 9 | 10 | 11 | 12 | 13 | 14 | 15 | 16 | 17
Раздел 1. Монтажные работы
КИП и средства автоматизации
1 | ТЕРм11-02-001-02 Приказ Минстроя России от 12.11.14 №703/пр | Прибор, устанавливаемый на резьбовых соединениях, масса: до 5 кг/Метран-150TG2/ НР (20,24 руб.): 90% от ФОТ (22,49 руб.) СП (10,35 руб.): 46% от ФОТ (22,49 руб.) | 1 шт. | 1 | 21.15 | 19.56 |  |  | 21.15 | 19.56 |  |  | 1.56 | 1.56
2 | ТЕРм12-12-001-01 Приказ Минстроя России от 12.11.14 №703/пр | Арматура фланцевая с ручным приводом или без привода водопроводная на условное давление до 4 МПа, диаметр условного прохода: 10 мм /Клапанный блок/ НР (37,76 руб.): 90% от ФОТ (41,95 руб.) СП (19,3 руб.): 46% от ФОТ (41,95 руб.) | 1 шт. | 1 | 38.92 | 36.48 |  |  | 38.92 | 36.48 |  |  | 3 | 3
3 | Ц11-711-1 | Ввод кабельный, количество жил, до: 10 (Перевод в цены 2001г ОЗП=16,92; ЭМ=21,28; ЗПМ=16,92; МАТ=19,35) НР (9,29 руб.): 90% от ФОТ (10,32 руб.) СП (4,75 руб.): 46% от ФОТ (10,32 руб.) | ввод | 1 | 9.16 | 8.97 |  |  | 9.16 | 8.97 |  |  | 1 | 1
4 | ТЕРм12-12-001-10 Приказ Минстроя России от 12.11.14 №703/пр | Арматура фланцевая с ручным приводом или без привода водопроводная на условное давление до 4 МПа, диаметр условного прохода: 100 мм/КМР ЛГ 101 С 100 с КОФ/ (ОП п.1.12.39.2 При монтаже арматуры с пневматическим и гидравлическим приводом ОЗП=1,15; ТЗ=1,15) НР (75,52 руб.): 90% от ФОТ (83,91 руб.) СП (38,6 руб.): 46% от ФОТ (83,91 руб.) | 1 шт. | 1 | 162.38 | 62.51 | 84.29 | 10.45 | 162.38 | 62.51 | 84.29 | 10.45 | 5.1405 | 5.14 | 0.64 | 0.64
5 | ТЕРм12-20-001-33 Приказ Минстроя России от 12.11.14 №703/пр | Добавлять на 1 стык, диаметр трубопровода наружный: до 108 мм НР (146,57 руб.): 90% от ФОТ (162,86 руб.) СП (74,92 руб.): 46% от ФОТ (162,86 руб.) | 1 стык | 2 1*2 | 113.86 | 67.54 | 40.84 | 3.27 | 227.72 | 135.08 | 81.68 | 6.54 | 5.09 | 10.18 | 0.2 | 0.4
6 | ТЕРм11-03-001-01 Приказ Минстроя России от 12.11.14 №703/пр | Приборы, устанавливаемые на металлоконструкциях, щитах и пультах, масса: до 5 кг/Базис/ НР (6,75 руб.): 90% от ФОТ (7,5 руб.) СП (3,45 руб.): 46% от ФОТ (7,5 руб.) | 1 шт. | 1 | 7.61 | 6.52 |  |  | 7.61 | 6.52 |  |  | 0.52 | 0.52
Трубы защитные для электрических проводок
Трубы и детали трубопроводов
7 | ТЕРм08-02-408-01 Приказ Минстроя России от 12.11.14 №703/пр | Труба стальная во взрывоопасных и пожароопасных помещениях по установленным конструкциям, с креплением накладными скобами, диаметр: до 25 мм НР (87,6 руб.): 97% от ФОТ (90,31 руб.) СП (46,06 руб.): 51% от ФОТ (90,31 руб.) | 100 м | 0,13 13 / 100 | 961.49 | 597.35 | 100.13 | 6.7 | 124.99 | 77.66 | 13.02 | 0.87 | 50.24 | 6.53 | 0.41 | 0.05
Трубы для пневматических линий
8 | ТЕРм12-07-027-01 Приказ Минстроя России от 12.11.14 №703/пр | Проводка трубная из труб цветных металлов, диаметр наружный 10 мм НР (9,35 руб.): 90% от ФОТ (10,39 руб.) СП (4,78 руб.): 46% от ФОТ (10,39 руб.) | 100 м | 0,02 2 / 100 | 941.82 | 406.14 | 271.46 | 45.43 | 18.84 | 8.12 | 5.43 | 0.91 | 33.4 | 0.67 | 3.73 | 0.07
9 | ТЕРм12-07-002-02 Приказ Минстроя России от 12.11.14 №703/пр | Трубная проводка из бесшовных труб углеродистых и низколегированных сталей на условное давление до 10 МПа на соединениях: разъемных, диаметр наружный 22 мм НР (35,34 руб.): 90% от ФОТ (39,27 руб.) СП (18,06 руб.): 46% от ФОТ (39,27 руб.) | 1000 м | 0,005 5 / 1000 | 21902.46 | 4718.08 | 16087.05 | 2112.63 | 109.51 | 23.59 | 80.44 | 10.56 | 388 | 1.94 | 157.19 | 0.79
10 | ТЕРм11-08-002-07 Приказ Минстроя России от 12.11.14 №703/пр | Присоединение к приборам трубных проводок: из труб цветных металлов, наружный диаметр до 10 мм (СМВ) НР (0,77 руб.): 90% от ФОТ (0,85 руб.) СП (0,39 руб.): 46% от ФОТ (0,85 руб.) | 10 соединений | 0,1 1 / 10 | 7.56 | 7.41 |  |  | 0.76 | 0.74 |  |  | 0.52 | 0.05
Трубопроводная арматура
11 | ТЕРм12-12-009-02 Приказ Минстроя России от 12.11.14 №703/пр | Арматура муфтовая с ручным приводом или без привода водопроводная на условное давление до 10 МПа, диаметр условного прохода: 15 мм (090-G1/4) НР (60,42 руб.): 90% от ФОТ (67,13 руб.) СП (30,88 руб.): 46% от ФОТ (67,13 руб.) | 1 шт. | 1 | 69.36 | 58.37 | 5.39 |  | 69.36 | 58.37 | 5.39 |  | 4.8 | 4.8
Электроизделия
12 | ТЕРм08-03-545-01 Приказ Минстроя России от 12.11.14 №703/пр | Коробка (ящик) с зажимами для кабелей и проводов сечением до 6 мм2, устанавливаемая на конструкции на стене или колонне, количество зажимов: до 10 75,12 = 100,25 - 0,002 x 12 566,70 НР (43,9 руб.): 97% от ФОТ (45,26 руб.) СП (23,08 руб.): 51% от ФОТ (45,26 руб.) | 1 шт. | 1 | 75.12 | 39.36 | 2.56 |  | 75.12 | 39.36 | 2.56 |  | 3.31 | 3.31
Уд | 1. 201-0843 | Конструкции стальные индивидуальные: решетчатые сварные массой до 0,1 т | т | 0,002 0,002 | 12566.7 |  |  |  | 25.13
Кабельные изделия
МКЭШнг 3х0,75
13 | ТЕРм08-02-148-01 Приказ Минстроя России от 12.11.14 №703/пр | Кабель до 35 кВ в проложенных трубах, блоках и коробах, масса 1 м кабеля: до 1 кг (ОП п.1.8.3 При производстве работ на высоте свыше расстояний, указанных в общих положениях к разделам сборника: при высоте свыше 8 до 15 м ОЗП=1,1; ТЗ=1,1) НР (22,75 руб.): 97% от ФОТ (23,45 руб.) СП (11,96 руб.): 51% от ФОТ (23,45 руб.) | 100 м кабеля | 0,15 (10+5) / 100 | 227.27 | 132.69 | 56.46 | 3.27 | 34.09 | 19.9 | 8.47 | 0.49 | 10.912 | 1.64 | 0.2 | 0.03
14 | ТЕРм11-08-001-02 Приказ Минстроя России от 12.11.14 №703/пр | Присоединение к приборам электрических проводок под винт: с изготовлением колец 154,65 = 156,20 - 0,04 x 38,70 НР (4,74 руб.): 90% от ФОТ (5,27 руб.) СП (2,42 руб.): 46% от ФОТ (5,27 руб.) | 100 концов жил | 0,04 (2*2) / 100 | 154.65 | 114.39 |  |  | 6.19 | 4.58 |  |  | 9.27 | 0.37
Уд | 1. 507-0701 | Трубка полихлорвиниловая | кг | 0,04 0,0016 | 38.7 |  |  |  | 0.06
КВВГЭнг 5х1
15 | ТЕРм08-02-148-01 Приказ Минстроя России от 12.11.14 №703/пр | Кабель до 35 кВ в проложенных трубах, блоках и коробах, масса 1 м кабеля: до 1 кг НР (2,76 руб.): 97% от ФОТ (2,85 руб.) СП (1,45 руб.): 51% от ФОТ (2,85 руб.) | 100 м кабеля | 0,02 2 / 100 | 215.21 | 120.63 | 56.46 | 3.27 | 4.3 | 2.41 | 1.13 | 0.07 | 9.92 | 0.2 | 0.2
16 | ТЕРм08-02-147-01 Приказ Минстроя России от 12.11.14 №703/пр | Кабель до 35 кВ по установленным конструкциям и лоткам с креплением на поворотах и в конце трассы, масса 1 м кабеля: до 1 кг НР (204,65 руб.): 97% от ФОТ (210,98 руб.) СП (107,6 руб.): 51% от ФОТ (210,98 руб.) | 100 м кабеля | 1,58 (160-2) / 100 | 199.36 | 112.84 | 55.34 | 3.27 | 314.99 | 178.29 | 87.44 | 5.17 | 9.28 | 14.66 | 0.2 | 0.32
ПуГВ 1х0,75
17 | ТЕРм08-02-405-01 Приказ Минстроя России от 12.11.14 №703/пр | Провод по установленным стальным конструкциям и панелям, сечение: до 16 мм2 НР (36,83 руб.): 97% от ФОТ (37,97 руб.) СП (19,36 руб.): 51% от ФОТ (37,97 руб.) | 100 м | 0,09 9 / 100 | 543.39 | 364.31 | 100.22 | 2.61 | 48.91 | 32.79 | 9.02 | 0.23 | 30.64 | 2.76 | 0.16 | 0.01
18 | ТЕРм11-08-001-02 Приказ Минстроя России от 12.11.14 №703/пр | Присоединение к приборам электрических проводок под винт: с изготовлением колец 154,65 = 156,20 - 0,04 x 38,70 НР (4,74 руб.): 90% от ФОТ (5,27 руб.) СП (2,42 руб.): 46% от ФОТ (5,27 руб.) | 100 концов жил | 0,04 4 / 100 | 154.65 | 114.39 |  |  | 6.19 | 4.58 |  |  | 9.27 | 0.37
Уд | 1. 507-0701 | Трубка полихлорвиниловая | кг | 0,04 0,0016 | 38.7 |  |  |  | 0.06
ПуГВ 1х2,5 ж-з; ПуГВ 1х4 ж-з
19 | ТЕРм08-02-472-10 Приказ Минстроя России от 12.11.14 №703/пр | Проводник заземляющий из медного изолированного провода сечением 25 мм2 открыто по строительным основаниям НР (25,62 руб.): 97% от ФОТ (26,41 руб.) СП (13,47 руб.): 51% от ФОТ (26,41 руб.) | 100 м | 0,06 (1,5+4,5) / 100 | 638.38 | 382.38 | 54.08 | 0.49 | 38.3 | 22.94 | 3.24 | 0.03 | 32.16 | 1.93 | 0.03
Монтажные изделия
20 | ТЕРм08-01-082-01 Приказ Минстроя России от 12.11.14 №703/пр | Зажим наборный без кожуха 652,31 = 1 065,41 - 102 x 4,05 НР (31,98 руб.): 97% от ФОТ (32,97 руб.) СП (16,81 руб.): 51% от ФОТ (32,97 руб.) | 100 шт. | 0,05 (4+1) / 100 | 652.31 | 571.52 | 25.52 | 1.8 | 32.62 | 28.58 | 1.28 | 0.09 | 47 | 2.35 | 0.11 | 0.01
Уд | 1. 509-0100 | Зажимы наборные | шт. | 102 5,1 | 4.05 |  |  |  | 20.66
21 | ТЕРм08-02-411-01 Приказ Минстроя России от 12.11.14 №703/пр | Рукав металлический, наружный диаметр, мм, до 48 1 258,30 = 1 308,10 - 10 x 4,98 НР (14,86 руб.): 97% от ФОТ (15,32 руб.) СП (7,81 руб.): 51% от ФОТ (15,32 руб.) | 100 м | 0,04 4 / 100 | 1258.3 | 330.07 | 181.31 | 2.94 | 50.33 | 13.2 | 7.25 | 0.12 | 27.76 | 1.11 | 0.18 | 0.01
З | 1. 509-0031 | Муфты соединительные | шт. | 0 | 4.98
Уд | 2. 509-0031 | Муфты соединительные | шт. | 10 0,4 | 4.98 |  |  |  | 1.99
22 | ТЕРм11-01-001-01 Приказ Минстроя России от 12.11.14 №703/пр | Конструкции для установки приборов, масса: до 1 кг /DIN-рейка 600мм./ 10,40 = 39,06 - 0,00001 x 8 935,09 - 0,00004 x 11 994,44 - 0,2 x 3,12 - 0,001 x 7 427,51 - 0,95 x 19,34 - 0,00002 x 14 653,00 - 0,00003 x 17 931,00 - 0,00003 x 27 835,00 НР (6,71 руб.): 90% от ФОТ (7,45 руб.) СП (3,43 руб.): 46% от ФОТ (7,45 руб.) | 1 шт. | 1 | 10.4 | 5.75 | 4.26 | 0.73 | 10.4 | 5.75 | 4.26 | 0.73 | 0.52 | 0.52 | 0.06 | 0.06
Уд | 1. 101-1292 | Уайт-спирит | т | 1E-5 0,00001 | 8935.09 |  |  |  | 0.09
Уд | 2. 101-1513 | Электроды диаметром 4 мм Э42 | т | 4E-5 0,00004 | 11994.44 |  |  |  | 0.48
Уд | 3. 101-2207 | Дюбели пластмассовые диаметр 14 мм | 10 шт. | 0,2 0,2 | 3.12 |  |  |  | 0.62
Уд | 4. 101-2216 | Сталь листовая горячекатаная марки Ст3 толщиной 2-6 мм | т | 0,001 0,001 | 7427.51 |  |  |  | 7.43
Уд | 5. 101-2250 | Сталь угловая, марки Ст3, перфорированная УП 35х35 мм | м | 0,95 0,95 | 19.34 |  |  |  | 18.37
Уд | 6. 101-2467 | Растворитель марки Р-4 | т | 2E-5 0,00002 | 14653 |  |  |  | 0.29
Уд | 7. 113-0021 | Грунтовка ГФ-021 красно-коричневая | т | 3E-5 0,00003 | 17931 |  |  |  | 0.54
Уд | 8. 113-0227 | Эмаль ХВ-124 защитная, зеленая | т | 3E-5 0,00003 | 27835 |  |  |  | 0.84
23 | ТЕРм12-10-001-01 Приказ Минстроя России от 12.11.14 №703/пр | Бобышки, штуцеры на условное давление: до 10 МПа 1 510,40 = 3 398,40 - 100 x 10,19 - 100 x 2,79 - 100 x 5,90 НР (8,23 руб.): 90% от ФОТ (9,14 руб.) СП (4,2 руб.): 46% от ФОТ (9,14 руб.) | 100 шт. | 0,01 1 / 100 | 1510.4 | 795.26 | 528.12 |  | 15.1 | 7.95 | 5.28 |  | 65.4 | 0.65
Уд | 1. 108-0081 | Бобышки скошенные | шт. | 100 1 | 10.19 |  |  |  | 10.19
Уд | 2. 301-3240 | Колпачки-заглушки 1" | шт. | 100 1 | 2.79 |  |  |  | 2.79
Уд | 3. 507-2630 | Пробки П-М27х2 | шт. | 100 1 | 5.9 |  |  |  | 5.9
24 | ТЕРм08-02-397-01 Приказ Минстроя России от 12.11.14 №703/пр | Профиль перфорированный монтажный длиной 2 м/УП35х35/ НР (2,88 руб.): 97% от ФОТ (2,97 руб.) СП (1,51 руб.): 51% от ФОТ (2,97 руб.) | 100 м | 0,02 (1*2) / 100 | 882.81 | 101.78 | 120.81 | 26.8 | 17.66 | 2.04 | 2.42 | 0.54 | 8.56 | 0.17 | 2.17 | 0.04
Материалы
25 | ТЕРм08-02-472-06 Приказ Минстроя России от 12.11.14 №703/пр | Проводник заземляющий открыто по строительным основаниям: из полосовой стали сечением 100 мм2 372,46 = 394,82 - 0,004 x 5 590,25 НР (12,78 руб.): 97% от ФОТ (13,18 руб.) СП (6,72 руб.): 51% от ФОТ (13,18 руб.) | 100 м | 0,05 5 / 100 | 372.46 | 225.91 | 73.27 | 3.1 | 18.62 | 11.3 | 3.66 | 0.16 | 19 | 0.95 | 0.19 | 0.01
Уд | 1. 101-1627 | Сталь листовая углеродистая обыкновенного качества марки ВСт3пс5 толщиной: 4-6 мм | т | 0,004 0,0002 | 5590.25 |  |  |  | 1.12
26 | ТЕРм08-02-152-03 Приказ Минстроя России от 12.11.14 №703/пр | Конструкция сварная (уголок 50х50х4, Лист 2) НР (4,74 руб.): 97% от ФОТ (4,89 руб.) СП (2,49 руб.): 51% от ФОТ (4,89 руб.) | 1 т | 0,009652 (9,15+0,502)/1000 | 697.63 | 437.76 | 160.94 | 3.27 | 6.73 | 4.23 | 1.55 | 0.03 | 36 | 0.35 | 0.2
27 | ТЕРм38-01-006-08 Приказ Минстроя России от 12.11.14 №703/пр | Сборка с помощью лебедок ручных (с установкой и снятием их в процессе работы) или вручную (мелких деталей): стремянки, связи, кронштейны, тормозные конструкции и пр. 3 634,16 = 10 802,97 - 1,06 x 6 763,03 НР (11,46 руб.): 66% от ФОТ (17,36 руб.) СП (6,94 руб.): 40% от ФОТ (17,36 руб.) | 1 т конструкций | 0,009652 | 3634.16 | 1545.7 | 1835.87 | 17.89 | 35.08 | 14.92 | 17.72 | 0.17 | 130 | 1.25 | 1.3 | 0.01
Уд | 1. 101-1139 | Профили гнутые стальные из горячекатаного листового проката марки Ст3сп, нормальной точности прокатки, немерной длины толщиной 7-8 мм | т | 1,06 0,0102311 | 6763.03 |  |  |  | 69.19
Итого прямые затраты по разделу в базисных ценах | [8 empty] | 1505.03 | 830.42 | 425.53 | 37.16 |  | 67.98 |  | 2.45
Итого прямые затраты по разделу с учетом коэффициентов к итогам (Стесненные условия ОЗП=15%; ЭМ=15%; ЗПМ=15%; ТЗ=15%; ТЗМ=15% (Поз. 1-6, 8-11, 14, 18, 22-23, 7, 12-13, 15-17, 19-21, 24-27)) | [8 empty] | 1693.44 | 954.99 | 489.37 | 42.74 |  | 78.18 |  | 2.81
Накладные расходы | [8 empty] | 929.25
Сметная прибыль | [8 empty] | 483.24
Итоги по разделу 1 Монтажные работы :
Прокладка и монтаж сетей связи | [8 empty] | 1445.08 |  |  |  |  | 35.39 |  | 2.25
Электротехнические установки на других объектах | [8 empty] | 1602.47 |  |  |  |  | 41.35 |  | 0.55
Изготовление в построечных условиях материалов, полуфабрикатов, металлических и трубопроводных заготовок | [8 empty] | 58.38 |  |  |  |  | 1.44 |  | 0.01
Итого | [8 empty] | 3105.93 |  |  |  |  | 78.18 |  | 2.81
В том числе:
Материалы | [8 empty] | 249.08
Машины и механизмы | [8 empty] | 489.37
ФОТ | [8 empty] | 997.73
Накладные расходы | [8 empty] | 929.25
Сметная прибыль | [8 empty] | 483.24
Итого по разделу 1 Монтажные работы | [8 empty] | 3105.93 |  |  |  |  | 78.18 |  | 2.81
Раздел 2. Демонтажные работы
28 | ТЕРм11-02-001-01 Приказ Минстроя России от 12.11.14 №703/пр | Прибор, устанавливаемый на резьбовых соединениях, масса: до 1,5 кг/прибор давления/ (Приказ от 04.09.2019 № 507/пр табл.3 п.4 Демонтаж оборудования, не пригодного для дальнейшего использования (предназначено в лом), без разборки и резки ОЗП=0,3; ЭМ=0,3 к расх.; ЗПМ=0,3; МАТ=0 к расх.; ТЗ=0,3; ТЗМ=0,3) НР (4,01 руб.): 90% от ФОТ (4,46 руб.) СП (2,05 руб.): 46% от ФОТ (4,46 руб.) | 1 шт. | 1 | 3.88 | 3.88 |  |  | 3.88 | 3.88 |  |  | 0.309 | 0.31
29 | ТЕРм11-02-042-02 Приказ Минстроя России от 12.11.14 №703/пр | Клапан с рычажным приводом регулирующий, диаметр условного прохода: 15; 20 мм (Приказ от 04.09.2019 № 507/пр табл.3 п.4 Демонтаж оборудования, не пригодного для дальнейшего использования (предназначено в лом), без разборки и резки ОЗП=0,3; ЭМ=0,3 к расх.; ЗПМ=0,3; МАТ=0 к расх.; ТЗ=0,3; ТЗМ=0,3) НР (4,86 руб.): 90% от ФОТ (5,4 руб.) СП (2,48 руб.): 46% от ФОТ (5,4 руб.) | 1 шт. | 1 | 16.64 | 3.71 | 12.93 | 0.98 | 16.64 | 3.71 | 12.93 | 0.98 | 0.336 | 0.34 | 0.06 | 0.06
30 | ТЕРм11-03-001-01 Приказ Минстроя России от 12.11.14 №703/пр | Приборы, устанавливаемые на металлоконструкциях, щитах и пультах, масса: до 5 кг/ПВ10.1Э,ПР3.31/ (Приказ от 04.09.2019 № 507/пр табл.3 п.4 Демонтаж оборудования, не пригодного для дальнейшего использования (предназначено в лом), без разборки и резки ОЗП=0,3; ЭМ=0,3 к расх.; ЗПМ=0,3; МАТ=0 к расх.; ТЗ=0,3; ТЗМ=0,3) НР (4,06 руб.): 90% от ФОТ (4,51 руб.) СП (2,07 руб.): 46% от ФОТ (4,51 руб.) | 1 шт. | 2 1+1 | 1.96 | 1.96 |  |  | 3.92 | 3.92 |  |  | 0.156 | 0.31
Итого прямые затраты по разделу в базисных ценах | [8 empty] | 24.44 | 11.51 | 12.93 | 0.98 |  | 0.96 |  | 0.06
Итого прямые затраты по разделу с учетом коэффициентов к итогам (Стесненные условия ОЗП=15%; ЭМ=15%; ЗПМ=15%; ТЗ=15%; ТЗМ=15% (Поз. 28-30)) | [8 empty] | 28.11 | 13.24 | 14.87 | 1.13 |  | 1.1 |  | 0.07
Накладные расходы | [8 empty] | 12.93
Сметная прибыль | [8 empty] | 6.61
Итоги по разделу 2 Демонтажные работы :
Прокладка и монтаж сетей связи | [8 empty] | 47.65 |  |  |  |  | 1.1 |  | 0.07
Итого | [8 empty] | 47.65 |  |  |  |  | 1.1 |  | 0.07
В том числе:
Машины и механизмы | [8 empty] | 14.87
ФОТ | [8 empty] | 14.37
Накладные расходы | [8 empty] | 12.93
Сметная прибыль | [8 empty] | 6.61
Итого по разделу 2 Демонтажные работы | [8 empty] | 47.65 |  |  |  |  | 1.1 |  | 0.07
Раздел 3. Стоимость оборудования
31 О | Материал заказчика | Датчик избыточного давления Метран-150TG2 (0...1 Мпа) 2G 2 1 А М5 IM S5 B4 К02 | шт. | 1
32 О | прайс-лист ЗАО "Метран" | Клапанный блок Метран 0106 М Т 2 2 С В 1 1 2F 3 ПЗ=7285/5 | шт. | 1 | 1457 7285/5 |  |  |  | 1457
33 О | Материал заказчика | Клапан регулирующий с пневмоприводом КМР ЛГ 101 С 100 160 Р НО У | компл. | 1
34 О | Материал заказчика | Контроллер регистрации, регулирования и защиты Базис-14.Р-32Ex-5-220-М-ГП | комплект | 1
35 О | прайс-лист ТД "АРГО" | Коробка соединительная КСРВ141410(8UT4-2T0E.2) ПЗ=5000/5 | шт. | 1 | 1000 5000/5 |  |  |  | 1000
Итого прямые затраты по разделу в базисных ценах | [8 empty] | 2457
Итоги по разделу 3 Стоимость оборудования :
Оборудование | [8 empty] | 2457
Итого | [8 empty] | 2457
В том числе:
Оборудование | [8 empty] | 2457
Итого по разделу 3 Стоимость оборудования | [8 empty] | 2457
Раздел 4. Стоимость материалов
36 | ТССЦ-103-0050 Приказ Минстроя России от 01.06.16 №380/пр | Трубы стальные сварные водогазопроводные с резьбой оцинкованные обыкновенные, диаметр условного прохода: 20 мм, толщина стенки 2,8 мм | м | 13 | 21.02 |  |  |  | 273.26
37 | текущ.ориентиров.цены/5,0 | Труба ДКРНМ 8х1 НД М3 ГОСТ 617-2006 МАТ=864,30/5,0 | кг | 0.392 | 172,86 864,30/5,0 |  |  |  | 67.76
38 | ТССЦ-103-2069 Приказ Минстроя России от 01.06.16 №380/пр | Трубы стальные бесшовные, холоднодеформированные из стали марок 10, 20, 30, 45 (ГОСТ 8734-75, 8733-74), наружным диаметром: 14 мм, толщина стенки 2,0 мм | м | 5 | 16.41 |  |  |  | 82.05
39 | Материал заказчика | 090-G 1/4 Вентиль шаровой, присоединение резьба G 1/4 | шт. | 1
40 | прайс-лист ООО "ЭТМ" | Кабель монтажный МКЭШнг 3х0.75 МАТ=72,91/1,2/5 | м | 15 | 12,15 72,91/1,2/5 |  |  |  | 182.25
41 | ТССЦ-501-1681 Приказ Минстроя России от 01.06.16 №380/пр | Кабели контрольные с медными жилами с поливинилхлоридной изоляцией, не распространяющие горение, с низким дымо- и газовыделением марки: КВВГЭнг-LS, с числом жил - 5 и сечением 1 мм2 | 1000 м | 0,16 160 / 1000 | 30810.27 |  |  |  | 4929.64
42 | ТССЦ-502-0492 Приказ Минстроя России от 01.06.16 №380/пр | Провода силовые для электрических установок на напряжение до 450 В с медной жилой марки: ПВ1, сечением 0,75 мм2 | 1000 м | 0,009 9 / 1000 | 573.76 |  |  |  | 5.16
43 | ТССЦ-502-0497 Приказ Минстроя России от 01.06.16 №380/пр | Провода силовые для электрических установок на напряжение до 450 В с медной жилой марки: ПВ1, сечением 2,5 мм2, зелено-желтый | 1000 м | 0,0015 1.5 / 1000 | 1754.3 |  |  |  | 2.63
44 | ТССЦ-502-0499 Приказ Минстроя России от 01.06.16 №380/пр | Провода силовые для электрических установок на напряжение до 450 В с медной жилой марки: ПВ1, сечением 4 мм2, зелено-желтый | 1000 м | 0,0045 4.5 / 1000 | 2656.3 |  |  |  | 11.95
45 | Прайс-лист ООО "Спутник-комплектация" | UT 2,5 Винтовые проходные клеммы /3044076/ МАТ=0,29*86,8451/5 | шт. | 4 | 5,04 0,29*86,8451/5 |  |  |  | 20.16
46 | Прайс-лист ООО "Спутник-комплектация" | UT 2,5-PE Винтовые проходные клеммы сечение 2,5мм2, зелено-желтые /3044092/ МАТ=1,06*86,8451/5 | шт. | 1 | 18,41 1,06*86,8451/5 |  |  |  | 18.41
47 | ТССЦ-101-2161 Приказ Минстроя России от 01.06.16 №380/пр | Рукава металлические диаметром: 15 мм РЗ-Ц-Х | м | 4 | 9.14 |  |  |  | 36.56
48 | Прайс-лист ОАО "ТД Вэлан" | Муфты для соединения металлорукава ММРв-15-G3/4 МАТ=90/5 | шт. | 4 | 18 90/5 |  |  |  | 72
49 | ТССЦ-507-3504 Приказ Минстроя России от 01.06.16 №380/пр | Трубка термоусадочная (термоусаживаемая) цветная из модифицированного полиэтилена с коэффициентом усадки 2:1 ТУТ 40/20 | 100 м | 0,01 1 / 100 | 830 |  |  |  | 8.3
50 | ТССЦ-509-2643 Приказ Минстроя России от 01.06.16 №380/пр | DIN-рейка металлическая ТН 35/7,5 длиной 300 мм/прим.600 мм/ (L=600мм ПЗ=2 (ОЗП=2; ЭМ=2 к расх.; ЗПМ=2; МАТ=2 к расх.; ТЗ=2; ТЗМ=2)) | 100 шт. | 0,01 1 / 100 | 942 |  |  |  | 9.42
51 | Прайс-лист ООО "Спутник-комплектация" | E/NS 35 N Концевой держатель на рейку /3044076/ МАТ=0,29*86,8451/5 | шт. | 2 | 5,04 0,29*86,8451/5 |  |  |  | 10.08
52 | Прайс-лист ООО «Кип Монтаж Поставка» | Соединение ввертное СМВ 8хG1/4 У3 ст.20 МАТ=94/5 | шт. | 1 | 18,8 94/5 |  |  |  | 18.8
53 | Прайс-лист ООО «Кип Монтаж Поставка» | Штуцер приварной Шц-G1/4 ст.20 МАТ=90,29/5 | шт. | 1 | 18,06 90,29/5 |  |  |  | 18.06
54 | Прайс-лист ОАО "ТД Вэлан" | Протяжные фитинги алюминиевые BHC-F-G3/4-B1.5 МАТ=490/5 | шт. | 6 | 98 490/5 |  |  |  | 588
55 | ТССЦ-101-2250 Приказ Минстроя России от 01.06.16 №380/пр | Сталь угловая, марки Ст3, перфорированная УП 35х35 мм | м | 2 1*2 | 19.34 |  |  |  | 38.68
56 | ТССЦ-101-4672 Приказ Минстроя России от 01.06.16 №380/пр | Сталь полосовая: 25х4 мм, марка Ст3сп | т | 0,003925 3.925/1000 | 7022.33 |  |  |  | 27.56
57 | ТССЦ-101-5451 Приказ Минстроя России от 01.06.16 №380/пр | Сталь угловая равнополочная размером 50х50х4 мм | кг | 9.15 | 5.67 |  |  |  | 51.88
58 | ТССЦ-101-3770 Приказ Минстроя России от 01.06.16 №380/пр | Сталь листовая горячекатаная марки Ст3 толщиной: 2,0 мм | т | 0,000502 0.502/1000 | 7525.83 |  |  |  | 3.78
Итого прямые затраты по разделу в базисных ценах | [8 empty] | 6476.39
Итоги по разделу 4 Стоимость материалов :
Материалы для монтажных работ | [8 empty] | 6452.39
Электротехнические установки на других объектах | [8 empty] | 24
Итого | [8 empty] | 6476.39
В том числе:
Материалы | [8 empty] | 6476.39
Итого по разделу 4 Стоимость материалов | [8 empty] | 6476.39
ИТОГИ ПО СМЕТЕ:
Итого прямые затраты по смете в базисных ценах | [8 empty] | 10462.86 | 841.93 | 438.46 | 38.14 |  | 68.94 |  | 2.51
Итого прямые затраты по смете с учетом коэффициентов к итогам (Стесненные условия ОЗП=15%; ЭМ=15%; ЗПМ=15%; ТЗ=15%; ТЗМ=15% (Поз. 1-6, 8-11, 14, 18, 22-23, 28-30, 7, 12-13, 15-17, 19-21, 24-26, 43-44, 50, 27)) | [8 empty] | 10654.94 | 968.23 | 504.24 | 43.87 |  | 79.28 |  | 2.88
Накладные расходы | [8 empty] | 942.18
Сметная прибыль | [8 empty] | 489.85
Итоги по смете:
Итого Монтажные работы | [8 empty] | 9629.97 |  |  |  |  | 79.28 |  | 2.88
Итого Оборудование | [8 empty] | 2457
Итого | [8 empty] | 12086.97 |  |  |  |  | 79.28 |  | 2.88
В том числе:
Материалы | [8 empty] | 6725.47
Машины и механизмы | [8 empty] | 504.24
ФОТ | [8 empty] | 1012.1
Оборудование | [8 empty] | 2457
Накладные расходы | [8 empty] | 942.18
Сметная прибыль | [8 empty] | 489.85
ВСЕГО по смете | [8 empty] | 12086.97 |  |  |  |  | 79.28 |  | 2.88
Список переменных по смете:
Наименование переменной |  |  | Иденти- фикатор | Значение | Результат
Курс евро |  |  | E | 86.8451 | 86.8451
Курс доллара |  |  | Д | 76.5762 | 76.5762
Составил: ___________________________Сидорова Е.Н.
(должность, подпись, расшифровка)
Проверил: ___________________________Степанова Г.Ф.
(должность, подпись, расшифровка)