## ЛСР 17 граф
СОГЛАСОВАНО: | [11 empty] | УТВЕРЖДАЮ:
_________________ | [11 empty] | _________________
" _____ " ________________ 2021 г. | [11 empty] | "____" ______________2021 г.
ОАО "СНХЗ"
(наименование стройки)
ЛОКАЛЬНЫЙ СМЕТНЫЙ РАСЧЕТ № 74-22
(локальная смета)
Исключение из технологической схемы насосов № 19/4,5
(наименование работ и затрат, наименование объекта)
Цех Е-2
Основание: проект № 19686-ТХ
|  |  | Сметная стоимость монтажных работ _______________________________________________________________________________________________ | [5 empty] | ___________________________18,365 |  | тыс. руб.
|  |  | Средства на оплату труда _______________________________________________________________________________________________ | [5 empty] | ___________________________2,107 |  | тыс. руб.
|  |  | Сметная трудоемкость _______________________________________________________________________________________________ | [5 empty] | _______________________________________________________________________________________________155,85 |  | чел.час
Составлен 25.04.22 г. в ценах 2001 года (редакция 2014 г. с И2(б))
№ пп | Обосно- вание | Наименование | Ед. изм. | Кол. | Стоимость единицы, руб. |  |  |  | Общая стоимость, руб. |  |  |  | Т/з осн. раб.на ед. | Т/з осн. раб. Всего | Т/з мех. на ед. | Т/з мех. Всего
[5 empty] | Всего | В том числе |  |  | Всего | В том числе
[6 empty] | Осн.З/п | Эк.Маш | З/пМех |  | Осн.З/п | Эк.Маш | З/пМех
1 | 2 | 3 | 4 | 5 | 6 | 7 | 8 | 9 | 10 | 11 | 12 | 13 | 14 | 15 | 16 | 17
Раздел 1. Технологические трубопроводы
Демонтажные работы
1 | ТЕРм07-04-001-05 Приказ Минстроя России от 12.11.14 №703/пр вес сущ. насоса 0,95 т | Агрегат насосный лопастный центробежный одноступенчатый, многоступенчатый объемный, вихревой, поршневой, приводной, роторный на общей фундаментной плите или моноблочный, масса: 0,9 т (МДС37 п.3.2.1. Демонтаж оборудования, которое не подлежит дальнейшему использованию (предназначено в лом) без разборки и резки ОЗП=0,3; ЭМ=0,3 к расх.; ЗПМ=0,3; МАТ=0 к расх.; ТЗ=0,3; ТЗМ=0,3) Компрессорные установки, насосы и вентиляторы: НР (282,22 руб.): 91% от ФОТ (310,13 руб.) СП (145,76 руб.): 47% от ФОТ (310,13 руб.) | 1 шт. | 2 | 180.77 | 132.34 | 48.43 | 2.5 | 361.54 | 264.68 | 96.86 | 5 | 11.13 | 22.26 | 0.153 | 0.31
2 | ТЕРм12-01-002-07 Приказ Минстроя России от 12.11.14 №703/пр | Трубопровод в помещениях или на открытых площадках в пределах цехов, монтируемый из готовых узлов, на условное давление не более 2,5 МПа, диаметр труб наружный: 57 мм (МДС37 п.3.2.1. Демонтаж оборудования, которое не подлежит дальнейшему использованию (предназначено в лом) с разборкой и резкой на части ОЗП=0,5; ЭМ=0,5 к расх.; ЗПМ=0,5; МАТ=0 к расх.; ТЗ=0,5; ТЗМ=0,5) Технологические трубопроводы: НР (65,75 руб.): 90% от ФОТ (73,06 руб.) СП (33,61 руб.): 46% от ФОТ (73,06 руб.) | 100 м трубопровода | 0,095 9,5 / 100 | 2078.41 | 554.5 | 1523.91 | 114.22 | 197.45 | 52.68 | 144.77 | 10.85 | 45.6 | 4.33 | 7.345 | 0.7
3 | ТЕРм12-01-002-09 Приказ Минстроя России от 12.11.14 №703/пр | Трубопровод в помещениях или на открытых площадках в пределах цехов, монтируемый из готовых узлов, на условное давление не более 2,5 МПа, диаметр труб наружный: 89 мм (МДС37 п.3.2.1. Демонтаж оборудования, которое не подлежит дальнейшему использованию (предназначено в лом) с разборкой и резкой на части ОЗП=0,5; ЭМ=0,5 к расх.; ЗПМ=0,5; МАТ=0 к расх.; ТЗ=0,5; ТЗМ=0,5) Технологические трубопроводы: НР (120,36 руб.): 90% от ФОТ (133,73 руб.) СП (61,52 руб.): 46% от ФОТ (133,73 руб.) | 100 м трубопровода | 0,16 16 / 100 | 2384.84 | 596.45 | 1788.39 | 130.35 | 381.57 | 95.43 | 286.14 | 20.86 | 49.05 | 7.85 | 8.415 | 1.35
4 | ТЕРм12-01-002-12 Приказ Минстроя России от 12.11.14 №703/пр | Трубопровод в помещениях или на открытых площадках в пределах цехов, монтируемый из готовых узлов, на условное давление не более 2,5 МПа, диаметр труб наружный: 159 мм (МДС37 п.3.2.1. Демонтаж оборудования, которое не подлежит дальнейшему использованию (предназначено в лом) с разборкой и резкой на части ОЗП=0,5; ЭМ=0,5 к расх.; ЗПМ=0,5; МАТ=0 к расх.; ТЗ=0,5; ТЗМ=0,5) Технологические трубопроводы: НР (73,53 руб.): 90% от ФОТ (81,7 руб.) СП (37,58 руб.): 46% от ФОТ (81,7 руб.) | 100 м трубопровода | 0,08 8 / 100 | 2928.29 | 735.68 | 2192.61 | 152.35 | 234.26 | 58.85 | 175.41 | 12.19 | 60.5 | 4.84 | 9.88 | 0.79
5 | ТЕРм12-01-002-13 Приказ Минстроя России от 12.11.14 №703/пр | Трубопровод в помещениях или на открытых площадках в пределах цехов, монтируемый из готовых узлов, на условное давление не более 2,5 МПа, диаметр труб наружный: 219 мм (МДС37 п.3.2.1. Демонтаж оборудования, которое не подлежит дальнейшему использованию (предназначено в лом) с разборкой и резкой на части ОЗП=0,5; ЭМ=0,5 к расх.; ЗПМ=0,5; МАТ=0 к расх.; ТЗ=0,5; ТЗМ=0,5) Технологические трубопроводы: НР (52,05 руб.): 90% от ФОТ (57,83 руб.) СП (26,6 руб.): 46% от ФОТ (57,83 руб.) | 100 м трубопровода | 0,045 4,5 / 100 | 3296.01 | 960.64 | 2335.37 | 156.9 | 148.32 | 43.23 | 105.09 | 7.06 | 79 | 3.56 | 10.155 | 0.46
6 | ТЕРм12-01-002-16 Приказ Минстроя России от 12.11.14 №703/пр | Трубопровод в помещениях или на открытых площадках в пределах цехов, монтируемый из готовых узлов, на условное давление не более 2,5 МПа, диаметр труб наружный: 377 мм (МДС37 п.3.2.1. Демонтаж оборудования, которое не подлежит дальнейшему использованию (предназначено в лом) с разборкой и резкой на части ОЗП=0,5; ЭМ=0,5 к расх.; ЗПМ=0,5; МАТ=0 к расх.; ТЗ=0,5; ТЗМ=0,5) Технологические трубопроводы: НР (232,19 руб.): 90% от ФОТ (257,99 руб.) СП (118,68 руб.): 46% от ФОТ (257,99 руб.) | 100 м трубопровода | 0,15 15 / 100 | 3894.67 | 1325.44 | 2569.23 | 170.15 | 584.2 | 198.82 | 385.38 | 25.52 | 109 | 16.35 | 10.97 | 1.65
7 | ТЕРм12-01-002-17 Приказ Минстроя России от 12.11.14 №703/пр | Трубопровод в помещениях или на открытых площадках в пределах цехов, монтируемый из готовых узлов, на условное давление не более 2,5 МПа, диаметр труб наружный: 426 мм (МДС37 п.3.2.1. Демонтаж оборудования, которое не подлежит дальнейшему использованию (предназначено в лом) с разборкой и резкой на части ОЗП=0,5; ЭМ=0,5 к расх.; ЗПМ=0,5; МАТ=0 к расх.; ТЗ=0,5; ТЗМ=0,5) Технологические трубопроводы: НР (245,09 руб.): 90% от ФОТ (272,32 руб.) СП (125,27 руб.): 46% от ФОТ (272,32 руб.) | 100 м трубопровода | 0,15 15 / 100 | 4179.09 | 1386.24 | 2792.85 | 192.43 | 626.86 | 207.94 | 418.92 | 28.86 | 114 | 17.1 | 12.335 | 1.85
8 | ТЕРм12-12-001-06 Приказ Минстроя России от 12.11.14 №703/пр | Арматура фланцевая с ручным приводом или без привода водопроводная на условное давление до 4 МПа, диаметр условного прохода: 40 мм (Приказ от 04.09.2019 № 507/пр табл.3 п.4 Демонтаж оборудования, не пригодного для дальнейшего использования (предназначено в лом), без разборки и резки ОЗП=0,3; ЭМ=0,3 к расх.; ЗПМ=0,3; МАТ=0 к расх.; ТЗ=0,3; ТЗМ=0,3) Технологические трубопроводы: НР (24,17 руб.): 90% от ФОТ (26,86 руб.) СП (12,36 руб.): 46% от ФОТ (26,86 руб.) | 1 шт. | 2 | 11.94 | 11.68 | 0.26 |  | 23.88 | 23.36 | 0.52 |  | 0.96 | 1.92
9 | ТЕРм12-12-001-07 Приказ Минстроя России от 12.11.14 №703/пр | Арматура фланцевая с ручным приводом или без привода водопроводная на условное давление до 4 МПа, диаметр условного прохода: 50 мм (Приказ от 04.09.2019 № 507/пр табл.3 п.4 Демонтаж оборудования, не пригодного для дальнейшего использования (предназначено в лом), без разборки и резки ОЗП=0,3; ЭМ=0,3 к расх.; ЗПМ=0,3; МАТ=0 к расх.; ТЗ=0,3; ТЗМ=0,3) Технологические трубопроводы: НР (74,52 руб.): 90% от ФОТ (82,8 руб.) СП (38,09 руб.): 46% от ФОТ (82,8 руб.) | 1 шт. | 5 | 26.01 | 12.73 | 13.28 | 1.67 | 130.05 | 63.65 | 66.4 | 8.35 | 1.047 | 5.24 | 0.102 | 0.51
10 | ТЕРм12-12-001-09 Приказ Минстроя России от 12.11.14 №703/пр | Арматура фланцевая с ручным приводом или без привода водопроводная на условное давление до 4 МПа, диаметр условного прохода: 80 мм (Приказ от 04.09.2019 № 507/пр табл.3 п.4 Демонтаж оборудования, не пригодного для дальнейшего использования (предназначено в лом), без разборки и резки ОЗП=0,3; ЭМ=0,3 к расх.; ЗПМ=0,3; МАТ=0 к расх.; ТЗ=0,3; ТЗМ=0,3) Технологические трубопроводы: НР (19,67 руб.): 90% от ФОТ (21,85 руб.) СП (10,05 руб.): 46% от ФОТ (21,85 руб.) | 1 шт. | 1 | 40.55 | 15.91 | 24.64 | 3.09 | 40.55 | 15.91 | 24.64 | 3.09 | 1.308 | 1.31 | 0.189 | 0.19
11 | ТЕРм12-12-001-13 Приказ Минстроя России от 12.11.14 №703/пр | Арматура фланцевая с ручным приводом или без привода водопроводная на условное давление до 4 МПа, диаметр условного прохода: 200 мм (Приказ от 04.09.2019 № 507/пр табл.3 п.4 Демонтаж оборудования, не пригодного для дальнейшего использования (предназначено в лом), без разборки и резки ОЗП=0,3; ЭМ=0,3 к расх.; ЗПМ=0,3; МАТ=0 к расх.; ТЗ=0,3; ТЗМ=0,3) Технологические трубопроводы: НР (145,73 руб.): 90% от ФОТ (161,92 руб.) СП (74,48 руб.): 46% от ФОТ (161,92 руб.) | 1 шт. | 4 | 84.7 | 28.24 | 56.46 | 6.96 | 338.8 | 112.96 | 225.84 | 27.84 | 2.322 | 9.29 | 0.426 | 1.7
Трубы, детали трубопроводов, материалы
12 | ТССЦ-507-3417 Приказ Минстроя России от 01.06.16 №380/пр | Фланцы воротниковые приварные встык из углеродистой стали марки 20, давлением: 1,6 МПа (16 кгс/см2), диаметром 80 мм Материалы для монтажных работ | шт. | 1 | 145.86 |  |  |  | 145.86
13 | ТЕРм12-20-001-32 Приказ Минстроя России от 12.11.14 №703/пр | Добавлять на 1 стык, диаметр трубопровода наружный: до 89 мм Технологические трубопроводы: НР (55,99 руб.): 90% от ФОТ (62,21 руб.) СП (28,62 руб.): 46% от ФОТ (62,21 руб.) | 1 стык | 1 | 89.82 | 51.49 | 34.4 | 2.61 | 89.82 | 51.49 | 34.4 | 2.61 | 3.88 | 3.88 | 0.16 | 0.16
14 | данные ОКОиМ | Заглушка 1-80-1,6-20 АТК-24.200.02-90 МАТ=2116,00/1,2/6 Технологические трубопроводы | шт. | 1 | 293,89 2116,00/1,2/6 |  |  |  | 293.89
15 | РН5-1-18 | Разборка и сборка фланцевых соединений с заменой прокладок,на условное давление до 1,6МПа(16кгс/см2), условный проход Ду до 100мм (Индекс ОЗП=16,92; ЭМ=21,28; ЗПМ=16,92; МАТ=19,35; К=0,5 на сборку ПЗ=0,5 (ОЗП=0,5; ЭМ=0,5 к расх.; ЗПМ=0,5; МАТ=0,5 к расх.; ТЗ=0,5; ТЗМ=0,5)) Вид работ не задан: НР (7,36 руб.): 90% от ФОТ (8,18 руб.) СП (3,76 руб.): 46% от ФОТ (8,18 руб.) | шт. | 1 | 8.57 | 7.11 | 1.17 |  | 8.57 | 7.11 | 1.17 |  | 0.825 | 0.83
16 | ТССЦ-507-3424 Приказ Минстроя России от 01.06.16 №380/пр | Фланцы воротниковые приварные встык из углеродистой стали марки 20, давлением: 1,6 МПа (16 кгс/см2), диаметром 350 мм Материалы для монтажных работ | шт. | 1 | 2034.5 |  |  |  | 2034.5
17 | ТЕРм12-20-001-39 Приказ Минстроя России от 12.11.14 №703/пр | Добавлять на 1 стык, диаметр трубопровода наружный: до 377 мм Технологические трубопроводы: НР (210,35 руб.): 90% от ФОТ (233,72 руб.) СП (107,51 руб.): 46% от ФОТ (233,72 руб.) | 1 стык | 1 | 390.86 | 194.9 | 142.21 | 8.33 | 390.86 | 194.9 | 142.21 | 8.33 | 14.48 | 14.48 | 0.51 | 0.51
18 | данные ОКОиМ | Заглушка 1-350-1,6-20 АТК-24.200.02-90 МАТ=16188,00/1,2/6 Технологические трубопроводы | шт. | 1 | 2248,33 16188,00/1,2/6 |  |  |  | 2248.33
19 | РН5-1-22 | Разборка и сборка фланцевых соединений с заменой прокладок,на условное давление до 1,6МПа(16кгс/см2), условный проход Ду до 400мм (Индекс ОЗП=16,92; ЭМ=21,28; ЗПМ=16,92; МАТ=19,35; К=0,5 на сборку ПЗ=0,5 (ОЗП=0,5; ЭМ=0,5 к расх.; ЗПМ=0,5; МАТ=0,5 к расх.; ТЗ=0,5; ТЗМ=0,5)) Вид работ не задан: НР (26,53 руб.): 90% от ФОТ (29,48 руб.) СП (13,56 руб.): 46% от ФОТ (29,48 руб.) | шт. | 1 | 31.02 | 25.46 | 4.68 | 0.17 | 31.02 | 25.46 | 4.68 | 0.17 | 2.85 | 2.85
20 | ТССЦ-507-3425 Приказ Минстроя России от 01.06.16 №380/пр | Фланцы воротниковые приварные встык из углеродистой стали марки 20, давлением: 1,6 МПа (16 кгс/см2), диаметром 400 мм Материалы для монтажных работ | шт. | 1 | 2676.44 |  |  |  | 2676.44
21 | ТЕРм12-20-001-40 Приказ Минстроя России от 12.11.14 №703/пр | Добавлять на 1 стык, диаметр трубопровода наружный: до 426 мм Технологические трубопроводы: НР (237,52 руб.): 90% от ФОТ (263,91 руб.) СП (121,4 руб.): 46% от ФОТ (263,91 руб.) | 1 стык | 1 | 434.89 | 220.02 | 162.79 | 9.47 | 434.89 | 220.02 | 162.79 | 9.47 | 16.58 | 16.58 | 0.58 | 0.58
22 | данные ОКОиМ | Заглушка 1-400-1,6-20 АТК-24.200.02-90 МАТ=22677,00/1,2/6 Технологические трубопроводы | шт. | 1 | 3149,58 22677,00/1,2/6 |  |  |  | 3149.58
23 | РН5-1-22 | Разборка и сборка фланцевых соединений с заменой прокладок,на условное давление до 1,6МПа(16кгс/см2), условный проход Ду до 400мм (Индекс ОЗП=16,92; ЭМ=21,28; ЗПМ=16,92; МАТ=19,35; К=0,5 на сборку ПЗ=0,5 (ОЗП=0,5; ЭМ=0,5 к расх.; ЗПМ=0,5; МАТ=0,5 к расх.; ТЗ=0,5; ТЗМ=0,5)) Вид работ не задан: НР (26,53 руб.): 90% от ФОТ (29,48 руб.) СП (13,56 руб.): 46% от ФОТ (29,48 руб.) | шт. | 1 | 31.02 | 25.46 | 4.68 | 0.17 | 31.02 | 25.46 | 4.68 | 0.17 | 2.85 | 2.85
24 | прайс-лист | Прокладка плоская эластичная А-80-16 ПОН по ГОСТ 15180-86 МАТ=12,50/1,2/6 Материалы для монтажных работ | шт. | 1 | 1,74 12,50/1,2/6 |  |  |  | 1.74
25 | прайс-лист | Прокладка плоская эластичная А-350-16 ПОН по ГОСТ 15180-86 МАТ=55,00/1,2/6 Материалы для монтажных работ | шт. | 1 | 7,64 55,00/1,2/6 |  |  |  | 7.64
26 | прайс-лист | Прокладка плоская эластичная А-400-16 ПОН по ГОСТ 15180-86 МАТ=60,00/1,2/6 Материалы для монтажных работ | шт. | 1 | 8,33 60,00/1,2/6 |  |  |  | 8.33
27 | ТССЦ-101-0092 Приказ Минстроя России от 12.11.14 №703/пр | Болты с шестигранной головкой диаметром резьбы 16 (18) мм Материалы для монтажных работ | т | 0,0005 4*0,1294/1000 | 10674.02 |  |  |  | 5.34
28 | ТССЦ-101-0094 Приказ Минстроя России от 01.06.16 №380/пр | Болты с шестигранной головкой диаметром резьбы: 24 мм Материалы для монтажных работ | т | 0,007002 16*0,4376/1000 | 10479.35 |  |  |  | 73.38
29 | ТССЦ-101-2032 Приказ Минстроя России от 01.06.16 №380/пр применит. болт М27х100.35 | Болты оцинкованные диаметром резьбы: 30 мм Материалы для монтажных работ | т | 0,010016 16*0,626/1000 | 11547.94 |  |  |  | 115.66
30 | ТССЦ-101-0124 Приказ Минстроя России от 12.11.14 №703/пр | Гайки шестигранные диаметр резьбы 16-18 мм Материалы для монтажных работ | т | 0,0013 4*0,33/1000 | 18785 |  |  |  | 24.42
31 | ТССЦ-101-0126 Приказ Минстроя России от 01.06.16 №380/пр | Гайки шестигранные диаметр резьбы: 24 мм Материалы для монтажных работ | т | 0,001712 16*0,107/1000 | 16739.54 |  |  |  | 28.66
32 | ТССЦ-101-7356 Приказ Минстроя России от 01.06.16 №380/пр применит. гайка М27.25 | Гайки шестигранные диаметр резьбы: 30 мм Материалы для монтажных работ | т | 0,002576 16*0,161/1000 | 13247.98 |  |  |  | 34.13
Итого прямые затраты по смете в базисных ценах | [8 empty] | 14901.56 | 1661.95 | 2279.9 | 170.37 |  | 135.52 |  | 10.76
Итого прямые затраты по смете с учетом коэффициентов к итогам (Условия производства работ ОЗП=15%; ЭМ=15%; ЗПМ=15%; ТЗ=15%; ТЗМ=15% (Поз. 1-11, 13-15, 17-19, 21-23)) | [8 empty] | 15492.84 | 1911.24 | 2621.89 | 195.93 |  | 155.85 |  | 12.38
Условия производства работ ОЗП=15%; ЭМ=15%; ЗПМ=15%; ТЗ=15%; ТЗМ=15% (Поз. 1-11, 13-15, 17-19, 21-23) | [8 empty] | 591.28 | 249.29 | 341.99 | 25.56 |  | 20.328 |  | 1.614
Накладные расходы | [8 empty] | 1899.56
90% ФОТ (от 1797,04) (Поз. 2-11, 13-15, 17-19, 21-23) | [8 empty] | 1617.34
91% ФОТ (от 310,13) (Поз. 1) | [8 empty] | 282.22
Сметная прибыль | [8 empty] | 972.4
46% ФОТ (от 1797,04) (Поз. 2-11, 13-15, 17-19, 21-23) | [8 empty] | 826.64
47% ФОТ (от 310,13) (Поз. 1) | [8 empty] | 145.76
Итоги по смете:
Компрессорные установки, насосы и вентиляторы | [8 empty] | 843.75 |  |  |  |  | 25.6 |  | 0.36
Технологические трубопроводы | [8 empty] | 12364.95 |  |  |  |  | 130.25 |  | 12.02
Материалы для монтажных работ | [8 empty] | 5156.1
Итого | [8 empty] | 18364.8 |  |  |  |  | 155.85 |  | 12.38
В том числе:
Материалы | [8 empty] | 10959.71
Машины и механизмы | [8 empty] | 2621.89
ФОТ | [8 empty] | 2107.17
Накладные расходы | [8 empty] | 1899.56
Сметная прибыль | [8 empty] | 972.4
ВСЕГО по смете | [8 empty] | 18364.8 |  |  |  |  | 155.85 |  | 12.38
Список переменных по смете:
Наименование переменной |  |  | Иденти- фикатор | Значение | Результат
НДС |  |  | НДС | 1.2 | 1.2
Индекс перевода в текущие цены |  |  | Индекс | 6 | 6
Составил: Котельникова А.М.
Проверил: Степанова Г.Ф.