## ЛСР 17 граф
СОГЛАСОВАНО: | [11 empty] | УТВЕРЖДАЮ:
_________________ | [11 empty] | _________________
" _____ " ________________ 2021 г. | [11 empty] | "____" ______________2021 г.
ОАО "СНХЗ"
(наименование стройки)
ЛОКАЛЬНЫЙ СМЕТНЫЙ РАСЧЕТ № 363-21
(локальная смета)
|  | на | 19491-АС см. №363-21 Переобвязка кипятильников №60-1-4, Переобвязка кипятильников №60/1-4
(наименование работ и затрат, наименование объекта)
Основание: проект № 19491-АС
|  |  | Сметная стоимость _______________________________________________________________________________________________ | [5 empty] | ___________________________6,680 |  | тыс. руб.
|  |  | строительных работ _______________________________________________________________________________________________ | [5 empty] | _______________________________________________________________________________________________2,558 |  | тыс. руб.
|  |  | монтажных работ _______________________________________________________________________________________________ | [5 empty] | _______________________________________________________________________________________________4,122 |  | тыс. руб.
|  |  | Средства на оплату труда _______________________________________________________________________________________________ | [5 empty] | ___________________________1,866 |  | тыс. руб.
|  |  | Сметная трудоемкость _______________________________________________________________________________________________ | [5 empty] | _______________________________________________________________________________________________159,57 |  | чел.час
Составлен(а) в текущих (прогнозных) ценах по состоянию на ______________
№ пп | Обосно- вание | Наименование | Ед. изм. | Кол. | Стоимость единицы, руб. |  |  |  | Общая стоимость, руб. |  |  |  | Т/з осн. раб.на ед. | Т/з осн. раб. Всего | Т/з мех. на ед. | Т/з мех. Всего
[5 empty] | Всего | В том числе |  |  | Всего | В том числе
[6 empty] | Осн.З/п | Эк.Маш | З/пМех |  | Осн.З/п | Эк.Маш | З/пМех
1 | 2 | 3 | 4 | 5 | 6 | 7 | 8 | 9 | 10 | 11 | 12 | 13 | 14 | 15 | 16 | 17
Раздел 1. Металлоконструкции
Подвесная опора ПО1, ПО2, ПО3, ПО4
1 | ТЕР09-03-039-04 Приказ Минстроя России от 12.11.14 №703/пр | Монтаж опорных конструкций: подвесок и хомутов для крепления трубопроводов внутри зданий и сооружений НР (735,97 руб.): 93% от ФОТ (791,37 руб.) СП (490,65 руб.): 62% от ФОТ (791,37 руб.) | 1 т конструкций | 0,556409 (93,5+69+198,6+189,8)*1,01/1000 | 1692.52 | 1234.81 | 84.56 | 1.96 | 941.73 | 687.06 | 47.05 | 1.09 | 108.89 | 60.59 | 0.12 | 0.07
Н | 1. 201-9002 | Конструкции стальные | т | 1 0,556409
2 | ТЕРм38-01-006-08 Приказ Минстроя России от 12.11.14 №703/пр | Сборка с помощью лебедок ручных (с установкой и снятием их в процессе работы) или вручную (мелких деталей): стремянки, связи, кронштейны, тормозные конструкции и пр. 3 634,16 = 10 802,97 - 1,06 x 6 763,03 НР (891,54 руб.): 90% от ФОТ (990,6 руб.) СП (445,77 руб.): 45% от ФОТ (990,6 руб.) | 1 т конструкций | 0,5509 (93,5+69+198,6+189,8)/1000 | 3634.16 | 1545.7 | 1835.87 | 17.89 | 2002.06 | 851.53 | 1011.38 | 9.86 | 130 | 71.62 | 1.3 | 0.72
Уд | 1. 101-1139 | Профили гнутые стальные из горячекатаного листового проката марки Ст3сп, нормальной точности прокатки, немерной длины толщиной 7-8 мм | т | 1,06 0,583954 | 6763.03 |  |  |  | 3949.3
3 | ТССЦ-101-5281 Приказ Минстроя России от 01.06.16 №380/пр | Швеллеры: № 27 сталь марки Ст3пс | т | 0,008798 8,3*1,06/1000 | 4970.8 |  |  |  | 43.73
4 | Поставка заказчика Приказ Минстроя России от 01.06.16 №380/пр | Швеллеры: № 14 сталь марки Ст3пс | т | 0,50456 (49,2+23,1+7,4+51,7+7,4+49,2*2+27,7*2+7,4*2+27,7*2+49,2*2+7,4*2)*1,06/1000
5 | ТССЦ-101-5186 Приказ Минстроя России от 01.06.16 №380/пр | Сталь угловая равнополочная, марка стали: Ст3пс, шириной полок 75-75 мм | т | 0,042718 (8,3+10,2*2+5,8*2)*1,06/1000 | 6173.47 |  |  |  | 263.72
6 | ТССЦ-101-5184 Приказ Минстроя России от 01.06.16 №380/пр | Сталь угловая равнополочная, марка стали: Ст3пс, шириной полок 50-50 мм | т | 0,004982 (1,5+0,8*2+0,8*2)*1,06/1000 | 5673.67 |  |  |  | 28.27
7 | ТССЦ-101-3777 Приказ Минстроя России от 01.06.16 №380/пр | Сталь листовая горячекатаная марки Ст3 толщиной: 10-13 мм /10 мм/ | т | 0,022896 (2,4+1,6+1,6+2,4*2+1,6*2+2,4*2+1,6*2)*1,06/1000 | 7320.14 |  |  |  | 167.6
Итого прямые затраты по разделу в базисных ценах | [8 empty] | 3447.11 | 1538.59 | 1058.43 | 10.95 |  | 132.21 |  | 0.79
Итого прямые затраты по разделу с учетом коэффициентов к итогам (Стесненные условия ОЗП=15%; ЭМ=15%; ЗПМ=15%; ТЗ=15%; ТЗМ=15% (Поз. 1-3, 5-7)) | [8 empty] | 3836.67 | 1769.38 | 1217.2 | 12.59 |  | 152.04 |  | 0.91
Накладные расходы | [8 empty] | 1627.51
Сметная прибыль | [8 empty] | 936.42
Итоги по разделу 1 Металлоконструкции :
Итого Строительные работы | [8 empty] | 2278.47 |  |  |  |  | 69.68 |  | 0.08
Итого Монтажные работы | [8 empty] | 4122.13 |  |  |  |  | 82.36 |  | 0.83
Итого | [8 empty] | 6400.6 |  |  |  |  | 152.04 |  | 0.91
В том числе:
Материалы | [8 empty] | 850.09
Машины и механизмы | [8 empty] | 1217.2
ФОТ | [8 empty] | 1781.97
Накладные расходы | [8 empty] | 1627.51
Сметная прибыль | [8 empty] | 936.42
Итого по разделу 1 Металлоконструкции | [8 empty] | 6400.6 |  |  |  |  | 152.04 |  | 0.91
Раздел 2. Общестроительные работы
8 | ТЕР15-04-030-03 Приказ Минстроя России от 12.11.14 №703/пр | Масляная окраска металлических поверхностей: стальных балок, труб диаметром более 50 мм и т.п., количество окрасок 2 НР (84,41 руб.): 100% от ФОТ (84,41 руб.) СП (41,36 руб.): 49% от ФОТ (84,41 руб.) | 100 м2 окрашиваемой поверхности | 0,1614 16,14 / 100 | 884.07 | 454.61 | 2.95 | 0.16 | 142.69 | 73.37 | 0.48 | 0.03 | 40.59 | 6.55 | 0.01
Итого прямые затраты по разделу в базисных ценах | [8 empty] | 142.69 | 73.37 | 0.48 | 0.03 |  | 6.55
Итого прямые затраты по разделу с учетом коэффициентов к итогам (Стесненные условия ОЗП=15%; ЭМ=15%; ЗПМ=15%; ТЗ=15%; ТЗМ=15% (Поз. 8)) | [8 empty] | 153.77 | 84.38 | 0.55 | 0.03 |  | 7.53
Накладные расходы | [8 empty] | 84.41
Сметная прибыль | [8 empty] | 41.36
Итоги по разделу 2 Общестроительные работы :
Отделочные работы | [8 empty] | 279.54 |  |  |  |  | 7.53
Итого | [8 empty] | 279.54 |  |  |  |  | 7.53
В том числе:
Материалы | [8 empty] | 68.84
Машины и механизмы | [8 empty] | 0.55
ФОТ | [8 empty] | 84.41
Накладные расходы | [8 empty] | 84.41
Сметная прибыль | [8 empty] | 41.36
Итого по разделу 2 Общестроительные работы | [8 empty] | 279.54 |  |  |  |  | 7.53
ИТОГИ ПО СМЕТЕ:
Итого прямые затраты по смете в базисных ценах | [8 empty] | 3589.8 | 1611.96 | 1058.91 | 10.98 |  | 138.76 |  | 0.79
Итого прямые затраты по смете с учетом коэффициентов к итогам (Стесненные условия ОЗП=15%; ЭМ=15%; ЗПМ=15%; ТЗ=15%; ТЗМ=15% (Поз. 1, 8, 2-3, 5-7)) | [8 empty] | 3990.44 | 1853.76 | 1217.75 | 12.62 |  | 159.57 |  | 0.91
Накладные расходы | [8 empty] | 1711.92
Сметная прибыль | [8 empty] | 977.78
Итоги по смете:
Итого Строительные работы | [8 empty] | 2558.01 |  |  |  |  | 77.21 |  | 0.08
Итого Монтажные работы | [8 empty] | 4122.13 |  |  |  |  | 82.36 |  | 0.83
Итого | [8 empty] | 6680.14 |  |  |  |  | 159.57 |  | 0.91
В том числе:
Материалы | [8 empty] | 918.93
Машины и механизмы | [8 empty] | 1217.75
ФОТ | [8 empty] | 1866.38
Накладные расходы | [8 empty] | 1711.92
Сметная прибыль | [8 empty] | 977.78
ВСЕГО по смете | [8 empty] | 6680.14 |  |  |  |  | 159.57 |  | 0.91
Составил: ___________________________Санькова И.А.
(должность, подпись, расшифровка)
Проверил: ___________________________Степанова Г.Ф.
(должность, подпись, расшифровка)