## ЛСР 17 граф
СОГЛАСОВАНО: | [11 empty] | УТВЕРЖДАЮ:
_________________ | [11 empty] | _________________
" _____ " ________________ 2021 г. | [11 empty] | "____" ______________2021 г.
АО "СНХЗ" цех Д-4-8-10
(наименование стройки)
ЛОКАЛЬНЫЙ СМЕТНЫЙ РАСЧЕТ № 2-8-22
(локальная смета)
Капитальный ремонт колонны поз. 43/2
(наименование работ и затрат, наименование объекта)
Основание: Дефектная ведомость №108
|  |  | Сметная стоимость _______________________________________________________________________________________________ | [5 empty] | ___________________________25,868 |  | тыс. руб.
|  |  | строительных работ _______________________________________________________________________________________________ | [5 empty] | _______________________________________________________________________________________________2,299 |  | тыс. руб.
|  |  | монтажных работ _______________________________________________________________________________________________ | [5 empty] | _______________________________________________________________________________________________23,569 |  | тыс. руб.
|  |  | Средства на оплату труда _______________________________________________________________________________________________ | [5 empty] | ___________________________10,191 |  | тыс. руб.
|  |  | Сметная трудоемкость _______________________________________________________________________________________________ | [5 empty] | _______________________________________________________________________________________________988,52 |  | чел.час
Составлен в ценах по состоянию на 2001г.
№ пп | Обосно- вание | Наименование | Ед. изм. | Кол. | Стоимость единицы, руб. |  |  |  | Общая стоимость, руб. |  |  |  | Т/з осн. раб.на ед. | Т/з осн. раб. Всего | Т/з мех. на ед. | Т/з мех. Всего
[5 empty] | Всего | В том числе |  |  | Всего | В том числе
[6 empty] | Осн.З/п | Эк.Маш | З/пМех |  | Осн.З/п | Эк.Маш | З/пМех
1 | 2 | 3 | 4 | 5 | 6 | 7 | 8 | 9 | 10 | 11 | 12 | 13 | 14 | 15 | 16 | 17
Раздел 1. Капитальный ремонт колонны поз. 43/2 инв.№СК00859 (h=11.4м, d1200)
1 | ТЕРм18-01-066-01 Приказ Минстроя России от 12.11.14 №703/пр | Снятие и установка крышек люков, диаметр до 800 мм / 500мм/ Оборудование предприятий химической и нефтеперерабатывающей промышленности: НР (808,45 руб.): 90% от ФОТ (898,28 руб.) СП (413,21 руб.): 46% от ФОТ (898,28 руб.) | 1 шт. | 3 | 274.32 | 260.37 | 8.74 |  | 822.96 | 781.11 | 26.22 |  | 22.7 | 68.1
Перемещение материалов на высоту до 35м, горизонтальное перемещение до 30м учтено в расценках РН62
2 | РН62-6-1 | Ремонт тарелок с капсульными колпачками разборных двухпоточных типов ТСК-РЦ и ТСК-РБ диаметр тарелки 1400 мм (в ц.2001г. ОЗП=16,92; ЭМ=21,28; ЗПМ=16,92; МАТ=19,35) Ремонт технологического оборудования: НР (1963,22 руб.): 80% от ФОТ (2454,02 руб.) СП (1472,41 руб.): 60% от ФОТ (2454,02 руб.) | шт. | 3 | 898.82 | 568 | 278.77 | 143.31 | 2696.46 | 1704 | 836.31 | 429.93 | 60 | 180
3 | РН62-6-14 | Ремонт каждой последующей тарелки с капсульными колпачками разборной двухпоточной типов ТСК-РЦ и ТСК-РБ диаметр тарелки 1400 мм (в ц.2001г. ОЗП=16,92; ЭМ=21,28; ЗПМ=16,92; МАТ=19,35) Ремонт технологического оборудования: НР (3633,33 руб.): 80% от ФОТ (4541,66 руб.) СП (2725 руб.): 60% от ФОТ (4541,66 руб.) | шт. | 17 20-3 | 264.99 | 230.28 | 13.62 | 2.03 | 4504.83 | 3914.76 | 231.54 | 34.51 | 24 | 408
4 | РН62-6-27 | Очистка тарелок с капсульными колпачками разборных двухпоточных типов ТСК-РЦ и ТСК-РБ диаметр тарелки 1400 мм (в ц.2001г. ОЗП=16,92; ЭМ=21,28; ЗПМ=16,92; МАТ=19,35) Ремонт технологического оборудования: НР (1099,03 руб.): 80% от ФОТ (1373,79 руб.) СП (824,27 руб.): 60% от ФОТ (1373,79 руб.) | шт. | 20 | 65.15 | 59.73 |  |  | 1303 | 1194.6 |  |  | 6.4 | 128
Восстановление резьбы на шпильках траверсов тарелок и креплений колпачков (данная работа учтена в расценке на Ремонт тарелок)
Сборка полимеров и перемещение их на место складирования отходов - ФАКТ ДАННОЙ РАБОТЫ УТОЧНИТЬ
5 | ТЕРр69-15-1 Приказ Минстроя России от 12.11.14 №703/пр прим. | Затаривание строительного мусора в мешки / полимера / Прочие ремонтно-строительные работы: НР (62,39 руб.): 92% от ФОТ (67,82 руб.) СП (29,84 руб.): 44% от ФОТ (67,82 руб.) | 1 т | 6.3 | 27.16 | 9.36 |  |  | 171.11 | 58.97 |  |  | 1.03 | 6.49
Итого прямые затраты по разделу в базисных ценах | [8 empty] | 9498.36 | 7653.44 | 1094.07 | 464.44 |  | 790.59
Итого прямые затраты по разделу с учетом коэффициентов к итогам (Стесненные условия ОЗП=15%; ЭМ=15%; ЗПМ=15%; ТЗ=15%; ТЗМ=15% (Поз. 5, 1-4)) | [8 empty] | 10810.49 | 8801.46 | 1258.18 | 534.11 |  | 909.18
Накладные расходы | [8 empty] | 7566.42
Сметная прибыль | [8 empty] | 5464.73
Итоги по разделу 1 Капитальный ремонт колонны поз. 43/2 инв.№СК00859 (h=11.4м, d1200) :
Итого Строительные работы | [8 empty] | 272.19 |  |  |  |  | 7.46
Итого Монтажные работы | [8 empty] | 23569.45 |  |  |  |  | 901.72
Итого | [8 empty] | 23841.64 |  |  |  |  | 909.18
В том числе:
Материалы | [8 empty] | 750.85
Машины и механизмы | [8 empty] | 1258.18
ФОТ | [8 empty] | 9335.57
Накладные расходы | [8 empty] | 7566.42
Сметная прибыль | [8 empty] | 5464.73
Итого по разделу 1 Капитальный ремонт колонны поз. 43/2 инв.№СК00859 (h=11.4м, d1200) | [8 empty] | 23841.64 |  |  |  |  | 909.18
Раздел 2. Чистка колонны (внутренней поверхности) ОБЪЕМ УТОЧНИТЬ ПО ФАКТУ
6 | ТЕР13-06-003-01 Приказ Минстроя России от 12.11.14 №703/пр | Очистка поверхности щетками (прим.) Защита строительных конструкций и оборудования от коррозии: НР (803,79 руб.): 94% от ФОТ (855,1 руб.) СП (367,69 руб.): 43%=51%*0.85 от ФОТ (855,1 руб.) | 1 м2 очищаемой поверхности | 65,3 45,3+20 | 9.7 | 9.7 |  |  | 633.41 | 633.41 |  |  | 0.9 | 58.77
Итого прямые затраты по разделу в базисных ценах | [8 empty] | 633.41 | 633.41 |  |  |  | 58.77
Итого прямые затраты по разделу с учетом коэффициентов к итогам (Стесненные условия ОЗП=35%; ЭМ=35%; ЗПМ=35%; ТЗ=35%; ТЗМ=35% (Поз. 6)) | [8 empty] | 855.1 | 855.1 |  |  |  | 79.34
Накладные расходы | [8 empty] | 803.79
Сметная прибыль | [8 empty] | 367.69
Итоги по разделу 2 Чистка колонны (внутренней поверхности) ОБЪЕМ УТОЧНИТЬ ПО ФАКТУ :
Защита строительных конструкций и оборудования от коррозии | [8 empty] | 2026.58 |  |  |  |  | 79.34
Итого | [8 empty] | 2026.58 |  |  |  |  | 79.34
В том числе:
ФОТ | [8 empty] | 855.1
Накладные расходы | [8 empty] | 803.79
Сметная прибыль | [8 empty] | 367.69
Итого по разделу 2 Чистка колонны (внутренней поверхности) ОБЪЕМ УТОЧНИТЬ ПО ФАКТУ | [8 empty] | 2026.58 |  |  |  |  | 79.34
ИТОГИ ПО СМЕТЕ:
Итого прямые затраты по смете в базисных ценах | [8 empty] | 10131.77 | 8286.85 | 1094.07 | 464.44 |  | 849.36
Итого прямые затраты по смете с учетом коэффициентов к итогам | [8 empty] | 11665.59 | 9656.56 | 1258.18 | 534.11 |  | 988.52
В том числе, справочно:
Стесненные условия ОЗП=15%; ЭМ=15%; ЗПМ=15%; ТЗ=15%; ТЗМ=15% (Поз. 5, 1-4) | [8 empty] | 1312.13 | 1148.02 | 164.11 | 69.67 |  | 118.5885
Стесненные условия ОЗП=35%; ЭМ=35%; ЗПМ=35%; ТЗ=35%; ТЗМ=35% (Поз. 6) | [8 empty] | 221.69 | 221.69 |  |  |  | 20.5695
Накладные расходы | [8 empty] | 8370.21
В том числе, справочно:
80% ФОТ (от 8369,47) (Поз. 2-4) | [8 empty] | 6695.58
90% ФОТ (от 898,28) (Поз. 1) | [8 empty] | 808.45
92% ФОТ (от 67,82) (Поз. 5) | [8 empty] | 62.39
94% ФОТ (от 855,1) (Поз. 6) | [8 empty] | 803.79
Сметная прибыль | [8 empty] | 5832.42
В том числе, справочно:
44% ФОТ (от 67,82) (Поз. 5) | [8 empty] | 29.84
46% ФОТ (от 898,28) (Поз. 1) | [8 empty] | 413.21
43% = 51%*0,85 ФОТ (от 855,1) (Поз. 6) | [8 empty] | 367.69
60% ФОТ (от 8369,47) (Поз. 2-4) | [8 empty] | 5021.68
Итоги по смете:
Итоги по Строительным работам
Прочие ремонтно-строительные работы:
Итого Поз. 5 | [8 empty] | 171.11 | 58.97 |  |  |  | 6.49
Всего с учетом "Стесненные условия ОЗП=15%; ЭМ=15%; ЗПМ=15%; ТЗ=15%; ТЗМ=15%" | [8 empty] | 179.96 | 67.82 |  |  |  | 7.46
Накладные расходы 92% ФОТ (от 67,82) | [8 empty] | 62.39
Сметная прибыль 44% ФОТ (от 67,82) | [8 empty] | 29.84
Итого c накладными и см. прибылью | [8 empty] | 272.19 |  |  |  |  | 7.46
Защита строительных конструкций и оборудования от коррозии:
Итого Поз. 6 | [8 empty] | 633.41 | 633.41 |  |  |  | 58.77
Всего с учетом "Стесненные условия ОЗП=35%; ЭМ=35%; ЗПМ=35%; ТЗ=35%; ТЗМ=35%" | [8 empty] | 855.1 | 855.1 |  |  |  | 79.34
Накладные расходы 94% ФОТ (от 855,10) | [8 empty] | 803.79
Сметная прибыль 43% = 51%*0,85 ФОТ (от 855,10) | [8 empty] | 367.69
Итого c накладными и см. прибылью | [8 empty] | 2026.58 |  |  |  |  | 79.34
Итого | [8 empty] | 2298.77 |  |  |  |  | 86.8
Итоги по Монтажным работам
Оборудование предприятий химической и нефтеперерабатывающей промышленности:
Итого Поз. 1 | [8 empty] | 822.96 | 781.11 | 26.22 |  |  | 68.1
Всего с учетом "Стесненные условия ОЗП=15%; ЭМ=15%; ЗПМ=15%; ТЗ=15%; ТЗМ=15%" | [8 empty] | 944.06 | 898.28 | 30.15 |  |  | 78.32
Накладные расходы 90% ФОТ (от 898,28) | [8 empty] | 808.45
Сметная прибыль 46% ФОТ (от 898,28) | [8 empty] | 413.21
Итого c накладными и см. прибылью | [8 empty] | 2165.72 |  |  |  |  | 78.32
Ремонт технологического оборудования:
Итого Поз. 2-4 | [8 empty] | 8504.29 | 6813.36 | 1067.85 | 464.44 |  | 716
Всего с учетом "Стесненные условия ОЗП=15%; ЭМ=15%; ЗПМ=15%; ТЗ=15%; ТЗМ=15%" | [8 empty] | 9686.47 | 7835.36 | 1228.03 | 534.11 |  | 823.4
Накладные расходы 80% ФОТ (от 8 369,47) | [8 empty] | 6695.58
Сметная прибыль 60% ФОТ (от 8 369,47) | [8 empty] | 5021.68
Итого c накладными и см. прибылью | [8 empty] | 21403.73 |  |  |  |  | 823.4
Итого | [8 empty] | 23569.45 |  |  |  |  | 901.72
Итого | [8 empty] | 25868.22 |  |  |  |  | 988.52
В том числе:
Материалы | [8 empty] | 750.85
Машины и механизмы | [8 empty] | 1258.18
ФОТ | [8 empty] | 10190.67
Накладные расходы | [8 empty] | 8370.21
Сметная прибыль | [8 empty] | 5832.42
ВСЕГО по смете | [8 empty] | 25868.22 |  |  |  |  | 988.52
ПОТРЕБНОЕ КОЛИЧЕСТВО РЕСУРСОВ:
№ п.п | Код ресурса | Наименование | Ед. изм. | Кол-во
Ресурсы подрядчика
Трудозатраты
1 | 1 | Затраты труда рабочих | чел.-ч | 716
2 | 1-1-0 | Затраты труда рабочих (ср 1) | чел.-ч | 6.49
3 | 1-3-0 | Затраты труда рабочих (ср 3) | чел.-ч | 58.77
4 | 1-3-5 | Затраты труда рабочих (ср 3,5) | чел.-ч | 68.1
Машины и механизмы
5 | 030404 | Лебедки электрические тяговым усилием до 31,39 кН (3,2 т) | маш.час | 4.17
Материалы
6 | 101-5983 | Мешки полипропиленовые (50 кг) | 100 шт. | 1.26
7 | 999-0005 | Масса | т | 0.3
8 | 999-9950 | Вспомогательные ненормируемые материальные ресурсы (2% от оплаты труда рабочих) | руб. | 15.62
Составил: Сидорова Е.Н.